## bus_data
BUS_I | BUS_TYPE | Pd | Qd | Gs | Bs | area | Vm | Va | baseKV | zone | Vmax | Vmin
1 | 1 | 0.0055751 | 0.0013972 | 0 | 0 | 1 | 0.97421 | -0.49726 | 0.4 | 1 | 1.1 | 0.9
2 | 1 | 0.0021614 | 0.0005417 | 0 | 0 | 1 | 0.97424 | -0.4967 | 0.4 | 1 | 1.1 | 0.9
3 | 1 | 0.0053266 | 0.001335 | 0 | 0 | 1 | 0.97419 | -0.49772 | 0.4 | 1 | 1.1 | 0.9
4 | 1 | 0.0051113 | 0.001281 | 0 | 0 | 1 | 0.97437 | -0.49416 | 0.4 | 1 | 1.1 | 0.9
5 | 1 | 0.0039865 | 0.0009991 | 0 | 0 | 1 | 0.97415 | -0.49843 | 0.4 | 1 | 1.1 | 0.9
6 | 1 | 0.0020532 | 0.00051459 | 0 | 0 | 1 | 0.97447 | -0.49219 | 0.4 | 1 | 1.1 | 0.9
20 | 1 | 0.0064314 | 0.0016119 | 0 | 0 | 1 | 0.9746 | -0.48957 | 0.4 | 1 | 1.1 | 0.9
21 | 1 | 0.0043823 | 0.0010983 | 0 | 0 | 1 | 0.97497 | -0.48228 | 0.4 | 1 | 1.1 | 0.9
8 | 1 | 0.0072328 | 0.0018127 | 0 | 0 | 1 | 0.97696 | -0.44315 | 0.4 | 1 | 1.1 | 0.9
9 | 1 | 0.0025017 | 0.00062699 | 0 | 0 | 1 | 0.97715 | -0.43954 | 0.4 | 1 | 1.1 | 0.9
11 | 1 | 0 | 0 | 0 | 0 | 1 | 0.97746 | -0.43343 | 0.4 | 1 | 1.1 | 0.9
10 | 1 | 0 | 0 | 0 | 0 | 1 | 0.98969 | -0.19612 | 0.4 | 1 | 1.1 | 0.9
12 | 1 | 0.0091156 | 0.0022846 | 0 | 0 | 1 | 0.98952 | -0.1995 | 0.4 | 1 | 1.1 | 0.9
13 | 1 | 0 | 0 | 0 | 0 | 1 | 0.98974 | -0.19515 | 0.4 | 1 | 1.1 | 0.9
14 | 1 | 0.0021082 | 0.00052838 | 0 | 0 | 1 | 0.97717 | -0.43909 | 0.4 | 1 | 1.1 | 0.9
15 | 1 | 0 | 0 | 0 | 0 | 1 | 0.97769 | -0.42875 | 0.4 | 1 | 1.1 | 0.9
16 | 1 | 0.004415 | 0.0011065 | 0 | 0 | 1 | 0.97703 | -0.44175 | 0.4 | 1 | 1.1 | 0.9
17 | 1 | 0 | 0 | 0 | 0 | 1 | 0.98936 | -0.20253 | 0.4 | 1 | 1.1 | 0.9
18 | 1 | 0.011459 | 0.0028718 | 0 | 0 | 1 | 0.98778 | -0.2328 | 0.4 | 1 | 1.1 | 0.9
19 | 1 | 0.0045475 | 0.0011397 | 0 | 0 | 1 | 0.99031 | -0.18435 | 0.4 | 1 | 1.1 | 0.9
28 | 1 | 0.0030653 | 0.00076822 | 0 | 0 | 1 | 0.97716 | -0.43925 | 0.4 | 1 | 1.1 | 0.9
29 | 1 | 0.0029267 | 0.00073349 | 0 | 0 | 1 | 0.97857 | -0.41168 | 0.4 | 1 | 1.1 | 0.9
30 | 1 | 0.0038819 | 0.00097289 | 0 | 0 | 1 | 0.97766 | -0.4294 | 0.4 | 1 | 1.1 | 0.9
27 | 1 | 0.0027897 | 0.00069918 | 0 | 0 | 1 | 0.9764 | -0.4541 | 0.4 | 1 | 1.1 | 0.9
57 | 1 | 0.0023563 | 0.00059055 | 0 | 0 | 1 | 0.98918 | -0.20607 | 0.4 | 1 | 1.1 | 0.9
62 | 1 | 0.0046647 | 0.0011691 | 0 | 0 | 1 | 0.98397 | -0.30635 | 0.4 | 1 | 1.1 | 0.9
59 | 1 | 0.0039015 | 0.00097782 | 0 | 0 | 1 | 0.99078 | -0.17517 | 0.4 | 1 | 1.1 | 0.9
31 | 1 | 0.003484 | 0.00087318 | 0 | 0 | 1 | 0.97692 | -0.44389 | 0.4 | 1 | 1.1 | 0.9
63 | 1 | 0.0072472 | 0.0018163 | 0 | 0 | 1 | 0.9786 | -0.41096 | 0.4 | 1 | 1.1 | 0.9
67 | 1 | 0.0033084 | 0.00082915 | 0 | 0 | 1 | 0.9776 | -0.43053 | 0.4 | 1 | 1.1 | 0.9
51 | 1 | 0.0038655 | 0.00096879 | 0 | 0 | 1 | 0.98764 | -0.23629 | 0.4 | 1 | 1.1 | 0.9
52 | 1 | 0.0026095 | 0.00065399 | 0 | 0 | 1 | 0.9876 | -0.23716 | 0.4 | 1 | 1.1 | 0.9
53 | 1 | 0.0026261 | 0.00065816 | 0 | 0 | 1 | 0.98766 | -0.23599 | 0.4 | 1 | 1.1 | 0.9
26 | 1 | 0.0032646 | 0.00081817 | 0 | 0 | 1 | 0.97622 | -0.45778 | 0.4 | 1 | 1.1 | 0.9
58 | 1 | 0.0060829 | 0.0015245 | 0 | 0 | 1 | 0.98914 | -0.20677 | 0.4 | 1 | 1.1 | 0.9
71 | 1 | 0.0021045 | 0.00052745 | 0 | 0 | 1 | 0.98299 | -0.3253 | 0.4 | 1 | 1.1 | 0.9
60 | 1 | 0 | 0 | 0 | 0 | 1 | 0.9916 | -0.15955 | 0.4 | 1 | 1.1 | 0.9
24 | 1 | 0.0037092 | 0.00092963 | 0 | 0 | 1 | 0.97507 | -0.48027 | 0.4 | 1 | 1.1 | 0.9
22 | 1 | 0.0054342 | 0.0013619 | 0 | 0 | 1 | 0.97531 | -0.47553 | 0.4 | 1 | 1.1 | 0.9
23 | 1 | 0.0035251 | 0.00088347 | 0 | 0 | 1 | 0.9755 | -0.47188 | 0.4 | 1 | 1.1 | 0.9
25 | 1 | 0.0052022 | 0.0013038 | 0 | 0 | 1 | 0.97551 | -0.47159 | 0.4 | 1 | 1.1 | 0.9
32 | 1 | 0.0058627 | 0.0014693 | 0 | 0 | 1 | 0.97672 | -0.44795 | 0.4 | 1 | 1.1 | 0.9
64 | 1 | 0.0026312 | 0.00065944 | 0 | 0 | 1 | 0.98138 | -0.35679 | 0.4 | 1 | 1.1 | 0.9
55 | 1 | 0.0062606 | 0.001569 | 0 | 0 | 1 | 0.98798 | -0.22971 | 0.4 | 1 | 1.1 | 0.9
44 | 1 | 0.050923 | 0.012763 | 0 | 0 | 1 | 0.97753 | -0.43275 | 0.4 | 1 | 1.1 | 0.9
45 | 1 | 0.0033976 | 0.00085151 | 0 | 0 | 1 | 0.97717 | -0.43966 | 0.4 | 1 | 1.1 | 0.9
46 | 1 | 0.0091104 | 0.0022833 | 0 | 0 | 1 | 0.9787 | -0.40978 | 0.4 | 1 | 1.1 | 0.9
47 | 1 | 0.0092199 | 0.0023107 | 0 | 0 | 1 | 0.97712 | -0.44075 | 0.4 | 1 | 1.1 | 0.9
54 | 1 | 0 | 0 | 0 | 0 | 1 | 0.98747 | -0.23959 | 0.4 | 1 | 1.1 | 0.9
35 | 1 | 0.0039 | 0.00097743 | 0 | 0 | 1 | 0.99239 | -0.14482 | 0.4 | 1 | 1.1 | 0.9
36 | 1 | 0.0085526 | 0.0021435 | 0 | 0 | 1 | 0.99255 | -0.14182 | 0.4 | 1 | 1.1 | 0.9
37 | 1 | 0.0077778 | 0.0019493 | 0 | 0 | 1 | 0.99235 | -0.14564 | 0.4 | 1 | 1.1 | 0.9
38 | 1 | 0 | 0 | 0 | 0 | 1 | 0.99325 | -0.12827 | 0.4 | 1 | 1.1 | 0.9
61 | 1 | 0.009016 | 0.0022596 | 0 | 0 | 1 | 0.99424 | -0.10919 | 0.4 | 1 | 1.1 | 0.9
43 | 1 | 0.0047915 | 0.0012009 | 0 | 0 | 1 | 0.99654 | -0.065468 | 0.4 | 1 | 1.1 | 0.9
39 | 1 | 0 | 0 | 0 | 0 | 1 | 0.99 | -0.19051 | 0.4 | 1 | 1.1 | 0.9
40 | 1 | 0.010067 | 0.0025231 | 0 | 0 | 1 | 0.99458 | -0.10292 | 0.4 | 1 | 1.1 | 0.9
41 | 1 | 0.0094767 | 0.0023751 | 0 | 0 | 1 | 0.9892 | -0.20607 | 0.4 | 1 | 1.1 | 0.9
42 | 1 | 0.0036888 | 0.00092451 | 0 | 0 | 1 | 0.98718 | -0.24473 | 0.4 | 1 | 1.1 | 0.9
50 | 1 | 0.005634 | 0.001412 | 0 | 0 | 1 | 0.98858 | -0.21812 | 0.4 | 1 | 1.1 | 0.9
49 | 1 | 0.011584 | 0.0029032 | 0 | 0 | 1 | 0.98135 | -0.35784 | 0.4 | 1 | 1.1 | 0.9
70 | 1 | 0.0048221 | 0.0012085 | 0 | 0 | 1 | 0.99756 | -0.046195 | 0.4 | 1 | 1.1 | 0.9
48 | 1 | 0 | 0 | 0 | 0 | 1 | 0.97953 | -0.3934 | 0.4 | 1 | 1.1 | 0.9
68 | 1 | 0.011189 | 0.0028043 | 0 | 0 | 1 | 0.99916 | -0.015883 | 0.4 | 1 | 1.1 | 0.9
56 | 1 | 0.0046775 | 0.0011723 | 0 | 0 | 1 | 0.9874 | -0.24112 | 0.4 | 1 | 1.1 | 0.9
65 | 1 | 0.0021826 | 0.00054701 | 0 | 0 | 1 | 0.98194 | -0.34584 | 0.4 | 1 | 1.1 | 0.9
69 | 3 | 0.0032863 | 0.00082362 | 0 | 0 | 1 | 1 | 0 | 0.4 | 1 | 1.1 | 0.9
66 | 1 | 0.0029294 | 0.00073418 | 0 | 0 | 1 | 0.98247 | -0.33544 | 0.4 | 1 | 1.1 | 0.9

## generator_data
GEN_BUS | PG | QG | QMAX | QMIN | VG | MBASE | GEN_STATUS | PMAX | PMIN
69 | 0.34883 | 0.08951 | 10 | -10 | 1 | 100 | 1 | 10 | 0

## branch_data
F_BUS | T_BUS | BR_R | BR_X | BR_B | RATE_A | RATE_B | RATE_C | TAP | SHIFT | BR_STATUS | ANGMIN | ANGMAX | P_in | Q_in | P_out | Q_out
1 | 2 | 0.15963 | 0.10216 | 2.6806e-10 | 0 | 0 | 0 | 0 | 0 | 1 | -90 | 90 | -0.014888 | -0.0037315 | 0.014888 | 0.0037317
1 | 3 | 0.21024 | 0.13456 | 3.5306e-10 | 0 | 0 | 0 | 0 | 0 | 1 | -90 | 90 | 0.0093132 | 0.0023342 | -0.009313 | -0.0023341
2 | 4 | 0.63364 | 0.40553 | 1.064e-09 | 0 | 0 | 0 | 0 | 0 | 1 | -90 | 90 | -0.01705 | -0.0042734 | 0.017052 | 0.0042747
3 | 5 | 0.76518 | 0.48972 | 1.2849e-09 | 0 | 0 | 0 | 0 | 0 | 1 | -90 | 90 | 0.0039865 | 0.0009991 | -0.0039864 | -0.00099914
4 | 6 | 0.37829 | 0.2421 | 6.3525e-10 | 0 | 0 | 0 | 0 | 0 | 1 | -90 | 90 | -0.022163 | -0.0055557 | 0.022165 | 0.005557
6 | 20 | 0.46033 | 0.29461 | 7.7302e-10 | 0 | 0 | 0 | 0 | 0 | 1 | -90 | 90 | -0.024218 | -0.0060716 | 0.024221 | 0.0060735
20 | 21 | 1.0126 | 0.64809 | 1.7005e-09 | 0 | 0 | 0 | 0 | 0 | 1 | -90 | 90 | -0.030653 | -0.0076854 | 0.030663 | 0.007692
21 | 24 | 0.24529 | 0.15699 | 4.1191e-10 | 0 | 0 | 0 | 0 | 0 | 1 | -90 | 90 | -0.035045 | -0.0087903 | 0.035049 | 0.0087925
8 | 9 | 2.1362 | 1.3672 | 3.5872e-09 | 0 | 0 | 0 | 0 | 0 | 1 | -90 | 90 | -0.0072327 | -0.0018128 | 0.0072339 | 0.0018132
9 | 11 | 2.6868 | 1.7195 | 4.5118e-09 | 0 | 0 | 0 | 0 | 0 | 1 | -90 | 90 | -0.0097356 | -0.0024402 | 0.0097384 | 0.0024416
11 | 14 | 1.6681 | 1.0676 | 2.8012e-09 | 0 | 0 | 0 | 0 | 0 | 1 | -90 | 90 | 0.014527 | 0.0036427 | -0.014523 | -0.0036405
11 | 15 | 0.22859 | 0.1463 | 3.8387e-10 | 0 | 0 | 0 | 0 | 0 | 1 | -90 | 90 | -0.087776 | -0.022057 | 0.087795 | 0.022069
11 | 16 | 0.5622 | 0.35981 | 9.4409e-10 | 0 | 0 | 0 | 0 | 0 | 1 | -90 | 90 | 0.06351 | 0.015973 | -0.063485 | -0.015957
10 | 12 | 0.84658 | 0.54181 | 1.4216e-09 | 0 | 0 | 0 | 0 | 0 | 1 | -90 | 90 | 0.01756 | 0.0044025 | -0.017558 | -0.0044008
10 | 13 | 0.24094 | 0.1542 | 4.046e-10 | 0 | 0 | 0 | 0 | 0 | 1 | -90 | 90 | -0.01756 | -0.0044025 | 0.017561 | 0.004403
12 | 17 | 1.5739 | 1.0073 | 2.6429e-09 | 0 | 0 | 0 | 0 | 0 | 1 | -90 | 90 | 0.008442 | 0.0021162 | -0.0084408 | -0.0021157
13 | 18 | 1.2598 | 0.80626 | 2.1155e-09 | 0 | 0 | 0 | 0 | 0 | 1 | -90 | 90 | 0.13242 | 0.033755 | -0.13218 | -0.033602
13 | 19 | 0.31967 | 0.20459 | 1.0736e-09 | 0 | 0 | 0 | 0 | 0 | 1 | -90 | 90 | -0.14998 | -0.038158 | 0.15006 | 0.038208
14 | 28 | 0.057607 | 0.036868 | 9.6737e-11 | 0 | 0 | 0 | 0 | 0 | 1 | -90 | 90 | 0.012415 | 0.0031121 | -0.012415 | -0.0031121
15 | 29 | 0.77231 | 0.49428 | 1.2969e-09 | 0 | 0 | 0 | 0 | 0 | 1 | -90 | 90 | -0.094986 | -0.023871 | 0.095063 | 0.023921
15 | 30 | 0.3889 | 0.2489 | 6.5307e-10 | 0 | 0 | 0 | 0 | 0 | 1 | -90 | 90 | 0.0071905 | 0.0018021 | -0.0071903 | -0.001802
16 | 27 | 0.89572 | 0.57326 | 1.5042e-09 | 0 | 0 | 0 | 0 | 0 | 1 | -90 | 90 | 0.05907 | 0.01485 | -0.059035 | -0.014828
17 | 57 | 1.838 | 1.1763 | 3.0865e-09 | 0 | 0 | 0 | 0 | 0 | 1 | -90 | 90 | 0.0084408 | 0.0021157 | -0.0084394 | -0.0021151
18 | 62 | 2.6812 | 1.716 | 4.5024e-09 | 0 | 0 | 0 | 0 | 0 | 1 | -90 | 90 | 0.12072 | 0.03073 | -0.1203 | -0.030457
19 | 59 | 0.26378 | 0.16882 | 1.3289e-09 | 0 | 0 | 0 | 0 | 0 | 1 | -90 | 90 | -0.15461 | -0.039348 | 0.15468 | 0.039391
28 | 31 | 2.1212 | 1.3576 | 3.5621e-09 | 0 | 0 | 0 | 0 | 0 | 1 | -90 | 90 | 0.0093498 | 0.0023438 | -0.0093477 | -0.0023428
29 | 63 | 0.031449 | 0.020127 | 5.2811e-11 | 0 | 0 | 0 | 0 | 0 | 1 | -90 | 90 | -0.09799 | -0.024654 | 0.097993 | 0.024656
30 | 67 | 1.4579 | 0.93303 | 2.4481e-09 | 0 | 0 | 0 | 0 | 0 | 1 | -90 | 90 | 0.0033085 | 0.00082905 | -0.0033083 | -0.00082917
27 | 26 | 0.27993 | 0.17915 | 4.7008e-10 | 0 | 0 | 0 | 0 | 0 | 1 | -90 | 90 | 0.056246 | 0.014129 | -0.056236 | -0.014122
57 | 58 | 0.50997 | 0.32638 | 8.5637e-10 | 0 | 0 | 0 | 0 | 0 | 1 | -90 | 90 | 0.0060831 | 0.0015246 | -0.0060829 | -0.0015245
62 | 71 | 0.71542 | 0.45787 | 1.2014e-09 | 0 | 0 | 0 | 0 | 0 | 1 | -90 | 90 | 0.11563 | 0.029289 | -0.11553 | -0.029221
59 | 60 | 0.43805 | 0.28035 | 2.2068e-09 | 0 | 0 | 0 | 0 | 0 | 1 | -90 | 90 | -0.15858 | -0.040369 | 0.1587 | 0.040445
31 | 32 | 2.96 | 1.8944 | 4.9706e-09 | 0 | 0 | 0 | 0 | 0 | 1 | -90 | 90 | 0.0058638 | 0.0014696 | -0.0058626 | -0.0014694
63 | 64 | 2.2212 | 1.4216 | 3.73e-09 | 0 | 0 | 0 | 0 | 0 | 1 | -90 | 90 | -0.10524 | -0.026473 | 0.10551 | 0.026647
51 | 52 | 0.51869 | 0.33196 | 8.7102e-10 | 0 | 0 | 0 | 0 | 0 | 1 | -90 | 90 | 0.0072881 | 0.0018264 | -0.0072878 | -0.0018263
51 | 53 | 0.11982 | 0.076685 | 2.0121e-10 | 0 | 0 | 0 | 0 | 0 | 1 | -90 | 90 | -0.011154 | -0.0027952 | 0.011154 | 0.0027953
52 | 54 | 2.2751 | 1.4561 | 3.8205e-09 | 0 | 0 | 0 | 0 | 0 | 1 | -90 | 90 | 0.0046784 | 0.0011723 | -0.0046779 | -0.0011723
53 | 55 | 1.9905 | 1.2739 | 3.3425e-09 | 0 | 0 | 0 | 0 | 0 | 1 | -90 | 90 | -0.01378 | -0.0034534 | 0.013784 | 0.0034557
26 | 25 | 1.1148 | 0.71345 | 1.872e-09 | 0 | 0 | 0 | 0 | 0 | 1 | -90 | 90 | 0.052971 | 0.013304 | -0.052936 | -0.013282
71 | 66 | 0.3893 | 0.24915 | 6.5374e-10 | 0 | 0 | 0 | 0 | 0 | 1 | -90 | 90 | 0.11342 | 0.028694 | -0.11337 | -0.028659
60 | 61 | 1.4177 | 0.90732 | 7.142e-09 | 0 | 0 | 0 | 0 | 0 | 1 | -90 | 90 | -0.1587 | -0.040445 | 0.15909 | 0.040692
24 | 22 | 0.52191 | 0.33402 | 8.7643e-10 | 0 | 0 | 0 | 0 | 0 | 1 | -90 | 90 | -0.038758 | -0.0097221 | 0.038767 | 0.0097276
22 | 23 | 0.35158 | 0.22501 | 5.904e-10 | 0 | 0 | 0 | 0 | 0 | 1 | -90 | 90 | -0.044201 | -0.01109 | 0.044209 | 0.011094
23 | 25 | 0.025999 | 0.01664 | 4.366e-11 | 0 | 0 | 0 | 0 | 0 | 1 | -90 | 90 | -0.047734 | -0.011978 | 0.047734 | 0.011978
64 | 65 | 0.43936 | 0.28119 | 7.3781e-10 | 0 | 0 | 0 | 0 | 0 | 1 | -90 | 90 | -0.10814 | -0.027306 | 0.1082 | 0.027343
55 | 50 | 2.533 | 1.6211 | 4.2536e-09 | 0 | 0 | 0 | 0 | 0 | 1 | -90 | 90 | -0.020045 | -0.0050248 | 0.020056 | 0.0050315
44 | 45 | 2.3455 | 1.5011 | 3.9387e-09 | 0 | 0 | 0 | 0 | 0 | 1 | -90 | 90 | 0.012622 | 0.0031648 | -0.012618 | -0.0031625
44 | 46 | 1.5503 | 0.99222 | 2.6034e-09 | 0 | 0 | 0 | 0 | 0 | 1 | -90 | 90 | -0.063544 | -0.015928 | 0.063614 | 0.015972
45 | 47 | 0.50339 | 0.32217 | 8.4533e-10 | 0 | 0 | 0 | 0 | 0 | 1 | -90 | 90 | 0.0092203 | 0.002311 | -0.0092198 | -0.0023108
46 | 48 | 0.96866 | 0.61995 | 1.6266e-09 | 0 | 0 | 0 | 0 | 0 | 1 | -90 | 90 | -0.072724 | -0.018255 | 0.072781 | 0.018291
54 | 56 | 1.4256 | 0.91241 | 2.394e-09 | 0 | 0 | 0 | 0 | 0 | 1 | -90 | 90 | 0.0046779 | 0.0011723 | -0.0046775 | -0.0011723
35 | 36 | 3.3985 | 2.175 | 5.707e-09 | 0 | 0 | 0 | 0 | 0 | 1 | -90 | 90 | -0.0039 | -0.00097743 | 0.0039005 | 0.00097723
36 | 37 | 2.1685 | 1.3878 | 3.6415e-09 | 0 | 0 | 0 | 0 | 0 | 1 | -90 | 90 | 0.0077792 | 0.0019499 | -0.0077778 | -0.0019493
36 | 38 | 2.9586 | 1.8935 | 4.9682e-09 | 0 | 0 | 0 | 0 | 0 | 1 | -90 | 90 | -0.020232 | -0.0050706 | 0.020245 | 0.0050784
38 | 39 | 2.2289 | 1.4265 | 3.7429e-09 | 0 | 0 | 0 | 0 | 0 | 1 | -90 | 90 | 0.12445 | 0.031721 | -0.12408 | -0.031482
38 | 40 | 0.78322 | 0.50126 | 2.6305e-09 | 0 | 0 | 0 | 0 | 0 | 1 | -90 | 90 | -0.14469 | -0.036799 | 0.14487 | 0.036912
61 | 43 | 1.1698 | 0.74867 | 5.8932e-09 | 0 | 0 | 0 | 0 | 0 | 1 | -90 | 90 | -0.1681 | -0.042951 | 0.16846 | 0.043179
43 | 70 | 0.26491 | 0.16954 | 1.3346e-09 | 0 | 0 | 0 | 0 | 0 | 1 | -90 | 90 | -0.32847 | -0.083993 | 0.32878 | 0.08419
43 | 40 | 1.0847 | 0.69419 | 5.4644e-09 | 0 | 0 | 0 | 0 | 0 | 1 | -90 | 90 | 0.15522 | 0.039614 | -0.15494 | -0.039435
39 | 41 | 1.9423 | 1.2431 | 3.2617e-09 | 0 | 0 | 0 | 0 | 0 | 1 | -90 | 90 | 0.035207 | 0.0088441 | -0.035181 | -0.0088277
39 | 42 | 2.7011 | 1.7287 | 4.5358e-09 | 0 | 0 | 0 | 0 | 0 | 1 | -90 | 90 | 0.088869 | 0.022639 | -0.088637 | -0.022491
41 | 50 | 2.0571 | 1.3165 | 3.4544e-09 | 0 | 0 | 0 | 0 | 0 | 1 | -90 | 90 | 0.025704 | 0.0064526 | -0.02569 | -0.0064435
42 | 49 | 5.831 | 3.7318 | 9.7918e-09 | 0 | 0 | 0 | 0 | 0 | 1 | -90 | 90 | 0.084948 | 0.021566 | -0.084489 | -0.021273
49 | 48 | 2.1088 | 1.3496 | 3.5412e-09 | 0 | 0 | 0 | 0 | 0 | 1 | -90 | 90 | 0.072905 | 0.01837 | -0.072781 | -0.018291
70 | 68 | 0.41162 | 0.26344 | 2.0736e-09 | 0 | 0 | 0 | 0 | 0 | 1 | -90 | 90 | -0.3336 | -0.085398 | 0.33409 | 0.085712
68 | 69 | 0.2091 | 0.13383 | 1.0534e-09 | 0 | 0 | 0 | 0 | 0 | 1 | -90 | 90 | -0.34528 | -0.088516 | 0.34554 | 0.088686
65 | 66 | 0.40939 | 0.26201 | 6.8747e-10 | 0 | 0 | 0 | 0 | 0 | 1 | -90 | 90 | -0.11038 | -0.02789 | 0.11044 | 0.027925