## bus_data
BUS_I | BUS_TYPE | Pd | Qd | Gs | Bs | area | Vm | Va | baseKV | zone | Vmax | Vmin
1 | 1 | 0.0030654 | 0.00076827 | 0 | 0 | 1 | 0.99062 | -0.17989 | 0.4 | 1 | 1.1 | 0.9
2 | 1 | 0.004538 | 0.0011373 | 0 | 0 | 1 | 0.99061 | -0.18009 | 0.4 | 1 | 1.1 | 0.9
3 | 1 | 0.003048 | 0.0007639 | 0 | 0 | 1 | 0.99073 | -0.17766 | 0.4 | 1 | 1.1 | 0.9
4 | 1 | 0.0067561 | 0.0016932 | 0 | 0 | 1 | 0.99073 | -0.17764 | 0.4 | 1 | 1.1 | 0.9
92 | 1 | 0.0028625 | 0.00071741 | 0 | 0 | 1 | 0.99432 | -0.1076 | 0.4 | 1 | 1.1 | 0.9
93 | 1 | 0.002713 | 0.00067994 | 0 | 0 | 1 | 0.99549 | -0.085321 | 0.4 | 1 | 1.1 | 0.9
91 | 1 | 0.0027474 | 0.00068857 | 0 | 0 | 1 | 0.99158 | -0.15977 | 0.4 | 1 | 1.1 | 0.9
7 | 1 | 0 | 0 | 0 | 0 | 1 | 0.99083 | -0.17575 | 0.4 | 1 | 1.1 | 0.9
94 | 1 | 0.0026624 | 0.00066726 | 0 | 0 | 1 | 0.99669 | -0.062619 | 0.4 | 1 | 1.1 | 0.9
8 | 1 | 0.0026278 | 0.0006586 | 0 | 0 | 1 | 0.99014 | -0.18913 | 0.4 | 1 | 1.1 | 0.9
10 | 1 | 0 | 0 | 0 | 0 | 1 | 0.99146 | -0.16369 | 0.4 | 1 | 1.1 | 0.9
75 | 1 | 0.0045554 | 0.0011417 | 0 | 0 | 1 | 0.99118 | -0.16895 | 0.4 | 1 | 1.1 | 0.9
74 | 1 | 0.0091988 | 0.0023054 | 0 | 0 | 1 | 0.99123 | -0.16813 | 0.4 | 1 | 1.1 | 0.9
11 | 1 | 0.0023969 | 0.00060072 | 0 | 0 | 1 | 0.98939 | -0.20362 | 0.4 | 1 | 1.1 | 0.9
66 | 1 | 0.0090584 | 0.0022702 | 0 | 0 | 1 | 0.99226 | -0.14822 | 0.4 | 1 | 1.1 | 0.9
59 | 1 | 0.0054316 | 0.0013613 | 0 | 0 | 1 | 0.98856 | -0.21969 | 0.4 | 1 | 1.1 | 0.9
73 | 1 | 0.0043746 | 0.0010964 | 0 | 0 | 1 | 0.99858 | -0.026723 | 0.4 | 1 | 1.1 | 0.9
65 | 1 | 0 | 0 | 0 | 0 | 1 | 0.99349 | -0.12445 | 0.4 | 1 | 1.1 | 0.9
67 | 1 | 0.012006 | 0.003009 | 0 | 0 | 1 | 0.99858 | -0.027118 | 0.4 | 1 | 1.1 | 0.9
63 | 1 | 0.0063462 | 0.0015905 | 0 | 0 | 1 | 0.99317 | -0.13062 | 0.4 | 1 | 1.1 | 0.9
69 | 1 | 0.0048963 | 0.0012271 | 0 | 0 | 1 | 0.97093 | -0.56179 | 0.4 | 1 | 1.1 | 0.9
68 | 1 | 0.0089103 | 0.0022331 | 0 | 0 | 1 | 0.97098 | -0.56074 | 0.4 | 1 | 1.1 | 0.9
57 | 1 | 0.0096137 | 0.0024094 | 0 | 0 | 1 | 0.98799 | -0.23073 | 0.4 | 1 | 1.1 | 0.9
12 | 1 | 0.0044552 | 0.0011166 | 0 | 0 | 1 | 0.98199 | -0.34508 | 0.4 | 1 | 1.1 | 0.9
13 | 1 | 0.0026966 | 0.00067582 | 0 | 0 | 1 | 0.98195 | -0.34573 | 0.4 | 1 | 1.1 | 0.9
14 | 1 | 0 | 0 | 0 | 0 | 1 | 0.98214 | -0.34202 | 0.4 | 1 | 1.1 | 0.9
15 | 1 | 0.0030091 | 0.00075414 | 0 | 0 | 1 | 0.98189 | -0.34692 | 0.4 | 1 | 1.1 | 0.9
16 | 1 | 0.0065628 | 0.0016448 | 0 | 0 | 1 | 0.98196 | -0.34567 | 0.4 | 1 | 1.1 | 0.9
17 | 1 | 0.0018583 | 0.00046573 | 0 | 0 | 1 | 0.9823 | -0.33899 | 0.4 | 1 | 1.1 | 0.9
18 | 1 | 0.0030803 | 0.00077199 | 0 | 0 | 1 | 0.98192 | -0.34635 | 0.4 | 1 | 1.1 | 0.9
19 | 1 | 0.0059303 | 0.0014863 | 0 | 0 | 1 | 0.98244 | -0.33626 | 0.4 | 1 | 1.1 | 0.9
23 | 1 | 0.004734 | 0.0011864 | 0 | 0 | 1 | 0.97853 | -0.41226 | 0.4 | 1 | 1.1 | 0.9
24 | 1 | 0.0048799 | 0.001223 | 0 | 0 | 1 | 0.97615 | -0.45879 | 0.4 | 1 | 1.1 | 0.9
21 | 1 | 0.0063382 | 0.0015885 | 0 | 0 | 1 | 0.97885 | -0.40613 | 0.4 | 1 | 1.1 | 0.9
34 | 1 | 0.0035696 | 0.00089463 | 0 | 0 | 1 | 0.97227 | -0.53515 | 0.4 | 1 | 1.1 | 0.9
35 | 1 | 0.010129 | 0.0025385 | 0 | 0 | 1 | 0.97165 | -0.54751 | 0.4 | 1 | 1.1 | 0.9
27 | 1 | 0.0032029 | 0.00080273 | 0 | 0 | 1 | 0.97278 | -0.52514 | 0.4 | 1 | 1.1 | 0.9
40 | 1 | 0.0081245 | 0.0020362 | 0 | 0 | 1 | 0.98445 | -0.29972 | 0.4 | 1 | 1.1 | 0.9
61 | 1 | 0.0059166 | 0.0014829 | 0 | 0 | 1 | 0.98462 | -0.29627 | 0.4 | 1 | 1.1 | 0.9
39 | 1 | 0.0019122 | 0.00047923 | 0 | 0 | 1 | 0.98434 | -0.30177 | 0.4 | 1 | 1.1 | 0.9
28 | 1 | 0 | 0 | 0 | 0 | 1 | 0.98337 | -0.3182 | 0.4 | 1 | 1.1 | 0.9
22 | 1 | 0.0047631 | 0.0011937 | 0 | 0 | 1 | 0.98053 | -0.37326 | 0.4 | 1 | 1.1 | 0.9
25 | 1 | 0 | 0 | 0 | 0 | 1 | 0.97419 | -0.49737 | 0.4 | 1 | 1.1 | 0.9
26 | 1 | 0.0031232 | 0.00078276 | 0 | 0 | 1 | 0.97347 | -0.51143 | 0.4 | 1 | 1.1 | 0.9
37 | 1 | 0.0023384 | 0.00058605 | 0 | 0 | 1 | 0.98431 | -0.30234 | 0.4 | 1 | 1.1 | 0.9
38 | 1 | 0.0013658 | 0.00034231 | 0 | 0 | 1 | 0.98434 | -0.30188 | 0.4 | 1 | 1.1 | 0.9
30 | 1 | 0.0066357 | 0.0016631 | 0 | 0 | 1 | 0.98378 | -0.31017 | 0.4 | 1 | 1.1 | 0.9
29 | 1 | 0 | 0 | 0 | 0 | 1 | 0.97553 | -0.47165 | 0.4 | 1 | 1.1 | 0.9
31 | 1 | 0.0057742 | 0.0014471 | 0 | 0 | 1 | 0.97556 | -0.47101 | 0.4 | 1 | 1.1 | 0.9
32 | 1 | 0.004278 | 0.0010722 | 0 | 0 | 1 | 0.97549 | -0.47246 | 0.4 | 1 | 1.1 | 0.9
33 | 1 | 0.0022846 | 0.00057258 | 0 | 0 | 1 | 0.98382 | -0.3095 | 0.4 | 1 | 1.1 | 0.9
41 | 1 | 0.0046585 | 0.0011675 | 0 | 0 | 1 | 0.97579 | -0.4666 | 0.4 | 1 | 1.1 | 0.9
44 | 1 | 0 | 0 | 0 | 0 | 1 | 0.98535 | -0.27989 | 0.4 | 1 | 1.1 | 0.9
42 | 1 | 0.0070032 | 0.0017552 | 0 | 0 | 1 | 0.97624 | -0.4577 | 0.4 | 1 | 1.1 | 0.9
45 | 1 | 0.0044752 | 0.0011216 | 0 | 0 | 1 | 0.98507 | -0.28532 | 0.4 | 1 | 1.1 | 0.9
46 | 1 | 0.0025469 | 0.00063831 | 0 | 0 | 1 | 0.98595 | -0.26815 | 0.4 | 1 | 1.1 | 0.9
36 | 1 | 0.0072473 | 0.0018163 | 0 | 0 | 1 | 0.97129 | -0.55461 | 0.4 | 1 | 1.1 | 0.9
60 | 1 | 0.010201 | 0.0025567 | 0 | 0 | 1 | 0.98498 | -0.28929 | 0.4 | 1 | 1.1 | 0.9
43 | 1 | 0.0055498 | 0.0013909 | 0 | 0 | 1 | 0.97685 | -0.44556 | 0.4 | 1 | 1.1 | 0.9
84 | 1 | 0.0082888 | 0.0020774 | 0 | 0 | 1 | 0.97747 | -0.43339 | 0.4 | 1 | 1.1 | 0.9
83 | 1 | 0.0019724 | 0.00049432 | 0 | 0 | 1 | 0.97868 | -0.4098 | 0.4 | 1 | 1.1 | 0.9
47 | 1 | 0.0014415 | 0.00036127 | 0 | 0 | 1 | 0.98493 | -0.28804 | 0.4 | 1 | 1.1 | 0.9
48 | 1 | 0.0016196 | 0.00040591 | 0 | 0 | 1 | 0.98619 | -0.26363 | 0.4 | 1 | 1.1 | 0.9
55 | 1 | 0.010023 | 0.0025121 | 0 | 0 | 1 | 0.98483 | -0.28992 | 0.4 | 1 | 1.1 | 0.9
49 | 1 | 0.0055471 | 0.0013902 | 0 | 0 | 1 | 0.98634 | -0.26062 | 0.4 | 1 | 1.1 | 0.9
50 | 1 | 0 | 0 | 0 | 0 | 1 | 0.98768 | -0.23472 | 0.4 | 1 | 1.1 | 0.9
51 | 1 | 0.0020879 | 0.00052327 | 0 | 0 | 1 | 0.98709 | -0.24628 | 0.4 | 1 | 1.1 | 0.9
52 | 1 | 0.0035525 | 0.00089035 | 0 | 0 | 1 | 0.98875 | -0.21423 | 0.4 | 1 | 1.1 | 0.9
53 | 1 | 0.0052631 | 0.001319 | 0 | 0 | 1 | 0.98684 | -0.25094 | 0.4 | 1 | 1.1 | 0.9
54 | 1 | 0.003915 | 0.00098118 | 0 | 0 | 1 | 0.98921 | -0.20541 | 0.4 | 1 | 1.1 | 0.9
88 | 1 | 0.0023009 | 0.00057665 | 0 | 0 | 1 | 0.98628 | -0.2619 | 0.4 | 1 | 1.1 | 0.9
89 | 1 | 0.006982 | 0.0017499 | 0 | 0 | 1 | 0.98983 | -0.19338 | 0.4 | 1 | 1.1 | 0.9
87 | 1 | 0.0045777 | 0.0011473 | 0 | 0 | 1 | 0.98559 | -0.27527 | 0.4 | 1 | 1.1 | 0.9
90 | 1 | 0.0059139 | 0.0014822 | 0 | 0 | 1 | 0.99048 | -0.18088 | 0.4 | 1 | 1.1 | 0.9
56 | 1 | 0.014882 | 0.0037299 | 0 | 0 | 1 | 0.98633 | -0.26301 | 0.4 | 1 | 1.1 | 0.9
58 | 1 | 0.00996 | 0.0024962 | 0 | 0 | 1 | 0.98568 | -0.27566 | 0.4 | 1 | 1.1 | 0.9
62 | 1 | 0.010468 | 0.0026236 | 0 | 0 | 1 | 0.99293 | -0.13537 | 0.4 | 1 | 1.1 | 0.9
64 | 1 | 0.0039153 | 0.00098127 | 0 | 0 | 1 | 0.99291 | -0.13574 | 0.4 | 1 | 1.1 | 0.9
71 | 1 | 0.0041808 | 0.0010478 | 0 | 0 | 1 | 0.99894 | -0.020157 | 0.4 | 1 | 1.1 | 0.9
70 | 1 | 0.0079672 | 0.0019968 | 0 | 0 | 1 | 0.99936 | -0.012232 | 0.4 | 1 | 1.1 | 0.9
72 | 3 | 0.0056565 | 0.0014177 | 0 | 0 | 1 | 1 | 0 | 0.4 | 1 | 1.1 | 0.9
76 | 1 | 0.001643 | 0.00041177 | 0 | 0 | 1 | 0.98012 | -0.38151 | 0.4 | 1 | 1.1 | 0.9
77 | 1 | 0 | 0 | 0 | 0 | 1 | 0.98014 | -0.38124 | 0.4 | 1 | 1.1 | 0.9
78 | 1 | 0.0022349 | 0.00056012 | 0 | 0 | 1 | 0.98021 | -0.37979 | 0.4 | 1 | 1.1 | 0.9
79 | 1 | 0 | 0 | 0 | 0 | 1 | 0.9803 | -0.378 | 0.4 | 1 | 1.1 | 0.9
80 | 1 | 0 | 0 | 0 | 0 | 1 | 0.98051 | -0.37389 | 0.4 | 1 | 1.1 | 0.9
81 | 1 | 0.0032322 | 0.00081006 | 0 | 0 | 1 | 0.9822 | -0.341 | 0.4 | 1 | 1.1 | 0.9
82 | 1 | 0.0033392 | 0.00083688 | 0 | 0 | 1 | 0.97941 | -0.39546 | 0.4 | 1 | 1.1 | 0.9
85 | 1 | 0 | 0 | 0 | 0 | 1 | 0.98356 | -0.31456 | 0.4 | 1 | 1.1 | 0.9
86 | 1 | 0.003836 | 0.00096139 | 0 | 0 | 1 | 0.98431 | -0.29994 | 0.4 | 1 | 1.1 | 0.9

## generator_data
GEN_BUS | PG | QG | QMAX | QMIN | VG | MBASE | GEN_STATUS | PMAX | PMIN
72 | 0.39666 | 0.1015 | 10 | -10 | 1 | 100 | 1 | 10 | 0

## branch_data
F_BUS | T_BUS | BR_R | BR_X | BR_B | RATE_A | RATE_B | RATE_C | TAP | SHIFT | BR_STATUS | ANGMIN | ANGMAX | P_in | Q_in | P_out | Q_out
1 | 2 | 0.18839 | 0.12057 | 3.1636e-10 | 0 | 0 | 0 | 0 | 0 | 1 | -90 | 90 | 0.004538 | 0.0011373 | -0.004538 | -0.0011373
1 | 3 | 1.2912 | 0.82639 | 2.1683e-09 | 0 | 0 | 0 | 0 | 0 | 1 | -90 | 90 | -0.0076034 | -0.0019056 | 0.0076042 | 0.0019059
3 | 4 | 0.0083738 | 0.0053592 | 1.4062e-11 | 0 | 0 | 0 | 0 | 0 | 1 | -90 | 90 | -0.010652 | -0.0026698 | 0.010652 | 0.0026698
4 | 7 | 0.47767 | 0.30571 | 8.0214e-10 | 0 | 0 | 0 | 0 | 0 | 1 | -90 | 90 | -0.017408 | -0.004363 | 0.01741 | 0.004364
92 | 93 | 0.45756 | 0.29284 | 2.3051e-09 | 0 | 0 | 0 | 0 | 0 | 1 | -90 | 90 | -0.21876 | -0.055899 | 0.219 | 0.05605
92 | 91 | 1.0817 | 0.69228 | 5.4493e-09 | 0 | 0 | 0 | 0 | 0 | 1 | -90 | 90 | 0.2159 | 0.055182 | -0.21536 | -0.054835
93 | 94 | 0.4616 | 0.29542 | 2.3254e-09 | 0 | 0 | 0 | 0 | 0 | 1 | -90 | 90 | -0.22171 | -0.05673 | 0.22196 | 0.056886
91 | 90 | 0.44179 | 0.28275 | 2.2257e-09 | 0 | 0 | 0 | 0 | 0 | 1 | -90 | 90 | 0.21261 | 0.054146 | -0.21239 | -0.054008
7 | 8 | 0.78672 | 0.5035 | 1.3211e-09 | 0 | 0 | 0 | 0 | 0 | 1 | -90 | 90 | 0.075094 | 0.018944 | -0.075046 | -0.018913
7 | 10 | 0.57592 | 0.36859 | 9.6712e-10 | 0 | 0 | 0 | 0 | 0 | 1 | -90 | 90 | -0.092504 | -0.023308 | 0.092557 | 0.023342
94 | 73 | 0.72335 | 0.46294 | 3.6441e-09 | 0 | 0 | 0 | 0 | 0 | 1 | -90 | 90 | -0.22462 | -0.057553 | 0.22501 | 0.057803
8 | 11 | 0.88213 | 0.56457 | 1.4813e-09 | 0 | 0 | 0 | 0 | 0 | 1 | -90 | 90 | 0.072418 | 0.018255 | -0.072368 | -0.018223
10 | 74 | 1.42 | 0.90879 | 2.3845e-09 | 0 | 0 | 0 | 0 | 0 | 1 | -90 | 90 | 0.013757 | 0.0034487 | -0.013754 | -0.0034471
10 | 66 | 0.64418 | 0.41228 | 1.0818e-09 | 0 | 0 | 0 | 0 | 0 | 1 | -90 | 90 | -0.10631 | -0.026791 | 0.10639 | 0.026841
75 | 74 | 0.795 | 0.5088 | 1.335e-09 | 0 | 0 | 0 | 0 | 0 | 1 | -90 | 90 | -0.0045554 | -0.0011417 | 0.0045555 | 0.0011417
11 | 59 | 1.01 | 0.64638 | 1.696e-09 | 0 | 0 | 0 | 0 | 0 | 1 | -90 | 90 | 0.069971 | 0.017622 | -0.069917 | -0.017588
66 | 65 | 0.91334 | 0.58454 | 1.5337e-09 | 0 | 0 | 0 | 0 | 0 | 1 | -90 | 90 | -0.11545 | -0.029111 | 0.11558 | 0.029195
59 | 57 | 0.75111 | 0.48071 | 1.2613e-09 | 0 | 0 | 0 | 0 | 0 | 1 | -90 | 90 | 0.064486 | 0.016227 | -0.064452 | -0.016205
73 | 72 | 0.52981 | 0.33908 | 2.6691e-09 | 0 | 0 | 0 | 0 | 0 | 1 | -90 | 90 | -0.22939 | -0.058899 | 0.22968 | 0.05909
65 | 67 | 3.1887 | 2.0408 | 5.3548e-09 | 0 | 0 | 0 | 0 | 0 | 1 | -90 | 90 | -0.13632 | -0.034396 | 0.13696 | 0.034804
65 | 63 | 1.3167 | 0.8427 | 2.2111e-09 | 0 | 0 | 0 | 0 | 0 | 1 | -90 | 90 | 0.020739 | 0.0052009 | -0.020733 | -0.0051972
67 | 71 | 0.21067 | 0.13483 | 7.0754e-10 | 0 | 0 | 0 | 0 | 0 | 1 | -90 | 90 | -0.14897 | -0.037813 | 0.14902 | 0.037845
63 | 62 | 1.4609 | 0.93496 | 2.4532e-09 | 0 | 0 | 0 | 0 | 0 | 1 | -90 | 90 | 0.014387 | 0.0036067 | -0.014384 | -0.0036049
69 | 68 | 0.91103 | 0.58306 | 1.5299e-09 | 0 | 0 | 0 | 0 | 0 | 1 | -90 | 90 | -0.0048962 | -0.0012272 | 0.0048964 | 0.0012272
68 | 36 | 1.8775 | 1.2016 | 3.1529e-09 | 0 | 0 | 0 | 0 | 0 | 1 | -90 | 90 | -0.013806 | -0.0034604 | 0.01381 | 0.0034627
57 | 56 | 2.5779 | 1.6498 | 4.3289e-09 | 0 | 0 | 0 | 0 | 0 | 1 | -90 | 90 | 0.054838 | 0.013795 | -0.054754 | -0.013742
12 | 13 | 0.49416 | 0.31626 | 8.2982e-10 | 0 | 0 | 0 | 0 | 0 | 1 | -90 | 90 | 0.0057059 | 0.0014299 | -0.0057057 | -0.0014298
12 | 14 | 1.3038 | 0.8344 | 2.1894e-09 | 0 | 0 | 0 | 0 | 0 | 1 | -90 | 90 | -0.010161 | -0.0025464 | 0.010163 | 0.0025472
13 | 15 | 1.7097 | 1.0942 | 2.871e-09 | 0 | 0 | 0 | 0 | 0 | 1 | -90 | 90 | 0.0030092 | 0.00075398 | -0.003009 | -0.00075415
14 | 16 | 1.6405 | 1.0499 | 2.7549e-09 | 0 | 0 | 0 | 0 | 0 | 1 | -90 | 90 | 0.0096448 | 0.0024175 | -0.0096431 | -0.0024167
14 | 17 | 0.66027 | 0.42257 | 1.1088e-09 | 0 | 0 | 0 | 0 | 0 | 1 | -90 | 90 | -0.019807 | -0.0049647 | 0.01981 | 0.0049664
16 | 18 | 0.94752 | 0.60641 | 1.5911e-09 | 0 | 0 | 0 | 0 | 0 | 1 | -90 | 90 | 0.0030804 | 0.00077192 | -0.0030803 | -0.00077201
17 | 19 | 0.54562 | 0.3492 | 9.1625e-10 | 0 | 0 | 0 | 0 | 0 | 1 | -90 | 90 | -0.021668 | -0.0054322 | 0.021671 | 0.0054339
19 | 28 | 0.87458 | 0.55973 | 2.9373e-09 | 0 | 0 | 0 | 0 | 0 | 1 | -90 | 90 | -0.089888 | -0.022719 | 0.089966 | 0.022769
19 | 22 | 2.585 | 1.6544 | 4.3409e-09 | 0 | 0 | 0 | 0 | 0 | 1 | -90 | 90 | 0.062286 | 0.015799 | -0.062176 | -0.015729
23 | 24 | 4.334 | 2.7738 | 7.278e-09 | 0 | 0 | 0 | 0 | 0 | 1 | -90 | 90 | 0.046235 | 0.011693 | -0.046132 | -0.011628
23 | 21 | 0.51961 | 0.33255 | 8.7257e-10 | 0 | 0 | 0 | 0 | 0 | 1 | -90 | 90 | -0.050969 | -0.01288 | 0.050984 | 0.012889
24 | 25 | 4.0036 | 2.5623 | 6.7231e-09 | 0 | 0 | 0 | 0 | 0 | 1 | -90 | 90 | 0.041252 | 0.010405 | -0.041176 | -0.010357
21 | 22 | 2.4794 | 1.5868 | 4.1637e-09 | 0 | 0 | 0 | 0 | 0 | 1 | -90 | 90 | -0.057322 | -0.014478 | 0.057412 | 0.014535
34 | 35 | 1.6777 | 1.0737 | 2.8174e-09 | 0 | 0 | 0 | 0 | 0 | 1 | -90 | 90 | 0.031211 | 0.0078335 | -0.031193 | -0.007822
34 | 27 | 1.2215 | 0.78177 | 2.0512e-09 | 0 | 0 | 0 | 0 | 0 | 1 | -90 | 90 | -0.034781 | -0.0087282 | 0.034797 | 0.0087386
35 | 36 | 1.4265 | 0.91295 | 2.3955e-09 | 0 | 0 | 0 | 0 | 0 | 1 | -90 | 90 | 0.021065 | 0.0052835 | -0.021058 | -0.0052791
27 | 26 | 1.533 | 0.98114 | 2.5744e-09 | 0 | 0 | 0 | 0 | 0 | 1 | -90 | 90 | -0.038 | -0.0095413 | 0.038025 | 0.009557
40 | 61 | 1.09 | 0.69757 | 1.8303e-09 | 0 | 0 | 0 | 0 | 0 | 1 | -90 | 90 | -0.013741 | -0.0034438 | 0.013744 | 0.0034451
40 | 39 | 1.5847 | 1.0142 | 2.6611e-09 | 0 | 0 | 0 | 0 | 0 | 1 | -90 | 90 | 0.005617 | 0.0014076 | -0.0056164 | -0.0014075
61 | 60 | 1.5432 | 0.98764 | 2.5914e-09 | 0 | 0 | 0 | 0 | 0 | 1 | -90 | 90 | -0.01966 | -0.0049279 | 0.019667 | 0.0049319
39 | 38 | 0.13645 | 0.087331 | 2.2914e-10 | 0 | 0 | 0 | 0 | 0 | 1 | -90 | 90 | 0.0037043 | 0.00092825 | -0.0037042 | -0.00092826
28 | 30 | 0.38963 | 0.24936 | 1.9629e-09 | 0 | 0 | 0 | 0 | 0 | 1 | -90 | 90 | -0.089966 | -0.022769 | 0.09 | 0.022791
25 | 26 | 1.4545 | 0.93086 | 2.4424e-09 | 0 | 0 | 0 | 0 | 0 | 1 | -90 | 90 | 0.041176 | 0.010357 | -0.041148 | -0.01034
37 | 38 | 0.84313 | 0.5396 | 1.4158e-09 | 0 | 0 | 0 | 0 | 0 | 1 | -90 | 90 | -0.0023384 | -0.00058606 | 0.0023384 | 0.00058595
30 | 33 | 0.030259 | 0.019366 | 1.5244e-10 | 0 | 0 | 0 | 0 | 0 | 1 | -90 | 90 | -0.096636 | -0.024454 | 0.096639 | 0.024456
29 | 31 | 0.62996 | 0.40317 | 1.0579e-09 | 0 | 0 | 0 | 0 | 0 | 1 | -90 | 90 | -0.004278 | -0.0010722 | 0.0042782 | 0.0010722
29 | 32 | 0.80787 | 0.51704 | 1.3566e-09 | 0 | 0 | 0 | 0 | 0 | 1 | -90 | 90 | 0.004278 | 0.0010722 | -0.0042779 | -0.0010722
31 | 41 | 1.8753 | 1.2002 | 3.1491e-09 | 0 | 0 | 0 | 0 | 0 | 1 | -90 | 90 | -0.010052 | -0.0025193 | 0.010054 | 0.0025204
33 | 44 | 1.3088 | 0.83762 | 6.5934e-09 | 0 | 0 | 0 | 0 | 0 | 1 | -90 | 90 | -0.098924 | -0.025028 | 0.099065 | 0.025118
41 | 42 | 2.5831 | 1.6532 | 4.3378e-09 | 0 | 0 | 0 | 0 | 0 | 1 | -90 | 90 | -0.014713 | -0.0036879 | 0.014719 | 0.0036915
44 | 45 | 1.4828 | 0.94898 | 2.49e-09 | 0 | 0 | 0 | 0 | 0 | 1 | -90 | 90 | 0.015946 | 0.0039986 | -0.015942 | -0.0039962
44 | 46 | 0.44718 | 0.2862 | 2.2528e-09 | 0 | 0 | 0 | 0 | 0 | 1 | -90 | 90 | -0.11501 | -0.029116 | 0.11508 | 0.029158
42 | 43 | 2.3894 | 1.5292 | 4.0124e-09 | 0 | 0 | 0 | 0 | 0 | 1 | -90 | 90 | -0.021722 | -0.0054467 | 0.021735 | 0.0054544
45 | 47 | 1.0336 | 0.66148 | 1.7356e-09 | 0 | 0 | 0 | 0 | 0 | 1 | -90 | 90 | 0.011467 | 0.0028746 | -0.011465 | -0.0028738
46 | 48 | 0.16896 | 0.10814 | 8.512e-10 | 0 | 0 | 0 | 0 | 0 | 1 | -90 | 90 | -0.11762 | -0.029796 | 0.11765 | 0.029812
60 | 58 | 1.9863 | 1.2713 | 3.3356e-09 | 0 | 0 | 0 | 0 | 0 | 1 | -90 | 90 | -0.029868 | -0.0074885 | 0.029888 | 0.0075007
43 | 84 | 1.9102 | 1.2225 | 3.2077e-09 | 0 | 0 | 0 | 0 | 0 | 1 | -90 | 90 | -0.027284 | -0.0068453 | 0.0273 | 0.0068551
84 | 83 | 2.8444 | 1.8204 | 4.7765e-09 | 0 | 0 | 0 | 0 | 0 | 1 | -90 | 90 | -0.035589 | -0.0089325 | 0.035629 | 0.0089577
83 | 82 | 1.6426 | 1.0513 | 2.7584e-09 | 0 | 0 | 0 | 0 | 0 | 1 | -90 | 90 | -0.037601 | -0.009452 | 0.037627 | 0.0094682
47 | 55 | 0.81445 | 0.52125 | 1.3677e-09 | 0 | 0 | 0 | 0 | 0 | 1 | -90 | 90 | 0.010024 | 0.0025125 | -0.010023 | -0.0025121
48 | 49 | 0.11064 | 0.070809 | 5.5738e-10 | 0 | 0 | 0 | 0 | 0 | 1 | -90 | 90 | -0.11927 | -0.030218 | 0.11929 | 0.030229
49 | 50 | 0.91231 | 0.58388 | 4.5961e-09 | 0 | 0 | 0 | 0 | 0 | 1 | -90 | 90 | -0.12483 | -0.031619 | 0.12499 | 0.031718
50 | 51 | 0.76457 | 0.48933 | 1.2839e-09 | 0 | 0 | 0 | 0 | 0 | 1 | -90 | 90 | 0.066531 | 0.01686 | -0.066494 | -0.016836
50 | 52 | 0.47203 | 0.3021 | 2.378e-09 | 0 | 0 | 0 | 0 | 0 | 1 | -90 | 90 | -0.19152 | -0.048578 | 0.19171 | 0.048699
51 | 53 | 0.31847 | 0.20382 | 5.3479e-10 | 0 | 0 | 0 | 0 | 0 | 1 | -90 | 90 | 0.064407 | 0.016313 | -0.064392 | -0.016304
52 | 54 | 0.19964 | 0.12777 | 1.0057e-09 | 0 | 0 | 0 | 0 | 0 | 1 | -90 | 90 | -0.19526 | -0.049589 | 0.19534 | 0.049642
53 | 88 | 0.81456 | 0.52132 | 1.3679e-09 | 0 | 0 | 0 | 0 | 0 | 1 | -90 | 90 | 0.059129 | 0.014985 | -0.059098 | -0.014965
54 | 89 | 0.26738 | 0.17112 | 1.347e-09 | 0 | 0 | 0 | 0 | 0 | 1 | -90 | 90 | -0.19926 | -0.050623 | 0.19937 | 0.050697
88 | 87 | 1.033 | 0.6611 | 1.7346e-09 | 0 | 0 | 0 | 0 | 0 | 1 | -90 | 90 | 0.056797 | 0.014388 | -0.056761 | -0.014365
89 | 90 | 0.26856 | 0.17188 | 1.3529e-09 | 0 | 0 | 0 | 0 | 0 | 1 | -90 | 90 | -0.20636 | -0.052446 | 0.20648 | 0.052526
87 | 86 | 2.0698 | 1.3247 | 3.4758e-09 | 0 | 0 | 0 | 0 | 0 | 1 | -90 | 90 | 0.052183 | 0.013218 | -0.052121 | -0.013179
56 | 58 | 1.3842 | 0.88591 | 2.3245e-09 | 0 | 0 | 0 | 0 | 0 | 1 | -90 | 90 | 0.039872 | 0.010012 | -0.039847 | -0.0099969
62 | 64 | 0.40901 | 0.26176 | 6.8683e-10 | 0 | 0 | 0 | 0 | 0 | 1 | -90 | 90 | 0.0039154 | 0.00098125 | -0.0039153 | -0.00098127
71 | 70 | 0.23342 | 0.14939 | 1.1759e-09 | 0 | 0 | 0 | 0 | 0 | 1 | -90 | 90 | -0.1532 | -0.038893 | 0.15326 | 0.03893
70 | 72 | 0.34271 | 0.21933 | 1.7265e-09 | 0 | 0 | 0 | 0 | 0 | 1 | -90 | 90 | -0.16122 | -0.040927 | 0.16132 | 0.040988
76 | 77 | 0.71478 | 0.45746 | 1.2003e-09 | 0 | 0 | 0 | 0 | 0 | 1 | -90 | 90 | -0.001643 | -0.00041178 | 0.001643 | 0.00041168
77 | 78 | 3.7885 | 2.4247 | 6.362e-09 | 0 | 0 | 0 | 0 | 0 | 1 | -90 | 90 | -0.001643 | -0.00041168 | 0.0016431 | 0.00041114
78 | 79 | 1.9859 | 1.271 | 3.3349e-09 | 0 | 0 | 0 | 0 | 0 | 1 | -90 | 90 | -0.003878 | -0.00097127 | 0.0038783 | 0.00097116
79 | 80 | 4.5621 | 2.9197 | 7.661e-09 | 0 | 0 | 0 | 0 | 0 | 1 | -90 | 90 | -0.0038783 | -0.00097116 | 0.0038791 | 0.00097091
80 | 81 | 3.1732 | 2.0309 | 5.3287e-09 | 0 | 0 | 0 | 0 | 0 | 1 | -90 | 90 | -0.044887 | -0.011303 | 0.044958 | 0.011347
80 | 82 | 2.2709 | 1.4534 | 3.8134e-09 | 0 | 0 | 0 | 0 | 0 | 1 | -90 | 90 | 0.041008 | 0.010332 | -0.040966 | -0.010305
81 | 85 | 2.3858 | 1.5269 | 4.0064e-09 | 0 | 0 | 0 | 0 | 0 | 1 | -90 | 90 | -0.04819 | -0.012157 | 0.048251 | 0.012196
85 | 86 | 1.322 | 0.84606 | 2.2199e-09 | 0 | 0 | 0 | 0 | 0 | 1 | -90 | 90 | -0.048251 | -0.012196 | 0.048285 | 0.012217