## bus_data
BUS_I | BUS_TYPE | Pd | Qd | Gs | Bs | area | Vm | Va | baseKV | zone | Vmax | Vmin
1 | 1 | 0.029579 | 0.0074132 | 0 | 0 | 1 | 0.99457 | -0.1037 | 0.4 | 1 | 1.1 | 0.9
2 | 1 | 0 | 0 | 0 | 0 | 1 | 0.99711 | -0.054829 | 0.4 | 1 | 1.1 | 0.9
3 | 1 | 0 | 0 | 0 | 0 | 1 | 0.99645 | -0.067344 | 0.4 | 1 | 1.1 | 0.9
4 | 3 | 0.0040822 | 0.0010231 | 0 | 0 | 1 | 1 | 0 | 0.4 | 1 | 1.1 | 0.9
81 | 1 | 0.0042498 | 0.0010651 | 0 | 0 | 1 | 0.98806 | -0.22736 | 0.4 | 1 | 1.1 | 0.9
8 | 1 | 0 | 0 | 0 | 0 | 1 | 0.98024 | -0.37844 | 0.4 | 1 | 1.1 | 0.9
9 | 1 | 0.0004018 | 0.0001007 | 0 | 0 | 1 | 0.97788 | -0.42451 | 0.4 | 1 | 1.1 | 0.9
10 | 1 | 0.0077805 | 0.00195 | 0 | 0 | 1 | 0.9823 | -0.33855 | 0.4 | 1 | 1.1 | 0.9
12 | 1 | 0.00054392 | 0.00013632 | 0 | 0 | 1 | 0.97782 | -0.42558 | 0.4 | 1 | 1.1 | 0.9
13 | 1 | 0 | 0 | 0 | 0 | 1 | 0.98422 | -0.30129 | 0.4 | 1 | 1.1 | 0.9
147 | 1 | 0 | 0 | 0 | 0 | 1 | 0.97748 | -0.43235 | 0.4 | 1 | 1.1 | 0.9
141 | 1 | 0.0031686 | 0.00079414 | 0 | 0 | 1 | 0.97042 | -0.5711 | 0.4 | 1 | 1.1 | 0.9
142 | 1 | 0 | 0 | 0 | 0 | 1 | 0.97064 | -0.56684 | 0.4 | 1 | 1.1 | 0.9
143 | 1 | 0.0074391 | 0.0018644 | 0 | 0 | 1 | 0.97028 | -0.57391 | 0.4 | 1 | 1.1 | 0.9
144 | 1 | 0.01015 | 0.0025439 | 0 | 0 | 1 | 0.97078 | -0.56406 | 0.4 | 1 | 1.1 | 0.9
145 | 1 | 0 | 0 | 0 | 0 | 1 | 0.97221 | -0.53574 | 0.4 | 1 | 1.1 | 0.9
146 | 1 | 0 | 0 | 0 | 0 | 1 | 0.97196 | -0.54066 | 0.4 | 1 | 1.1 | 0.9
152 | 1 | 0.0019137 | 0.00047961 | 0 | 0 | 1 | 0.97176 | -0.54472 | 0.4 | 1 | 1.1 | 0.9
84 | 1 | 0.0021651 | 0.00054263 | 0 | 0 | 1 | 0.98754 | -0.23748 | 0.4 | 1 | 1.1 | 0.9
90 | 1 | 0 | 0 | 0 | 0 | 1 | 0.98736 | -0.24116 | 0.4 | 1 | 1.1 | 0.9
87 | 1 | 0.0010316 | 0.00025855 | 0 | 0 | 1 | 0.98695 | -0.24905 | 0.4 | 1 | 1.1 | 0.9
89 | 1 | 0.0067874 | 0.0017011 | 0 | 0 | 1 | 0.987 | -0.2481 | 0.4 | 1 | 1.1 | 0.9
88 | 1 | 0 | 0 | 0 | 0 | 1 | 0.98728 | -0.24266 | 0.4 | 1 | 1.1 | 0.9

## generator_data
GEN_BUS | PG | QG | QMAX | QMIN | VG | MBASE | GEN_STATUS | PMAX | PMIN
4 | 0.080381 | 0.020549 | 10 | -10 | 1 | 100 | 1 | 10 | 0

## branch_data
F_BUS | T_BUS | BR_R | BR_X | BR_B | RATE_A | RATE_B | RATE_C | TAP | SHIFT | BR_STATUS | ANGMIN | ANGMAX | P_in | Q_in | P_out | Q_out
1 | 2 | 7.3447 | 4.7006 | 1.2334e-08 | 0 | 0 | 0 | 0 | 0 | 1 | -90 | 90 | -0.029579 | -0.0074132 | 0.029648 | 0.0074561
2 | 3 | 1.2202 | 0.78095 | 2.0491e-09 | 0 | 0 | 0 | 0 | 0 | 1 | -90 | 90 | 0.046449 | 0.011941 | -0.046421 | -0.011923
2 | 4 | 3.256 | 2.0838 | 1.0935e-08 | 0 | 0 | 0 | 0 | 0 | 1 | -90 | 90 | -0.076097 | -0.019397 | 0.076299 | 0.019525
3 | 81 | 15.4612 | 9.8951 | 2.5963e-08 | 0 | 0 | 0 | 0 | 0 | 1 | -90 | 90 | 0.046421 | 0.011923 | -0.046063 | -0.011697
81 | 84 | 4.4285 | 2.8342 | 7.4367e-09 | 0 | 0 | 0 | 0 | 0 | 1 | -90 | 90 | 0.0099929 | 0.0025056 | -0.0099881 | -0.0025032
81 | 13 | 10.2528 | 6.5618 | 1.7217e-08 | 0 | 0 | 0 | 0 | 0 | 1 | -90 | 90 | 0.03182 | 0.0081265 | -0.031707 | -0.0080557
8 | 9 | 8.3728 | 5.3586 | 1.406e-08 | 0 | 0 | 0 | 0 | 0 | 1 | -90 | 90 | 0.023824 | 0.0060423 | -0.023771 | -0.0060099
8 | 10 | 7.2815 | 4.6602 | 1.2228e-08 | 0 | 0 | 0 | 0 | 0 | 1 | -90 | 90 | -0.023824 | -0.0060422 | 0.02387 | 0.0060703
9 | 12 | 0.19738 | 0.12632 | 3.3146e-10 | 0 | 0 | 0 | 0 | 0 | 1 | -90 | 90 | 0.02337 | 0.0059092 | -0.023368 | -0.0059085
10 | 13 | 5.1392 | 3.2891 | 8.63e-09 | 0 | 0 | 0 | 0 | 0 | 1 | -90 | 90 | -0.03165 | -0.0080203 | 0.031707 | 0.0080558
12 | 147 | 1.2787 | 0.81835 | 2.1472e-09 | 0 | 0 | 0 | 0 | 0 | 1 | -90 | 90 | 0.022824 | 0.0057722 | -0.022817 | -0.0057677
147 | 145 | 19.4121 | 12.4237 | 3.2598e-08 | 0 | 0 | 0 | 0 | 0 | 1 | -90 | 90 | 0.022817 | 0.0057678 | -0.022705 | -0.0056988
141 | 142 | 1.6964 | 1.0857 | 2.8486e-09 | 0 | 0 | 0 | 0 | 0 | 1 | -90 | 90 | -0.010608 | -0.0026591 | 0.01061 | 0.0026602
141 | 143 | 1.5919 | 1.0188 | 2.6733e-09 | 0 | 0 | 0 | 0 | 0 | 1 | -90 | 90 | 0.0074398 | 0.0018649 | -0.0074388 | -0.0018645
142 | 144 | 1.107 | 0.70849 | 1.859e-09 | 0 | 0 | 0 | 0 | 0 | 1 | -90 | 90 | -0.01061 | -0.0026602 | 0.010612 | 0.0026609
144 | 145 | 5.7718 | 3.694 | 9.6924e-09 | 0 | 0 | 0 | 0 | 0 | 1 | -90 | 90 | -0.020762 | -0.0052049 | 0.02079 | 0.005222
145 | 146 | 10.8676 | 6.9553 | 1.825e-08 | 0 | 0 | 0 | 0 | 0 | 1 | -90 | 90 | 0.0019144 | 0.000477 | -0.001914 | -0.00047844
146 | 152 | 8.9816 | 5.7482 | 1.5083e-08 | 0 | 0 | 0 | 0 | 0 | 1 | -90 | 90 | 0.001914 | 0.00047844 | -0.0019136 | -0.00047963
84 | 90 | 2.0601 | 1.3184 | 3.4594e-09 | 0 | 0 | 0 | 0 | 0 | 1 | -90 | 90 | 0.007823 | 0.0019606 | -0.0078216 | -0.00196
90 | 88 | 0.83734 | 0.5359 | 1.4061e-09 | 0 | 0 | 0 | 0 | 0 | 1 | -90 | 90 | 0.0078216 | 0.00196 | -0.0078211 | -0.0019598
87 | 89 | 4.028 | 2.5779 | 6.764e-09 | 0 | 0 | 0 | 0 | 0 | 1 | -90 | 90 | -0.0010316 | -0.00025855 | 0.0010317 | 0.00025792
89 | 88 | 3.034 | 1.9417 | 5.0949e-09 | 0 | 0 | 0 | 0 | 0 | 1 | -90 | 90 | -0.007819 | -0.001959 | 0.0078211 | 0.0019598