## bus_data
BUS_I | BUS_TYPE | Pd | Qd | Gs | Bs | area | Vm | Va | baseKV | zone | Vmax | Vmin
1 | 1 | 0.002847 | 0.00071351 | 0 | 0 | 1 | 0.97115 | -0.55714 | 0.4 | 1 | 1.1 | 0.9
2 | 1 | 0.0027483 | 0.0006888 | 0 | 0 | 1 | 0.97119 | -0.55645 | 0.4 | 1 | 1.1 | 0.9
3 | 1 | 0.0013173 | 0.00033015 | 0 | 0 | 1 | 0.97113 | -0.55753 | 0.4 | 1 | 1.1 | 0.9
4 | 1 | 0.0027535 | 0.0006901 | 0 | 0 | 1 | 0.97131 | -0.55405 | 0.4 | 1 | 1.1 | 0.9
5 | 1 | 0.0023092 | 0.00057875 | 0 | 0 | 1 | 0.97111 | -0.55797 | 0.4 | 1 | 1.1 | 0.9
6 | 1 | 0 | 0 | 0 | 0 | 1 | 0.97144 | -0.55145 | 0.4 | 1 | 1.1 | 0.9
7 | 1 | 0 | 0 | 0 | 0 | 1 | 0.97168 | -0.54682 | 0.4 | 1 | 1.1 | 0.9
8 | 1 | 0.0025773 | 0.00064592 | 0 | 0 | 1 | 0.97139 | -0.55254 | 0.4 | 1 | 1.1 | 0.9
36 | 1 | 0.0030348 | 0.0007606 | 0 | 0 | 1 | 0.9716 | -0.54833 | 0.4 | 1 | 1.1 | 0.9
35 | 1 | 0.0029822 | 0.00074742 | 0 | 0 | 1 | 0.97178 | -0.54477 | 0.4 | 1 | 1.1 | 0.9
19 | 1 | 0.0021413 | 0.00053666 | 0 | 0 | 1 | 0.97232 | -0.53409 | 0.4 | 1 | 1.1 | 0.9
9 | 1 | 0.0052344 | 0.0013119 | 0 | 0 | 1 | 0.98894 | -0.21158 | 0.4 | 1 | 1.1 | 0.9
10 | 1 | 0 | 0 | 0 | 0 | 1 | 0.98915 | -0.20751 | 0.4 | 1 | 1.1 | 0.9
11 | 1 | 0.0050651 | 0.0012694 | 0 | 0 | 1 | 0.98886 | -0.21324 | 0.4 | 1 | 1.1 | 0.9
12 | 1 | 0.0041257 | 0.001034 | 0 | 0 | 1 | 0.98962 | -0.19848 | 0.4 | 1 | 1.1 | 0.9
93 | 1 | 0 | 0 | 0 | 0 | 1 | 0.99005 | -0.19015 | 0.4 | 1 | 1.1 | 0.9
96 | 1 | 0.0027593 | 0.00069154 | 0 | 0 | 1 | 0.9908 | -0.17558 | 0.4 | 1 | 1.1 | 0.9
90 | 1 | 0 | 0 | 0 | 0 | 1 | 0.99002 | -0.19059 | 0.4 | 1 | 1.1 | 0.9
13 | 1 | 0.0032559 | 0.000816 | 0 | 0 | 1 | 0.97244 | -0.5317 | 0.4 | 1 | 1.1 | 0.9
14 | 1 | 0.0040376 | 0.0010119 | 0 | 0 | 1 | 0.97266 | -0.5273 | 0.4 | 1 | 1.1 | 0.9
15 | 1 | 0.0058937 | 0.0014771 | 0 | 0 | 1 | 0.97238 | -0.53285 | 0.4 | 1 | 1.1 | 0.9
16 | 1 | 0 | 0 | 0 | 0 | 1 | 0.97268 | -0.52703 | 0.4 | 1 | 1.1 | 0.9
18 | 1 | 0.0026703 | 0.00066924 | 0 | 0 | 1 | 0.97314 | -0.51783 | 0.4 | 1 | 1.1 | 0.9
17 | 1 | 0 | 0 | 0 | 0 | 1 | 0.99303 | -0.13243 | 0.4 | 1 | 1.1 | 0.9
20 | 1 | 0.0033572 | 0.0008414 | 0 | 0 | 1 | 0.99252 | -0.14228 | 0.4 | 1 | 1.1 | 0.9
21 | 1 | 0 | 0 | 0 | 0 | 1 | 0.99332 | -0.12681 | 0.4 | 1 | 1.1 | 0.9
22 | 1 | 0.0028929 | 0.00072502 | 0 | 0 | 1 | 0.97337 | -0.51338 | 0.4 | 1 | 1.1 | 0.9
94 | 1 | 0.012988 | 0.0032551 | 0 | 0 | 1 | 0.99113 | -0.16918 | 0.4 | 1 | 1.1 | 0.9
74 | 1 | 0.0074194 | 0.0018595 | 0 | 0 | 1 | 0.99262 | -0.14012 | 0.4 | 1 | 1.1 | 0.9
87 | 1 | 0.0040596 | 0.0010174 | 0 | 0 | 1 | 0.99591 | -0.077539 | 0.4 | 1 | 1.1 | 0.9
23 | 1 | 0.0065705 | 0.0016467 | 0 | 0 | 1 | 0.97359 | -0.50895 | 0.4 | 1 | 1.1 | 0.9
95 | 1 | 0.0018381 | 0.00046066 | 0 | 0 | 1 | 0.99087 | -0.17411 | 0.4 | 1 | 1.1 | 0.9
70 | 1 | 0.0029165 | 0.00073094 | 0 | 0 | 1 | 0.99187 | -0.1545 | 0.4 | 1 | 1.1 | 0.9
86 | 1 | 0.0029319 | 0.00073481 | 0 | 0 | 1 | 0.99592 | -0.077186 | 0.4 | 1 | 1.1 | 0.9
24 | 1 | 0.0031628 | 0.00079267 | 0 | 0 | 1 | 0.97385 | -0.50394 | 0.4 | 1 | 1.1 | 0.9
25 | 1 | 0.0025051 | 0.00062784 | 0 | 0 | 1 | 0.97418 | -0.49739 | 0.4 | 1 | 1.1 | 0.9
32 | 1 | 0 | 0 | 0 | 0 | 1 | 0.97419 | -0.49727 | 0.4 | 1 | 1.1 | 0.9
33 | 1 | 0.0019223 | 0.00048178 | 0 | 0 | 1 | 0.97397 | -0.50148 | 0.4 | 1 | 1.1 | 0.9
34 | 1 | 0.0017495 | 0.00043846 | 0 | 0 | 1 | 0.97464 | -0.48836 | 0.4 | 1 | 1.1 | 0.9
26 | 1 | 0.0033559 | 0.00084107 | 0 | 0 | 1 | 0.97911 | -0.40069 | 0.4 | 1 | 1.1 | 0.9
27 | 1 | 0.0044932 | 0.0011261 | 0 | 0 | 1 | 0.98078 | -0.3682 | 0.4 | 1 | 1.1 | 0.9
28 | 1 | 0 | 0 | 0 | 0 | 1 | 0.97617 | -0.45823 | 0.4 | 1 | 1.1 | 0.9
29 | 1 | 0.0042516 | 0.0010655 | 0 | 0 | 1 | 0.98371 | -0.31139 | 0.4 | 1 | 1.1 | 0.9
30 | 1 | 0 | 0 | 0 | 0 | 1 | 0.97603 | -0.46096 | 0.4 | 1 | 1.1 | 0.9
31 | 1 | 0.0032198 | 0.00080697 | 0 | 0 | 1 | 0.97566 | -0.46826 | 0.4 | 1 | 1.1 | 0.9
59 | 1 | 0 | 0 | 0 | 0 | 1 | 0.98453 | -0.29539 | 0.4 | 1 | 1.1 | 0.9
44 | 1 | 0.0022194 | 0.00055624 | 0 | 0 | 1 | 0.97585 | -0.46448 | 0.4 | 1 | 1.1 | 0.9
41 | 1 | 0.0018175 | 0.0004555 | 0 | 0 | 1 | 0.97584 | -0.4648 | 0.4 | 1 | 1.1 | 0.9
45 | 1 | 0.0016402 | 0.00041107 | 0 | 0 | 1 | 0.97562 | -0.46905 | 0.4 | 1 | 1.1 | 0.9
60 | 1 | 0 | 0 | 0 | 0 | 1 | 0.98629 | -0.26145 | 0.4 | 1 | 1.1 | 0.9
58 | 1 | 0.0016669 | 0.00041776 | 0 | 0 | 1 | 0.98436 | -0.29886 | 0.4 | 1 | 1.1 | 0.9
48 | 1 | 0.0030323 | 0.00075997 | 0 | 0 | 1 | 0.97557 | -0.47002 | 0.4 | 1 | 1.1 | 0.9
40 | 1 | 0.0017423 | 0.00043665 | 0 | 0 | 1 | 0.97578 | -0.466 | 0.4 | 1 | 1.1 | 0.9
46 | 1 | 0.003398 | 0.00085163 | 0 | 0 | 1 | 0.97505 | -0.48028 | 0.4 | 1 | 1.1 | 0.9
38 | 1 | 0.0043729 | 0.001096 | 0 | 0 | 1 | 0.97396 | -0.50182 | 0.4 | 1 | 1.1 | 0.9
37 | 1 | 0.0019955 | 0.00050013 | 0 | 0 | 1 | 0.97392 | -0.50247 | 0.4 | 1 | 1.1 | 0.9
39 | 1 | 0.001751 | 0.00043884 | 0 | 0 | 1 | 0.97391 | -0.50278 | 0.4 | 1 | 1.1 | 0.9
42 | 1 | 0.0014455 | 0.00036227 | 0 | 0 | 1 | 0.97569 | -0.46763 | 0.4 | 1 | 1.1 | 0.9
43 | 1 | 0.0025645 | 0.00064272 | 0 | 0 | 1 | 0.97561 | -0.46937 | 0.4 | 1 | 1.1 | 0.9
47 | 1 | 0.0036694 | 0.00091965 | 0 | 0 | 1 | 0.9756 | -0.46948 | 0.4 | 1 | 1.1 | 0.9
49 | 1 | 0.0036746 | 0.00092093 | 0 | 0 | 1 | 0.97533 | -0.47478 | 0.4 | 1 | 1.1 | 0.9
50 | 1 | 0.0031563 | 0.00079105 | 0 | 0 | 1 | 0.97529 | -0.47568 | 0.4 | 1 | 1.1 | 0.9
51 | 1 | 0.0018265 | 0.00045776 | 0 | 0 | 1 | 0.97522 | -0.47696 | 0.4 | 1 | 1.1 | 0.9
52 | 1 | 0.0017487 | 0.00043827 | 0 | 0 | 1 | 0.97514 | -0.47855 | 0.4 | 1 | 1.1 | 0.9
53 | 1 | 0.0091413 | 0.002291 | 0 | 0 | 1 | 0.97506 | -0.48005 | 0.4 | 1 | 1.1 | 0.9
54 | 1 | 0.0036882 | 0.00092436 | 0 | 0 | 1 | 0.984 | -0.30576 | 0.4 | 1 | 1.1 | 0.9
55 | 1 | 0.0032686 | 0.00081919 | 0 | 0 | 1 | 0.98411 | -0.30369 | 0.4 | 1 | 1.1 | 0.9
56 | 1 | 0.0036209 | 0.00090747 | 0 | 0 | 1 | 0.98397 | -0.30648 | 0.4 | 1 | 1.1 | 0.9
57 | 1 | 0.0015849 | 0.0003972 | 0 | 0 | 1 | 0.9843 | -0.29995 | 0.4 | 1 | 1.1 | 0.9
64 | 1 | 0.0050857 | 0.0012746 | 0 | 0 | 1 | 0.98839 | -0.22115 | 0.4 | 1 | 1.1 | 0.9
61 | 1 | 0.0013679 | 0.00034282 | 0 | 0 | 1 | 0.98603 | -0.26655 | 0.4 | 1 | 1.1 | 0.9
68 | 1 | 0.0095891 | 0.0024033 | 0 | 0 | 1 | 0.98989 | -0.19239 | 0.4 | 1 | 1.1 | 0.9
62 | 1 | 0.0037779 | 0.00094684 | 0 | 0 | 1 | 0.98603 | -0.26663 | 0.4 | 1 | 1.1 | 0.9
63 | 1 | 0.0014314 | 0.00035874 | 0 | 0 | 1 | 0.986 | -0.26718 | 0.4 | 1 | 1.1 | 0.9
65 | 1 | 0.0023199 | 0.00058142 | 0 | 0 | 1 | 0.98584 | -0.27027 | 0.4 | 1 | 1.1 | 0.9
66 | 1 | 0.0011478 | 0.00028766 | 0 | 0 | 1 | 0.9858 | -0.27106 | 0.4 | 1 | 1.1 | 0.9
69 | 1 | 0.0051294 | 0.0012856 | 0 | 0 | 1 | 0.9901 | -0.18829 | 0.4 | 1 | 1.1 | 0.9
67 | 1 | 0.0012849 | 0.00032202 | 0 | 0 | 1 | 0.98577 | -0.27158 | 0.4 | 1 | 1.1 | 0.9
71 | 1 | 0.00093054 | 0.00023322 | 0 | 0 | 1 | 0.98577 | -0.27169 | 0.4 | 1 | 1.1 | 0.9
72 | 1 | 0 | 0 | 0 | 0 | 1 | 0.98487 | -0.28927 | 0.4 | 1 | 1.1 | 0.9
73 | 1 | 0 | 0 | 0 | 0 | 1 | 0.9848 | -0.29058 | 0.4 | 1 | 1.1 | 0.9
110 | 1 | 0.0057366 | 0.0014377 | 0 | 0 | 1 | 0.98469 | -0.29269 | 0.4 | 1 | 1.1 | 0.9
75 | 1 | 0.0043829 | 0.0010985 | 0 | 0 | 1 | 0.99861 | -0.026513 | 0.4 | 1 | 1.1 | 0.9
76 | 1 | 0.0054029 | 0.0013541 | 0 | 0 | 1 | 0.99725 | -0.05248 | 0.4 | 1 | 1.1 | 0.9
77 | 1 | 0.02328 | 0.0058346 | 0 | 0 | 1 | 0.9999 | -0.0019777 | 0.4 | 1 | 1.1 | 0.9
78 | 1 | 0.0051695 | 0.0012956 | 0 | 0 | 1 | 0.99604 | -0.075604 | 0.4 | 1 | 1.1 | 0.9
79 | 3 | 0.023804 | 0.0059659 | 0 | 0 | 1 | 1 | 0 | 0.4 | 1 | 1.1 | 0.9
80 | 1 | 0.0060679 | 0.0015208 | 0 | 0 | 1 | 0.99555 | -0.085032 | 0.4 | 1 | 1.1 | 0.9
85 | 1 | 0.012959 | 0.0032477 | 0 | 0 | 1 | 0.99605 | -0.074743 | 0.4 | 1 | 1.1 | 0.9
81 | 1 | 0.0040741 | 0.0010211 | 0 | 0 | 1 | 0.99331 | -0.12805 | 0.4 | 1 | 1.1 | 0.9
82 | 1 | 0 | 0 | 0 | 0 | 1 | 0.99296 | -0.13484 | 0.4 | 1 | 1.1 | 0.9
83 | 1 | 0.0069883 | 0.0017514 | 0 | 0 | 1 | 0.99105 | -0.17153 | 0.4 | 1 | 1.1 | 0.9
84 | 1 | 0.018787 | 0.0047085 | 0 | 0 | 1 | 0.99184 | -0.15642 | 0.4 | 1 | 1.1 | 0.9
99 | 1 | 0.012711 | 0.0031856 | 0 | 0 | 1 | 0.98796 | -0.23145 | 0.4 | 1 | 1.1 | 0.9
101 | 1 | 0.0037312 | 0.00093512 | 0 | 0 | 1 | 0.99124 | -0.16809 | 0.4 | 1 | 1.1 | 0.9
92 | 1 | 0.0088048 | 0.0022067 | 0 | 0 | 1 | 0.98704 | -0.24934 | 0.4 | 1 | 1.1 | 0.9
100 | 1 | 0.01705 | 0.0042732 | 0 | 0 | 1 | 0.98767 | -0.23704 | 0.4 | 1 | 1.1 | 0.9
91 | 1 | 0.0065261 | 0.0016356 | 0 | 0 | 1 | 0.9869 | -0.25218 | 0.4 | 1 | 1.1 | 0.9
97 | 1 | 0 | 0 | 0 | 0 | 1 | 0.98624 | -0.26493 | 0.4 | 1 | 1.1 | 0.9
98 | 1 | 0.020431 | 0.0051204 | 0 | 0 | 1 | 0.98593 | -0.27101 | 0.4 | 1 | 1.1 | 0.9
102 | 1 | 0.0033448 | 0.00083829 | 0 | 0 | 1 | 0.99106 | -0.1716 | 0.4 | 1 | 1.1 | 0.9
88 | 1 | 0.0074741 | 0.0018732 | 0 | 0 | 1 | 0.98953 | -0.20021 | 0.4 | 1 | 1.1 | 0.9
89 | 1 | 0.010428 | 0.0026134 | 0 | 0 | 1 | 0.98965 | -0.1979 | 0.4 | 1 | 1.1 | 0.9
103 | 1 | 0.0047081 | 0.00118 | 0 | 0 | 1 | 0.99038 | -0.18479 | 0.4 | 1 | 1.1 | 0.9
104 | 1 | 0.0040666 | 0.0010192 | 0 | 0 | 1 | 0.99013 | -0.18958 | 0.4 | 1 | 1.1 | 0.9
105 | 1 | 0.0052712 | 0.0013211 | 0 | 0 | 1 | 0.98982 | -0.19556 | 0.4 | 1 | 1.1 | 0.9
106 | 1 | 0.00608 | 0.0015238 | 0 | 0 | 1 | 0.98953 | -0.20126 | 0.4 | 1 | 1.1 | 0.9
107 | 1 | 0.0043278 | 0.0010846 | 0 | 0 | 1 | 0.98942 | -0.20332 | 0.4 | 1 | 1.1 | 0.9
108 | 1 | 0.0052174 | 0.0013076 | 0 | 0 | 1 | 0.98941 | -0.2035 | 0.4 | 1 | 1.1 | 0.9
109 | 1 | 0.0073597 | 0.0018445 | 0 | 0 | 1 | 0.9894 | -0.20372 | 0.4 | 1 | 1.1 | 0.9

## generator_data
GEN_BUS | PG | QG | QMAX | QMIN | VG | MBASE | GEN_STATUS | PMAX | PMIN
79 | 0.47033 | 0.12006 | 10 | -10 | 1 | 100 | 1 | 10 | 0

## branch_data
F_BUS | T_BUS | BR_R | BR_X | BR_B | RATE_A | RATE_B | RATE_C | TAP | SHIFT | BR_STATUS | ANGMIN | ANGMAX | P_in | Q_in | P_out | Q_out
1 | 2 | 0.44951 | 0.28769 | 7.5486e-10 | 0 | 0 | 0 | 0 | 0 | 1 | -90 | 90 | -0.0064734 | -0.0016224 | 0.0064736 | 0.0016224
1 | 3 | 0.45965 | 0.29418 | 7.7188e-10 | 0 | 0 | 0 | 0 | 0 | 1 | -90 | 90 | 0.0036265 | 0.00090881 | -0.0036265 | -0.00090884
2 | 4 | 1.0995 | 0.70366 | 1.8463e-09 | 0 | 0 | 0 | 0 | 0 | 1 | -90 | 90 | -0.0092219 | -0.0023113 | 0.0092229 | 0.0023118
3 | 5 | 0.80184 | 0.51318 | 1.3465e-09 | 0 | 0 | 0 | 0 | 0 | 1 | -90 | 90 | 0.0023092 | 0.00057868 | -0.0023091 | -0.00057877
4 | 6 | 0.92046 | 0.58909 | 1.5457e-09 | 0 | 0 | 0 | 0 | 0 | 1 | -90 | 90 | -0.011976 | -0.0030019 | 0.011978 | 0.0030027
6 | 7 | 1.345 | 0.8608 | 2.2586e-09 | 0 | 0 | 0 | 0 | 0 | 1 | -90 | 90 | -0.014555 | -0.0036484 | 0.014558 | 0.0036503
6 | 8 | 1.7949 | 1.1487 | 3.0142e-09 | 0 | 0 | 0 | 0 | 0 | 1 | -90 | 90 | 0.0025773 | 0.00064575 | -0.0025772 | -0.00064595
7 | 36 | 2.1107 | 1.3509 | 3.5444e-09 | 0 | 0 | 0 | 0 | 0 | 1 | -90 | 90 | 0.003035 | 0.00076044 | -0.0030348 | -0.00076064
7 | 35 | 0.49385 | 0.31606 | 8.2931e-10 | 0 | 0 | 0 | 0 | 0 | 1 | -90 | 90 | -0.017593 | -0.0044107 | 0.017595 | 0.0044117
35 | 19 | 2.1978 | 1.4066 | 3.6906e-09 | 0 | 0 | 0 | 0 | 0 | 1 | -90 | 90 | -0.020577 | -0.0051592 | 0.020588 | 0.0051655
19 | 16 | 1.3173 | 0.84307 | 2.2121e-09 | 0 | 0 | 0 | 0 | 0 | 1 | -90 | 90 | -0.022729 | -0.0057022 | 0.022737 | 0.0057069
9 | 10 | 1.7343 | 1.1099 | 2.9123e-09 | 0 | 0 | 0 | 0 | 0 | 1 | -90 | 90 | -0.0103 | -0.0025813 | 0.010302 | 0.0025823
9 | 11 | 1.4314 | 0.91609 | 2.4037e-09 | 0 | 0 | 0 | 0 | 0 | 1 | -90 | 90 | 0.0050655 | 0.0012695 | -0.0050651 | -0.0012694
10 | 12 | 3.8474 | 2.4623 | 6.4608e-09 | 0 | 0 | 0 | 0 | 0 | 1 | -90 | 90 | -0.010302 | -0.0025823 | 0.010306 | 0.0025845
12 | 93 | 2.5353 | 1.6226 | 4.2575e-09 | 0 | 0 | 0 | 0 | 0 | 1 | -90 | 90 | -0.014432 | -0.0036185 | 0.014438 | 0.0036218
93 | 96 | 1.9812 | 1.268 | 3.3269e-09 | 0 | 0 | 0 | 0 | 0 | 1 | -90 | 90 | -0.032347 | -0.0081126 | 0.032369 | 0.0081266
93 | 90 | 0.10984 | 0.0703 | 1.8446e-10 | 0 | 0 | 0 | 0 | 0 | 1 | -90 | 90 | 0.017909 | 0.0044908 | -0.017909 | -0.0044906
96 | 95 | 0.1838 | 0.11763 | 3.0864e-10 | 0 | 0 | 0 | 0 | 0 | 1 | -90 | 90 | -0.035129 | -0.0088182 | 0.035131 | 0.0088197
90 | 89 | 1.7927 | 1.1473 | 3.0104e-09 | 0 | 0 | 0 | 0 | 0 | 1 | -90 | 90 | 0.017909 | 0.0044906 | -0.017902 | -0.0044869
13 | 14 | 2.0378 | 1.3042 | 3.422e-09 | 0 | 0 | 0 | 0 | 0 | 1 | -90 | 90 | -0.0091496 | -0.0022933 | 0.0091515 | 0.0022942
13 | 15 | 0.8261 | 0.5287 | 1.3872e-09 | 0 | 0 | 0 | 0 | 0 | 1 | -90 | 90 | 0.0058938 | 0.0014772 | -0.0058935 | -0.0014772
14 | 16 | 0.08571 | 0.054854 | 1.4393e-10 | 0 | 0 | 0 | 0 | 0 | 1 | -90 | 90 | -0.013189 | -0.0033061 | 0.013189 | 0.0033062
16 | 18 | 1.0879 | 0.69623 | 1.8268e-09 | 0 | 0 | 0 | 0 | 0 | 1 | -90 | 90 | -0.035926 | -0.0090131 | 0.035941 | 0.009023
18 | 22 | 0.49002 | 0.31361 | 8.2287e-10 | 0 | 0 | 0 | 0 | 0 | 1 | -90 | 90 | -0.038612 | -0.0096922 | 0.03862 | 0.0096974
17 | 20 | 0.81647 | 0.52254 | 1.3711e-09 | 0 | 0 | 0 | 0 | 0 | 1 | -90 | 90 | 0.053412 | 0.013439 | -0.053387 | -0.013423
17 | 21 | 0.46648 | 0.29855 | 7.8335e-10 | 0 | 0 | 0 | 0 | 0 | 1 | -90 | 90 | -0.053412 | -0.013439 | 0.053427 | 0.013448
20 | 94 | 2.3766 | 1.521 | 3.991e-09 | 0 | 0 | 0 | 0 | 0 | 1 | -90 | 90 | 0.05003 | 0.012582 | -0.049966 | -0.012541
21 | 74 | 0.31986 | 0.20471 | 1.0743e-09 | 0 | 0 | 0 | 0 | 0 | 1 | -90 | 90 | 0.18633 | 0.047649 | -0.18621 | -0.047573
21 | 87 | 0.92122 | 0.58958 | 3.094e-09 | 0 | 0 | 0 | 0 | 0 | 1 | -90 | 90 | -0.23975 | -0.061097 | 0.24033 | 0.061463
22 | 23 | 0.45337 | 0.29016 | 7.6133e-10 | 0 | 0 | 0 | 0 | 0 | 1 | -90 | 90 | -0.041513 | -0.010422 | 0.041521 | 0.010428
94 | 95 | 0.58762 | 0.37608 | 9.8678e-10 | 0 | 0 | 0 | 0 | 0 | 1 | -90 | 90 | 0.036978 | 0.0092859 | -0.036969 | -0.0092804
74 | 70 | 0.35973 | 0.23023 | 1.2082e-09 | 0 | 0 | 0 | 0 | 0 | 1 | -90 | 90 | 0.17879 | 0.045713 | -0.17866 | -0.045634
87 | 86 | 0.0065 | 0.00416 | 2.183e-11 | 0 | 0 | 0 | 0 | 0 | 1 | -90 | 90 | -0.24438 | -0.06248 | 0.24439 | 0.062483
23 | 24 | 0.44369 | 0.28396 | 7.4507e-10 | 0 | 0 | 0 | 0 | 0 | 1 | -90 | 90 | -0.048092 | -0.012075 | 0.048103 | 0.012082
70 | 69 | 0.85705 | 0.54851 | 2.8784e-09 | 0 | 0 | 0 | 0 | 0 | 1 | -90 | 90 | 0.17575 | 0.044903 | -0.17546 | -0.04472
86 | 85 | 0.0445 | 0.02848 | 1.4946e-10 | 0 | 0 | 0 | 0 | 0 | 1 | -90 | 90 | -0.24732 | -0.063218 | 0.24735 | 0.063236
24 | 25 | 0.54374 | 0.348 | 9.1309e-10 | 0 | 0 | 0 | 0 | 0 | 1 | -90 | 90 | -0.051266 | -0.012875 | 0.051282 | 0.012885
25 | 32 | 0.0091704 | 0.0058691 | 1.54e-11 | 0 | 0 | 0 | 0 | 0 | 1 | -90 | 90 | -0.053787 | -0.013513 | 0.053787 | 0.013513
32 | 33 | 1.7823 | 1.1407 | 2.9929e-09 | 0 | 0 | 0 | 0 | 0 | 1 | -90 | 90 | 0.010044 | 0.0025177 | -0.010042 | -0.0025167
32 | 34 | 0.59493 | 0.38075 | 9.9905e-10 | 0 | 0 | 0 | 0 | 0 | 1 | -90 | 90 | -0.063831 | -0.016031 | 0.063858 | 0.016048
33 | 38 | 0.17841 | 0.11418 | 2.996e-10 | 0 | 0 | 0 | 0 | 0 | 1 | -90 | 90 | 0.0081195 | 0.0020349 | -0.0081194 | -0.0020349
34 | 46 | 0.52574 | 0.33647 | 8.8286e-10 | 0 | 0 | 0 | 0 | 0 | 1 | -90 | 90 | -0.065608 | -0.016486 | 0.065633 | 0.016502
26 | 27 | 1.2359 | 0.79099 | 2.0754e-09 | 0 | 0 | 0 | 0 | 0 | 1 | -90 | 90 | -0.11369 | -0.028702 | 0.11387 | 0.028815
26 | 28 | 2.245 | 1.4368 | 3.77e-09 | 0 | 0 | 0 | 0 | 0 | 1 | -90 | 90 | 0.11033 | 0.027861 | -0.11003 | -0.027667
27 | 29 | 2.0883 | 1.3365 | 3.5068e-09 | 0 | 0 | 0 | 0 | 0 | 1 | -90 | 90 | -0.11836 | -0.029941 | 0.11868 | 0.030147
28 | 30 | 0.32312 | 0.2068 | 5.4261e-10 | 0 | 0 | 0 | 0 | 0 | 1 | -90 | 90 | 0.036063 | 0.0090474 | -0.036059 | -0.0090444
28 | 31 | 0.58068 | 0.37164 | 9.7512e-10 | 0 | 0 | 0 | 0 | 0 | 1 | -90 | 90 | 0.073966 | 0.01862 | -0.073931 | -0.018597
29 | 59 | 0.5698 | 0.36467 | 9.5685e-10 | 0 | 0 | 0 | 0 | 0 | 1 | -90 | 90 | -0.12293 | -0.031213 | 0.12303 | 0.031273
30 | 44 | 0.60676 | 0.38832 | 1.0189e-09 | 0 | 0 | 0 | 0 | 0 | 1 | -90 | 90 | 0.024816 | 0.0062259 | -0.024812 | -0.0062233
30 | 41 | 1.4602 | 0.93456 | 2.4521e-09 | 0 | 0 | 0 | 0 | 0 | 1 | -90 | 90 | 0.011243 | 0.0028186 | -0.011241 | -0.0028175
31 | 45 | 0.047314 | 0.030281 | 7.9452e-11 | 0 | 0 | 0 | 0 | 0 | 1 | -90 | 90 | 0.070711 | 0.01779 | -0.070708 | -0.017789
59 | 60 | 1.0884 | 0.69655 | 1.8276e-09 | 0 | 0 | 0 | 0 | 0 | 1 | -90 | 90 | -0.13686 | -0.034742 | 0.13709 | 0.034885
59 | 58 | 1.0891 | 0.69702 | 1.8289e-09 | 0 | 0 | 0 | 0 | 0 | 1 | -90 | 90 | 0.013835 | 0.0034688 | -0.013833 | -0.0034675
44 | 48 | 1.0458 | 0.66929 | 1.7561e-09 | 0 | 0 | 0 | 0 | 0 | 1 | -90 | 90 | 0.022592 | 0.005667 | -0.022587 | -0.0056634
41 | 40 | 0.54205 | 0.34691 | 9.1024e-10 | 0 | 0 | 0 | 0 | 0 | 1 | -90 | 90 | 0.0094231 | 0.002362 | -0.0094226 | -0.0023617
45 | 46 | 0.69534 | 0.44502 | 1.1677e-09 | 0 | 0 | 0 | 0 | 0 | 1 | -90 | 90 | 0.069068 | 0.017378 | -0.069031 | -0.017354
60 | 64 | 1.1455 | 0.73311 | 3.8472e-09 | 0 | 0 | 0 | 0 | 0 | 1 | -90 | 90 | -0.1551 | -0.0394 | 0.1554 | 0.039593
60 | 61 | 1.2337 | 0.78957 | 2.0717e-09 | 0 | 0 | 0 | 0 | 0 | 1 | -90 | 90 | 0.01801 | 0.0045155 | -0.018005 | -0.0045129
58 | 57 | 0.38969 | 0.2494 | 6.5439e-10 | 0 | 0 | 0 | 0 | 0 | 1 | -90 | 90 | 0.012166 | 0.0030498 | -0.012165 | -0.0030494
48 | 49 | 1.0401 | 0.66568 | 1.7466e-09 | 0 | 0 | 0 | 0 | 0 | 1 | -90 | 90 | 0.019554 | 0.0049034 | -0.01955 | -0.0049007
40 | 42 | 0.90565 | 0.57962 | 1.5208e-09 | 0 | 0 | 0 | 0 | 0 | 1 | -90 | 90 | 0.0076804 | 0.0019251 | -0.0076798 | -0.0019248
38 | 37 | 0.73801 | 0.47232 | 1.2393e-09 | 0 | 0 | 0 | 0 | 0 | 1 | -90 | 90 | 0.0037466 | 0.00093886 | -0.0037465 | -0.0009389
37 | 39 | 0.75424 | 0.48271 | 1.2666e-09 | 0 | 0 | 0 | 0 | 0 | 1 | -90 | 90 | 0.001751 | 0.00043876 | -0.001751 | -0.00043886
42 | 43 | 1.1888 | 0.76085 | 1.9964e-09 | 0 | 0 | 0 | 0 | 0 | 1 | -90 | 90 | 0.0062343 | 0.0015626 | -0.0062338 | -0.0015624
43 | 47 | 0.13134 | 0.08406 | 2.2056e-10 | 0 | 0 | 0 | 0 | 0 | 1 | -90 | 90 | 0.0036694 | 0.00091967 | -0.0036694 | -0.00091968
49 | 50 | 0.24116 | 0.15434 | 4.0497e-10 | 0 | 0 | 0 | 0 | 0 | 1 | -90 | 90 | 0.015875 | 0.0039798 | -0.015875 | -0.0039794
50 | 51 | 0.42786 | 0.27383 | 7.1849e-10 | 0 | 0 | 0 | 0 | 0 | 1 | -90 | 90 | 0.012718 | 0.0031883 | -0.012718 | -0.0031879
51 | 52 | 0.62487 | 0.39991 | 1.0493e-09 | 0 | 0 | 0 | 0 | 0 | 1 | -90 | 90 | 0.010891 | 0.0027301 | -0.01089 | -0.0027297
52 | 53 | 0.69684 | 0.44598 | 1.1702e-09 | 0 | 0 | 0 | 0 | 0 | 1 | -90 | 90 | 0.0091417 | 0.0022914 | -0.009141 | -0.0022911
54 | 55 | 1.2335 | 0.78946 | 2.0714e-09 | 0 | 0 | 0 | 0 | 0 | 1 | -90 | 90 | -0.0073092 | -0.0018318 | 0.0073099 | 0.0018321
54 | 56 | 0.86222 | 0.55182 | 1.4479e-09 | 0 | 0 | 0 | 0 | 0 | 1 | -90 | 90 | 0.003621 | 0.00090743 | -0.0036208 | -0.00090749
55 | 57 | 1.533 | 0.98113 | 2.5743e-09 | 0 | 0 | 0 | 0 | 0 | 1 | -90 | 90 | -0.010578 | -0.0026513 | 0.01058 | 0.0026522
64 | 68 | 0.79422 | 0.5083 | 2.6674e-09 | 0 | 0 | 0 | 0 | 0 | 1 | -90 | 90 | -0.16049 | -0.040867 | 0.16071 | 0.04101
61 | 62 | 0.020445 | 0.013085 | 3.4333e-11 | 0 | 0 | 0 | 0 | 0 | 1 | -90 | 90 | 0.016637 | 0.0041701 | -0.016637 | -0.0041701
68 | 69 | 0.10681 | 0.068356 | 3.5871e-10 | 0 | 0 | 0 | 0 | 0 | 1 | -90 | 90 | -0.1703 | -0.043413 | 0.17033 | 0.043434
62 | 63 | 0.18819 | 0.12044 | 3.1602e-10 | 0 | 0 | 0 | 0 | 0 | 1 | -90 | 90 | 0.012859 | 0.0032232 | -0.012859 | -0.003223
63 | 65 | 1.1764 | 0.75287 | 1.9754e-09 | 0 | 0 | 0 | 0 | 0 | 1 | -90 | 90 | 0.011428 | 0.0028643 | -0.011426 | -0.0028634
65 | 66 | 0.3786 | 0.2423 | 6.3576e-10 | 0 | 0 | 0 | 0 | 0 | 1 | -90 | 90 | 0.009106 | 0.002282 | -0.0091057 | -0.0022818
66 | 67 | 0.28746 | 0.18397 | 4.8272e-10 | 0 | 0 | 0 | 0 | 0 | 1 | -90 | 90 | 0.0079579 | 0.0019942 | -0.0079577 | -0.0019941
67 | 71 | 0.071709 | 0.045894 | 1.2042e-10 | 0 | 0 | 0 | 0 | 0 | 1 | -90 | 90 | 0.0066729 | 0.001672 | -0.0066728 | -0.001672
71 | 72 | 13.3207 | 8.5252 | 2.2369e-08 | 0 | 0 | 0 | 0 | 0 | 1 | -90 | 90 | 0.0057423 | 0.0014388 | -0.0057375 | -0.0014379
72 | 73 | 0.99734 | 0.6383 | 1.6748e-09 | 0 | 0 | 0 | 0 | 0 | 1 | -90 | 90 | 0.0057375 | 0.0014379 | -0.0057371 | -0.0014379
73 | 110 | 1.5953 | 1.021 | 2.679e-09 | 0 | 0 | 0 | 0 | 0 | 1 | -90 | 90 | 0.0057371 | 0.0014379 | -0.0057366 | -0.0014377
75 | 76 | 0.74238 | 0.47513 | 2.4933e-09 | 0 | 0 | 0 | 0 | 0 | 1 | -90 | 90 | 0.1574 | 0.039941 | -0.1572 | -0.039816
75 | 77 | 0.68412 | 0.43784 | 2.2977e-09 | 0 | 0 | 0 | 0 | 0 | 1 | -90 | 90 | -0.16178 | -0.04104 | 0.16197 | 0.041162
76 | 78 | 0.68305 | 0.43715 | 2.294e-09 | 0 | 0 | 0 | 0 | 0 | 1 | -90 | 90 | 0.1518 | 0.038462 | -0.15163 | -0.038354
77 | 79 | 0.048226 | 0.030865 | 1.6197e-10 | 0 | 0 | 0 | 0 | 0 | 1 | -90 | 90 | -0.18525 | -0.046996 | 0.18527 | 0.047008
78 | 80 | 0.28791 | 0.18426 | 9.6695e-10 | 0 | 0 | 0 | 0 | 0 | 1 | -90 | 90 | 0.14646 | 0.037058 | -0.1464 | -0.037016
79 | 85 | 1.2979 | 0.83064 | 4.359e-09 | 0 | 0 | 0 | 0 | 0 | 1 | -90 | 90 | 0.26125 | 0.067088 | -0.26031 | -0.066484
80 | 81 | 1.3671 | 0.87492 | 2.2957e-09 | 0 | 0 | 0 | 0 | 0 | 1 | -90 | 90 | 0.14033 | 0.035495 | -0.14004 | -0.035311
81 | 82 | 0.22162 | 0.14184 | 3.7216e-10 | 0 | 0 | 0 | 0 | 0 | 1 | -90 | 90 | 0.13596 | 0.03429 | -0.13592 | -0.034261
82 | 83 | 2.2318 | 1.4283 | 3.7477e-09 | 0 | 0 | 0 | 0 | 0 | 1 | -90 | 90 | 0.072884 | 0.018408 | -0.072756 | -0.018327
82 | 84 | 1.5148 | 0.96946 | 2.5437e-09 | 0 | 0 | 0 | 0 | 0 | 1 | -90 | 90 | 0.063037 | 0.015853 | -0.062972 | -0.015812
83 | 99 | 4.0131 | 2.5684 | 6.739e-09 | 0 | 0 | 0 | 0 | 0 | 1 | -90 | 90 | 0.065768 | 0.016576 | -0.06558 | -0.016456
84 | 101 | 1.1652 | 0.74571 | 1.9566e-09 | 0 | 0 | 0 | 0 | 0 | 1 | -90 | 90 | 0.044185 | 0.011103 | -0.04416 | -0.011088
99 | 100 | 0.46303 | 0.29634 | 7.7755e-10 | 0 | 0 | 0 | 0 | 0 | 1 | -90 | 90 | 0.052869 | 0.01327 | -0.052855 | -0.013261
101 | 102 | 0.38281 | 0.245 | 6.4284e-10 | 0 | 0 | 0 | 0 | 0 | 1 | -90 | 90 | 0.040429 | 0.010153 | -0.040422 | -0.010148
92 | 100 | 3.5042 | 2.2427 | 5.8845e-09 | 0 | 0 | 0 | 0 | 0 | 1 | -90 | 90 | -0.015332 | -0.0038426 | 0.015341 | 0.0038477
92 | 91 | 1.899 | 1.2154 | 3.1889e-09 | 0 | 0 | 0 | 0 | 0 | 1 | -90 | 90 | 0.006527 | 0.0016359 | -0.0065261 | -0.0016356
100 | 97 | 5.9582 | 3.8133 | 1.0005e-08 | 0 | 0 | 0 | 0 | 0 | 1 | -90 | 90 | 0.020464 | 0.0051405 | -0.020437 | -0.005124
97 | 98 | 1.2989 | 0.8313 | 2.1812e-09 | 0 | 0 | 0 | 0 | 0 | 1 | -90 | 90 | 0.020437 | 0.0051241 | -0.020431 | -0.0051205
102 | 103 | 1.5668 | 1.0027 | 2.631e-09 | 0 | 0 | 0 | 0 | 0 | 1 | -90 | 90 | 0.037078 | 0.00931 | -0.037054 | -0.0092953
88 | 89 | 1.3566 | 0.86824 | 2.2782e-09 | 0 | 0 | 0 | 0 | 0 | 1 | -90 | 90 | -0.0074741 | -0.0018732 | 0.0074749 | 0.0018735
103 | 104 | 0.65164 | 0.41705 | 1.0943e-09 | 0 | 0 | 0 | 0 | 0 | 1 | -90 | 90 | 0.032346 | 0.0081154 | -0.032339 | -0.0081107
104 | 105 | 0.93011 | 0.59527 | 1.5619e-09 | 0 | 0 | 0 | 0 | 0 | 1 | -90 | 90 | 0.028272 | 0.0070916 | -0.028264 | -0.0070866
105 | 106 | 1.088 | 0.69635 | 1.8271e-09 | 0 | 0 | 0 | 0 | 0 | 1 | -90 | 90 | 0.022993 | 0.0057655 | -0.022987 | -0.0057616
106 | 107 | 0.53662 | 0.34344 | 9.0113e-10 | 0 | 0 | 0 | 0 | 0 | 1 | -90 | 90 | 0.016907 | 0.0042378 | -0.016905 | -0.0042369
107 | 108 | 0.060781 | 0.0389 | 1.0207e-10 | 0 | 0 | 0 | 0 | 0 | 1 | -90 | 90 | 0.012577 | 0.0031522 | -0.012577 | -0.0031522
108 | 109 | 0.13035 | 0.083427 | 2.189e-10 | 0 | 0 | 0 | 0 | 0 | 1 | -90 | 90 | 0.0073598 | 0.0018446 | -0.0073597 | -0.0018445