## bus_data
BUS_I | BUS_TYPE | Pd | Qd | Gs | Bs | area | Vm | Va | baseKV | zone | Vmax | Vmin
1 | 1 | 0.0083786 | 0.0020999 | 0 | 0 | 1 | 0.97948 | -0.3958 | 0.4 | 1 | 1.1 | 0.9
2 | 1 | 0.0066797 | 0.0016741 | 0 | 0 | 1 | 0.97963 | -0.39303 | 0.4 | 1 | 1.1 | 0.9
4 | 1 | 0.0039314 | 0.0009853 | 0 | 0 | 1 | 0.97983 | -0.38906 | 0.4 | 1 | 1.1 | 0.9
20 | 1 | 0.0026584 | 0.00066626 | 0 | 0 | 1 | 0.97998 | -0.38604 | 0.4 | 1 | 1.1 | 0.9
18 | 1 | 0.0073359 | 0.0018385 | 0 | 0 | 1 | 0.98001 | -0.38551 | 0.4 | 1 | 1.1 | 0.9
6 | 1 | 0.014632 | 0.0036672 | 0 | 0 | 1 | 0.99406 | -0.11432 | 0.4 | 1 | 1.1 | 0.9
7 | 1 | 0.016729 | 0.0041928 | 0 | 0 | 1 | 0.99423 | -0.11088 | 0.4 | 1 | 1.1 | 0.9
9 | 1 | 0 | 0 | 0 | 0 | 1 | 0.99486 | -0.098712 | 0.4 | 1 | 1.1 | 0.9
10 | 1 | 0.01678 | 0.0042055 | 0 | 0 | 1 | 0.99525 | -0.09118 | 0.4 | 1 | 1.1 | 0.9
11 | 1 | 0.012431 | 0.0031154 | 0 | 0 | 1 | 0.99431 | -0.10947 | 0.4 | 1 | 1.1 | 0.9
12 | 1 | 0.010148 | 0.0025433 | 0 | 0 | 1 | 0.99695 | -0.058466 | 0.4 | 1 | 1.1 | 0.9
15 | 1 | 0.010172 | 0.0025493 | 0 | 0 | 1 | 0.9942 | -0.11161 | 0.4 | 1 | 1.1 | 0.9
13 | 1 | 0.0083175 | 0.0020846 | 0 | 0 | 1 | 0.99811 | -0.036222 | 0.4 | 1 | 1.1 | 0.9
16 | 1 | 0.0091924 | 0.0023038 | 0 | 0 | 1 | 0.99387 | -0.11787 | 0.4 | 1 | 1.1 | 0.9
14 | 3 | 0.0074548 | 0.0018684 | 0 | 0 | 1 | 1 | 0 | 0.4 | 1 | 1.1 | 0.9
23 | 1 | 0.0077057 | 0.0019312 | 0 | 0 | 1 | 0.99806 | -0.036802 | 0.4 | 1 | 1.1 | 0.9
29 | 1 | 0.0083817 | 0.0021006 | 0 | 0 | 1 | 0.99724 | -0.052496 | 0.4 | 1 | 1.1 | 0.9
17 | 1 | 0.0087759 | 0.0021994 | 0 | 0 | 1 | 0.9938 | -0.11917 | 0.4 | 1 | 1.1 | 0.9
19 | 1 | 0.01203 | 0.003015 | 0 | 0 | 1 | 0.9806 | -0.37384 | 0.4 | 1 | 1.1 | 0.9
21 | 1 | 0.0081657 | 0.0020465 | 0 | 0 | 1 | 0.9811 | -0.36407 | 0.4 | 1 | 1.1 | 0.9
22 | 1 | 0.0079719 | 0.001998 | 0 | 0 | 1 | 0.98148 | -0.35664 | 0.4 | 1 | 1.1 | 0.9
36 | 1 | 0.0075648 | 0.0018959 | 0 | 0 | 1 | 0.98165 | -0.35328 | 0.4 | 1 | 1.1 | 0.9
35 | 1 | 0.0056633 | 0.0014193 | 0 | 0 | 1 | 0.98177 | -0.35093 | 0.4 | 1 | 1.1 | 0.9
30 | 1 | 0.011902 | 0.0029828 | 0 | 0 | 1 | 0.99577 | -0.080607 | 0.4 | 1 | 1.1 | 0.9
24 | 1 | 0.0086986 | 0.0021801 | 0 | 0 | 1 | 0.99399 | -0.11468 | 0.4 | 1 | 1.1 | 0.9
25 | 1 | 0.0094271 | 0.0023626 | 0 | 0 | 1 | 0.99406 | -0.11324 | 0.4 | 1 | 1.1 | 0.9
26 | 1 | 0.0091562 | 0.0022948 | 0 | 0 | 1 | 0.99296 | -0.13447 | 0.4 | 1 | 1.1 | 0.9
27 | 1 | 0 | 0 | 0 | 0 | 1 | 0.99512 | -0.093104 | 0.4 | 1 | 1.1 | 0.9
28 | 1 | 0.011594 | 0.0029058 | 0 | 0 | 1 | 0.99164 | -0.15973 | 0.4 | 1 | 1.1 | 0.9
37 | 1 | 0 | 0 | 0 | 0 | 1 | 0.99494 | -0.096504 | 0.4 | 1 | 1.1 | 0.9
31 | 1 | 0.010934 | 0.0027404 | 0 | 0 | 1 | 0.98993 | -0.19269 | 0.4 | 1 | 1.1 | 0.9
38 | 1 | 0.0093188 | 0.0023355 | 0 | 0 | 1 | 0.99479 | -0.099389 | 0.4 | 1 | 1.1 | 0.9
32 | 1 | 0.017989 | 0.0045084 | 0 | 0 | 1 | 0.98827 | -0.2248 | 0.4 | 1 | 1.1 | 0.9
33 | 1 | 0.010776 | 0.0027008 | 0 | 0 | 1 | 0.98824 | -0.22534 | 0.4 | 1 | 1.1 | 0.9
34 | 1 | 0.017166 | 0.0043021 | 0 | 0 | 1 | 0.98784 | -0.23298 | 0.4 | 1 | 1.1 | 0.9

## generator_data
GEN_BUS | PG | QG | QMAX | QMIN | VG | MBASE | GEN_STATUS | PMAX | PMIN
14 | 0.32082 | 0.081475 | 10 | -10 | 1 | 100 | 1 | 10 | 0

## branch_data
F_BUS | T_BUS | BR_R | BR_X | BR_B | RATE_A | RATE_B | RATE_C | TAP | SHIFT | BR_STATUS | ANGMIN | ANGMAX | P_in | Q_in | P_out | Q_out
1 | 2 | 1.4206 | 0.90918 | 2.3855e-09 | 0 | 0 | 0 | 0 | 0 | 1 | -90 | 90 | -0.0083785 | -0.0020999 | 0.0083796 | 0.0021004
2 | 4 | 1.1351 | 0.72643 | 1.9061e-09 | 0 | 0 | 0 | 0 | 0 | 1 | -90 | 90 | -0.015059 | -0.0037745 | 0.015062 | 0.0037761
4 | 20 | 0.68388 | 0.43769 | 1.1484e-09 | 0 | 0 | 0 | 0 | 0 | 1 | -90 | 90 | -0.018993 | -0.0047614 | 0.018996 | 0.0047631
20 | 18 | 0.10534 | 0.067415 | 1.7689e-10 | 0 | 0 | 0 | 0 | 0 | 1 | -90 | 90 | -0.021655 | -0.0054294 | 0.021655 | 0.0054297
18 | 19 | 1.7355 | 1.1107 | 2.9143e-09 | 0 | 0 | 0 | 0 | 0 | 1 | -90 | 90 | -0.028991 | -0.0072682 | 0.029007 | 0.0072783
6 | 7 | 1.0404 | 0.66587 | 1.7471e-09 | 0 | 0 | 0 | 0 | 0 | 1 | -90 | 90 | -0.014632 | -0.0036672 | 0.014635 | 0.0036686
7 | 9 | 1.72 | 1.1008 | 2.8884e-09 | 0 | 0 | 0 | 0 | 0 | 1 | -90 | 90 | -0.031364 | -0.0078614 | 0.031382 | 0.0078727
9 | 10 | 0.46474 | 0.29743 | 7.8042e-10 | 0 | 0 | 0 | 0 | 0 | 1 | -90 | 90 | -0.071983 | -0.018059 | 0.072009 | 0.018076
9 | 11 | 1.1754 | 0.75227 | 1.9739e-09 | 0 | 0 | 0 | 0 | 0 | 1 | -90 | 90 | 0.0406 | 0.010186 | -0.04058 | -0.010173
10 | 12 | 1.64 | 1.0496 | 2.754e-09 | 0 | 0 | 0 | 0 | 0 | 1 | -90 | 90 | -0.088789 | -0.022281 | 0.088927 | 0.02237
11 | 15 | 0.33709 | 0.21573 | 5.6606e-10 | 0 | 0 | 0 | 0 | 0 | 1 | -90 | 90 | 0.028149 | 0.0070578 | -0.028146 | -0.007056
12 | 13 | 1.0035 | 0.64225 | 1.6852e-09 | 0 | 0 | 0 | 0 | 0 | 1 | -90 | 90 | -0.099075 | -0.024913 | 0.099181 | 0.02498
15 | 16 | 1.5438 | 0.98801 | 2.5924e-09 | 0 | 0 | 0 | 0 | 0 | 1 | -90 | 90 | 0.017974 | 0.0045067 | -0.017969 | -0.0045035
13 | 14 | 1.5119 | 0.96765 | 2.539e-09 | 0 | 0 | 0 | 0 | 0 | 1 | -90 | 90 | -0.1075 | -0.027065 | 0.10768 | 0.027184
16 | 17 | 0.65276 | 0.41777 | 1.0962e-09 | 0 | 0 | 0 | 0 | 0 | 1 | -90 | 90 | 0.0087764 | 0.0021997 | -0.0087759 | -0.0021995
14 | 23 | 0.80929 | 0.51795 | 2.718e-09 | 0 | 0 | 0 | 0 | 0 | 1 | -90 | 90 | 0.20568 | 0.052423 | -0.20532 | -0.05219
23 | 29 | 0.35771 | 0.22893 | 1.2014e-09 | 0 | 0 | 0 | 0 | 0 | 1 | -90 | 90 | 0.19761 | 0.050258 | -0.19746 | -0.050163
29 | 30 | 0.66785 | 0.42742 | 2.243e-09 | 0 | 0 | 0 | 0 | 0 | 1 | -90 | 90 | 0.18908 | 0.048062 | -0.18883 | -0.047899
19 | 21 | 1.0265 | 0.65698 | 1.7238e-09 | 0 | 0 | 0 | 0 | 0 | 1 | -90 | 90 | -0.041037 | -0.010293 | 0.041056 | 0.010305
21 | 22 | 0.65205 | 0.41731 | 1.095e-09 | 0 | 0 | 0 | 0 | 0 | 1 | -90 | 90 | -0.049221 | -0.012352 | 0.049239 | 0.012363
22 | 36 | 0.25418 | 0.16267 | 4.2683e-10 | 0 | 0 | 0 | 0 | 0 | 1 | -90 | 90 | -0.057211 | -0.014361 | 0.05722 | 0.014367
36 | 35 | 0.15703 | 0.1005 | 2.6369e-10 | 0 | 0 | 0 | 0 | 0 | 1 | -90 | 90 | -0.064785 | -0.016263 | 0.064792 | 0.016267
35 | 34 | 7.2849 | 4.6623 | 1.2233e-08 | 0 | 0 | 0 | 0 | 0 | 1 | -90 | 90 | -0.070455 | -0.017687 | 0.070854 | 0.017941
30 | 27 | 0.31638 | 0.20248 | 1.0626e-09 | 0 | 0 | 0 | 0 | 0 | 1 | -90 | 90 | 0.17692 | 0.044916 | -0.17682 | -0.044848
24 | 25 | 0.04068 | 0.026035 | 1.3663e-10 | 0 | 0 | 0 | 0 | 0 | 1 | -90 | 90 | -0.1579 | -0.040038 | 0.15791 | 0.040045
24 | 26 | 0.59165 | 0.37866 | 1.9871e-09 | 0 | 0 | 0 | 0 | 0 | 1 | -90 | 90 | 0.1492 | 0.037858 | -0.14906 | -0.037768
25 | 27 | 0.53746 | 0.34398 | 1.8051e-09 | 0 | 0 | 0 | 0 | 0 | 1 | -90 | 90 | -0.16733 | -0.042408 | 0.1675 | 0.042511
26 | 28 | 0.80285 | 0.51382 | 1.3482e-09 | 0 | 0 | 0 | 0 | 0 | 1 | -90 | 90 | 0.1399 | 0.035473 | -0.13973 | -0.035364
27 | 37 | 1.6193 | 1.0364 | 2.7192e-09 | 0 | 0 | 0 | 0 | 0 | 1 | -90 | 90 | 0.0093215 | 0.0023368 | -0.00932 | -0.0023361
28 | 31 | 1.1396 | 0.72931 | 1.9136e-09 | 0 | 0 | 0 | 0 | 0 | 1 | -90 | 90 | 0.12814 | 0.032459 | -0.12793 | -0.032329
37 | 38 | 1.3732 | 0.87882 | 2.3059e-09 | 0 | 0 | 0 | 0 | 0 | 1 | -90 | 90 | 0.00932 | 0.0023361 | -0.0093188 | -0.0023355
31 | 32 | 1.2107 | 0.77483 | 2.033e-09 | 0 | 0 | 0 | 0 | 0 | 1 | -90 | 90 | 0.117 | 0.029589 | -0.11682 | -0.029474
32 | 33 | 0.024027 | 0.015377 | 4.0348e-11 | 0 | 0 | 0 | 0 | 0 | 1 | -90 | 90 | 0.098831 | 0.024966 | -0.098828 | -0.024964
33 | 34 | 0.38202 | 0.2445 | 6.4152e-10 | 0 | 0 | 0 | 0 | 0 | 1 | -90 | 90 | 0.088052 | 0.022263 | -0.08802 | -0.022243