## bus_data
BUS_I | BUS_TYPE | Pd | Qd | Gs | Bs | area | Vm | Va | baseKV | zone | Vmax | Vmin
1 | 1 | 0.041086 | 0.010297 | 0 | 0 | 1 | 0.98302 | -0.32569 | 0.4 | 1 | 1.1 | 0.9
2 | 1 | 0.006263 | 0.0015697 | 0 | 0 | 1 | 0.98178 | -0.3497 | 0.4 | 1 | 1.1 | 0.9
3 | 1 | 0 | 0 | 0 | 0 | 1 | 0.98442 | -0.2985 | 0.4 | 1 | 1.1 | 0.9
4 | 1 | 0.012834 | 0.0032166 | 0 | 0 | 1 | 0.98133 | -0.35846 | 0.4 | 1 | 1.1 | 0.9
5 | 1 | 0.0084837 | 0.0021262 | 0 | 0 | 1 | 0.98401 | -0.30642 | 0.4 | 1 | 1.1 | 0.9
6 | 1 | 0 | 0 | 0 | 0 | 1 | 0.98621 | -0.26386 | 0.4 | 1 | 1.1 | 0.9
18 | 1 | 0.016118 | 0.0040397 | 0 | 0 | 1 | 0.98009 | -0.38275 | 0.4 | 1 | 1.1 | 0.9
43 | 1 | 0.01011 | 0.0025338 | 0 | 0 | 1 | 0.98345 | -0.31733 | 0.4 | 1 | 1.1 | 0.9
9 | 1 | 0.033357 | 0.0083599 | 0 | 0 | 1 | 0.9892 | -0.20609 | 0.4 | 1 | 1.1 | 0.9
16 | 1 | 0.015505 | 0.0038859 | 0 | 0 | 1 | 0.97896 | -0.40474 | 0.4 | 1 | 1.1 | 0.9
7 | 1 | 0.036022 | 0.009028 | 0 | 0 | 1 | 0.99352 | -0.12334 | 0.4 | 1 | 1.1 | 0.9
8 | 1 | 0.093576 | 0.023452 | 0 | 0 | 1 | 0.9946 | -0.10273 | 0.4 | 1 | 1.1 | 0.9
10 | 1 | 0.038207 | 0.0095755 | 0 | 0 | 1 | 0.99471 | -0.10076 | 0.4 | 1 | 1.1 | 0.9
12 | 3 | 0.025095 | 0.0062894 | 0 | 0 | 1 | 1 | 0 | 0.4 | 1 | 1.1 | 0.9
11 | 1 | 0.016957 | 0.0042499 | 0 | 0 | 1 | 0.99984 | -0.0031102 | 0.4 | 1 | 1.1 | 0.9
13 | 1 | 0.014378 | 0.0036034 | 0 | 0 | 1 | 0.99149 | -0.16195 | 0.4 | 1 | 1.1 | 0.9
14 | 1 | 0 | 0 | 0 | 0 | 1 | 0.9869 | -0.25053 | 0.4 | 1 | 1.1 | 0.9
24 | 1 | 0 | 0 | 0 | 0 | 1 | 0.98174 | -0.35058 | 0.4 | 1 | 1.1 | 0.9
34 | 1 | 0.008717 | 0.0021847 | 0 | 0 | 1 | 0.98562 | -0.27528 | 0.4 | 1 | 1.1 | 0.9
27 | 1 | 0 | 0 | 0 | 0 | 1 | 0.97983 | -0.38809 | 0.4 | 1 | 1.1 | 0.9
22 | 1 | 0.0020181 | 0.00050578 | 0 | 0 | 1 | 0.97874 | -0.40943 | 0.4 | 1 | 1.1 | 0.9
33 | 1 | 0.007289 | 0.0018268 | 0 | 0 | 1 | 0.9843 | -0.30102 | 0.4 | 1 | 1.1 | 0.9
15 | 1 | 0.015325 | 0.0038407 | 0 | 0 | 1 | 0.97826 | -0.41843 | 0.4 | 1 | 1.1 | 0.9
17 | 1 | 0 | 0 | 0 | 0 | 1 | 0.97772 | -0.42906 | 0.4 | 1 | 1.1 | 0.9
19 | 1 | 0.011367 | 0.0028487 | 0 | 0 | 1 | 0.97544 | -0.47362 | 0.4 | 1 | 1.1 | 0.9
47 | 1 | 0.010869 | 0.0027241 | 0 | 0 | 1 | 0.97418 | -0.49861 | 0.4 | 1 | 1.1 | 0.9
46 | 1 | 0 | 0 | 0 | 0 | 1 | 0.974 | -0.50207 | 0.4 | 1 | 1.1 | 0.9
20 | 1 | 0.0036466 | 0.00091391 | 0 | 0 | 1 | 0.97867 | -0.41073 | 0.4 | 1 | 1.1 | 0.9
21 | 1 | 0.0024039 | 0.00060246 | 0 | 0 | 1 | 0.97843 | -0.41553 | 0.4 | 1 | 1.1 | 0.9
23 | 1 | 0.003524 | 0.0008832 | 0 | 0 | 1 | 0.97815 | -0.42087 | 0.4 | 1 | 1.1 | 0.9
25 | 1 | 0.0060253 | 0.0015101 | 0 | 0 | 1 | 0.97801 | -0.42367 | 0.4 | 1 | 1.1 | 0.9
26 | 1 | 0.011375 | 0.0028508 | 0 | 0 | 1 | 0.97793 | -0.4253 | 0.4 | 1 | 1.1 | 0.9
35 | 1 | 0.0027738 | 0.00069519 | 0 | 0 | 1 | 0.97952 | -0.39423 | 0.4 | 1 | 1.1 | 0.9
36 | 1 | 0 | 0 | 0 | 0 | 1 | 0.97868 | -0.41065 | 0.4 | 1 | 1.1 | 0.9
37 | 1 | 0.0030695 | 0.00076929 | 0 | 0 | 1 | 0.97847 | -0.41495 | 0.4 | 1 | 1.1 | 0.9
28 | 1 | 0.0072396 | 0.0018144 | 0 | 0 | 1 | 0.98236 | -0.33887 | 0.4 | 1 | 1.1 | 0.9
29 | 1 | 0.015827 | 0.0039667 | 0 | 0 | 1 | 0.98237 | -0.33875 | 0.4 | 1 | 1.1 | 0.9
30 | 1 | 0.016826 | 0.0042169 | 0 | 0 | 1 | 0.98216 | -0.34289 | 0.4 | 1 | 1.1 | 0.9
31 | 1 | 0.0085121 | 0.0021333 | 0 | 0 | 1 | 0.98329 | -0.32078 | 0.4 | 1 | 1.1 | 0.9
32 | 1 | 0.0033428 | 0.00083778 | 0 | 0 | 1 | 0.98339 | -0.31878 | 0.4 | 1 | 1.1 | 0.9
38 | 1 | 0 | 0 | 0 | 0 | 1 | 0.97812 | -0.42172 | 0.4 | 1 | 1.1 | 0.9
39 | 1 | 0.0014037 | 0.00035181 | 0 | 0 | 1 | 0.97794 | -0.42531 | 0.4 | 1 | 1.1 | 0.9
40 | 1 | 0.0013346 | 0.00033449 | 0 | 0 | 1 | 0.97791 | -0.4259 | 0.4 | 1 | 1.1 | 0.9
41 | 1 | 0 | 0 | 0 | 0 | 1 | 0.97763 | -0.43151 | 0.4 | 1 | 1.1 | 0.9
42 | 1 | 0.0016634 | 0.00041689 | 0 | 0 | 1 | 0.97724 | -0.43917 | 0.4 | 1 | 1.1 | 0.9
45 | 1 | 0.0082658 | 0.0020716 | 0 | 0 | 1 | 0.97311 | -0.51958 | 0.4 | 1 | 1.1 | 0.9
49 | 1 | 0 | 0 | 0 | 0 | 1 | 0.9733 | -0.5159 | 0.4 | 1 | 1.1 | 0.9
48 | 1 | 0 | 0 | 0 | 0 | 1 | 0.97297 | -0.52241 | 0.4 | 1 | 1.1 | 0.9
53 | 1 | 0.0082629 | 0.0020709 | 0 | 0 | 1 | 0.97315 | -0.51879 | 0.4 | 1 | 1.1 | 0.9
51 | 1 | 0.010485 | 0.0026278 | 0 | 0 | 1 | 0.97222 | -0.53713 | 0.4 | 1 | 1.1 | 0.9
54 | 1 | 0 | 0 | 0 | 0 | 1 | 0.97302 | -0.52147 | 0.4 | 1 | 1.1 | 0.9
50 | 1 | 0.0082963 | 0.0020792 | 0 | 0 | 1 | 0.97194 | -0.54272 | 0.4 | 1 | 1.1 | 0.9
55 | 1 | 0.0065904 | 0.0016517 | 0 | 0 | 1 | 0.97186 | -0.54424 | 0.4 | 1 | 1.1 | 0.9
56 | 1 | 0.0042613 | 0.001068 | 0 | 0 | 1 | 0.97169 | -0.54773 | 0.4 | 1 | 1.1 | 0.9

## generator_data
GEN_BUS | PG | QG | QMAX | QMIN | VG | MBASE | GEN_STATUS | PMAX | PMIN
12 | 0.56578 | 0.14452 | 10 | -10 | 1 | 100 | 1 | 10 | 0

## branch_data
F_BUS | T_BUS | BR_R | BR_X | BR_B | RATE_A | RATE_B | RATE_C | TAP | SHIFT | BR_STATUS | ANGMIN | ANGMAX | P_in | Q_in | P_out | Q_out
1 | 2 | 0.77232 | 0.49429 | 3.8908e-09 | 0 | 0 | 0 | 0 | 0 | 1 | -90 | 90 | 0.13527 | 0.034215 | -0.13512 | -0.034116
1 | 3 | 0.67184 | 0.42998 | 3.3846e-09 | 0 | 0 | 0 | 0 | 0 | 1 | -90 | 90 | -0.17636 | -0.044512 | 0.17659 | 0.044659
2 | 4 | 0.29495 | 0.18877 | 1.4859e-09 | 0 | 0 | 0 | 0 | 0 | 1 | -90 | 90 | 0.12885 | 0.032546 | -0.1288 | -0.032512
3 | 5 | 1.8495 | 1.1837 | 3.1059e-09 | 0 | 0 | 0 | 0 | 0 | 1 | -90 | 90 | 0.018606 | 0.0046668 | -0.018599 | -0.0046626
3 | 6 | 0.77639 | 0.49689 | 3.9113e-09 | 0 | 0 | 0 | 0 | 0 | 1 | -90 | 90 | -0.19519 | -0.049326 | 0.19552 | 0.049533
4 | 18 | 0.9077 | 0.58093 | 4.5728e-09 | 0 | 0 | 0 | 0 | 0 | 1 | -90 | 90 | 0.11596 | 0.029296 | -0.11583 | -0.02921
5 | 43 | 4.6806 | 2.9956 | 7.86e-09 | 0 | 0 | 0 | 0 | 0 | 1 | -90 | 90 | 0.010115 | 0.0025364 | -0.01011 | -0.0025338
6 | 9 | 1.3012 | 0.8328 | 6.5554e-09 | 0 | 0 | 0 | 0 | 0 | 1 | -90 | 90 | -0.19552 | -0.049533 | 0.19606 | 0.049881
18 | 16 | 0.95304 | 0.60995 | 4.8012e-09 | 0 | 0 | 0 | 0 | 0 | 1 | -90 | 90 | 0.099712 | 0.02517 | -0.099607 | -0.025103
9 | 7 | 1.6022 | 1.0254 | 8.0714e-09 | 0 | 0 | 0 | 0 | 0 | 1 | -90 | 90 | -0.22942 | -0.05824 | 0.23034 | 0.058827
16 | 15 | 0.70175 | 0.44912 | 3.5353e-09 | 0 | 0 | 0 | 0 | 0 | 1 | -90 | 90 | 0.084102 | 0.021218 | -0.084047 | -0.021183
7 | 8 | 0.34642 | 0.22171 | 1.7452e-09 | 0 | 0 | 0 | 0 | 0 | 1 | -90 | 90 | -0.26636 | -0.067854 | 0.26662 | 0.068024
8 | 10 | 0.024499 | 0.015679 | 1.2342e-10 | 0 | 0 | 0 | 0 | 0 | 1 | -90 | 90 | -0.3602 | -0.091476 | 0.36023 | 0.091498
10 | 12 | 1.1364 | 0.72729 | 5.7249e-09 | 0 | 0 | 0 | 0 | 0 | 1 | -90 | 90 | -0.39844 | -0.10107 | 0.40038 | 0.10231
12 | 11 | 0.10073 | 0.064468 | 1.6916e-10 | 0 | 0 | 0 | 0 | 0 | 1 | -90 | 90 | 0.14031 | 0.035916 | -0.14028 | -0.035902
11 | 13 | 5.8131 | 3.7204 | 9.7617e-09 | 0 | 0 | 0 | 0 | 0 | 1 | -90 | 90 | 0.12333 | 0.031652 | -0.12238 | -0.03105
13 | 14 | 3.6297 | 2.323 | 6.0953e-09 | 0 | 0 | 0 | 0 | 0 | 1 | -90 | 90 | 0.10801 | 0.027447 | -0.10755 | -0.027154
14 | 24 | 11.0628 | 7.0802 | 1.8577e-08 | 0 | 0 | 0 | 0 | 0 | 1 | -90 | 90 | 0.039556 | 0.010022 | -0.039367 | -0.0099025
14 | 34 | 1.5927 | 1.0193 | 2.6745e-09 | 0 | 0 | 0 | 0 | 0 | 1 | -90 | 90 | 0.067992 | 0.017132 | -0.067912 | -0.017081
24 | 27 | 15.7474 | 10.0783 | 2.6444e-08 | 0 | 0 | 0 | 0 | 0 | 1 | -90 | 90 | 0.010277 | 0.0025761 | -0.010259 | -0.0025669
24 | 22 | 8.7425 | 5.5952 | 1.4681e-08 | 0 | 0 | 0 | 0 | 0 | 1 | -90 | 90 | 0.02909 | 0.0073266 | -0.029008 | -0.0072758
34 | 33 | 1.896 | 1.2134 | 3.1839e-09 | 0 | 0 | 0 | 0 | 0 | 1 | -90 | 90 | 0.059195 | 0.014897 | -0.059122 | -0.01485
27 | 35 | 2.5716 | 1.6458 | 4.3184e-09 | 0 | 0 | 0 | 0 | 0 | 1 | -90 | 90 | 0.010259 | 0.0025669 | -0.010256 | -0.0025654
22 | 20 | 0.20687 | 0.1324 | 3.4739e-10 | 0 | 0 | 0 | 0 | 0 | 1 | -90 | 90 | 0.02699 | 0.00677 | -0.026988 | -0.006769
33 | 32 | 1.4888 | 0.9528 | 2.5e-09 | 0 | 0 | 0 | 0 | 0 | 1 | -90 | 90 | 0.051833 | 0.013024 | -0.051789 | -0.012996
15 | 17 | 0.66615 | 0.42634 | 3.3559e-09 | 0 | 0 | 0 | 0 | 0 | 1 | -90 | 90 | 0.068723 | 0.017342 | -0.068688 | -0.01732
17 | 19 | 2.7841 | 1.7818 | 1.4026e-08 | 0 | 0 | 0 | 0 | 0 | 1 | -90 | 90 | 0.068687 | 0.01732 | -0.068541 | -0.017228
19 | 47 | 1.8658 | 1.1941 | 9.3998e-09 | 0 | 0 | 0 | 0 | 0 | 1 | -90 | 90 | 0.057175 | 0.014379 | -0.057107 | -0.014336
47 | 46 | 0.31909 | 0.20422 | 1.6075e-09 | 0 | 0 | 0 | 0 | 0 | 1 | -90 | 90 | 0.046238 | 0.011612 | -0.04623 | -0.011608
46 | 49 | 1.55 | 0.99201 | 7.8087e-09 | 0 | 0 | 0 | 0 | 0 | 1 | -90 | 90 | 0.037958 | 0.0095329 | -0.037933 | -0.0095176
46 | 45 | 8.9961 | 5.7575 | 1.5107e-08 | 0 | 0 | 0 | 0 | 0 | 1 | -90 | 90 | 0.0082725 | 0.0020747 | -0.0082656 | -0.0020717
20 | 21 | 0.88306 | 0.56516 | 1.4829e-09 | 0 | 0 | 0 | 0 | 0 | 1 | -90 | 90 | 0.023342 | 0.005855 | -0.023336 | -0.0058518
21 | 23 | 1.0954 | 0.70104 | 1.8394e-09 | 0 | 0 | 0 | 0 | 0 | 1 | -90 | 90 | 0.020932 | 0.0052493 | -0.020927 | -0.0052461
23 | 25 | 0.68899 | 0.44095 | 1.157e-09 | 0 | 0 | 0 | 0 | 0 | 1 | -90 | 90 | 0.017403 | 0.0043628 | -0.017401 | -0.0043615
25 | 26 | 0.6149 | 0.39354 | 1.0326e-09 | 0 | 0 | 0 | 0 | 0 | 1 | -90 | 90 | 0.011376 | 0.0028513 | -0.011375 | -0.0028509
35 | 36 | 9.416 | 6.0262 | 1.5812e-08 | 0 | 0 | 0 | 0 | 0 | 1 | -90 | 90 | 0.0074818 | 0.0018702 | -0.007476 | -0.001868
36 | 37 | 2.4661 | 1.5783 | 4.1413e-09 | 0 | 0 | 0 | 0 | 0 | 1 | -90 | 90 | 0.007476 | 0.001868 | -0.0074744 | -0.0018674
37 | 38 | 6.568 | 4.2035 | 1.103e-08 | 0 | 0 | 0 | 0 | 0 | 1 | -90 | 90 | 0.004405 | 0.0010981 | -0.0044036 | -0.0010983
28 | 29 | 0.021561 | 0.013799 | 3.6206e-11 | 0 | 0 | 0 | 0 | 0 | 1 | -90 | 90 | -0.024068 | -0.0060333 | 0.024068 | 0.0060334
28 | 30 | 1.0334 | 0.66139 | 1.7354e-09 | 0 | 0 | 0 | 0 | 0 | 1 | -90 | 90 | 0.016829 | 0.0042189 | -0.016826 | -0.004217
29 | 31 | 1.9504 | 1.2483 | 3.2753e-09 | 0 | 0 | 0 | 0 | 0 | 1 | -90 | 90 | -0.039895 | -0.01 | 0.03993 | 0.010022
31 | 32 | 0.17965 | 0.11498 | 3.0168e-10 | 0 | 0 | 0 | 0 | 0 | 1 | -90 | 90 | -0.048442 | -0.012155 | 0.048446 | 0.012158
38 | 39 | 3.49 | 2.2336 | 5.8606e-09 | 0 | 0 | 0 | 0 | 0 | 1 | -90 | 90 | 0.0044036 | 0.0010983 | -0.0044028 | -0.0010983
39 | 40 | 0.83835 | 0.53655 | 1.4078e-09 | 0 | 0 | 0 | 0 | 0 | 1 | -90 | 90 | 0.0029991 | 0.00074652 | -0.002999 | -0.0007466
40 | 41 | 14.3435 | 9.1798 | 2.4087e-08 | 0 | 0 | 0 | 0 | 0 | 1 | -90 | 90 | 0.0016644 | 0.00041211 | -0.001664 | -0.00041413
41 | 42 | 19.678 | 12.5939 | 3.3045e-08 | 0 | 0 | 0 | 0 | 0 | 1 | -90 | 90 | 0.001664 | 0.00041413 | -0.0016634 | -0.0004169
49 | 54 | 2.1782 | 1.3941 | 3.6578e-09 | 0 | 0 | 0 | 0 | 0 | 1 | -90 | 90 | 0.010867 | 0.0027273 | -0.010864 | -0.0027258
49 | 53 | 0.45359 | 0.2903 | 2.2851e-09 | 0 | 0 | 0 | 0 | 0 | 1 | -90 | 90 | 0.027066 | 0.0067903 | -0.027062 | -0.0067881
48 | 53 | 0.81915 | 0.52426 | 4.1267e-09 | 0 | 0 | 0 | 0 | 0 | 1 | -90 | 90 | -0.018796 | -0.0047155 | 0.018799 | 0.0047172
48 | 51 | 3.3223 | 2.1262 | 1.1158e-08 | 0 | 0 | 0 | 0 | 0 | 1 | -90 | 90 | 0.018796 | 0.0047155 | -0.018783 | -0.0047081
51 | 50 | 2.8553 | 1.8274 | 4.7949e-09 | 0 | 0 | 0 | 0 | 0 | 1 | -90 | 90 | 0.0082982 | 0.0020803 | -0.008296 | -0.0020793
54 | 55 | 8.891 | 5.6902 | 1.493e-08 | 0 | 0 | 0 | 0 | 0 | 1 | -90 | 90 | 0.010864 | 0.0027258 | -0.010852 | -0.0027197
55 | 56 | 3.4668 | 2.2188 | 5.8217e-09 | 0 | 0 | 0 | 0 | 0 | 1 | -90 | 90 | 0.0042619 | 0.0010679 | -0.0042612 | -0.001068