## bus_data
BUS_I | BUS_TYPE | Pd | Qd | Gs | Bs | area | Vm | Va | baseKV | zone | Vmax | Vmin
1 | 1 | 0.0023448 | 0.00058767 | 0 | 0 | 1 | 0.99096 | -0.17375 | 0.4 | 1 | 1.1 | 0.9
2 | 1 | 0.0022306 | 0.00055905 | 0 | 0 | 1 | 0.99117 | -0.16972 | 0.4 | 1 | 1.1 | 0.9
3 | 1 | 0.0029978 | 0.00075132 | 0 | 0 | 1 | 0.99095 | -0.174 | 0.4 | 1 | 1.1 | 0.9
4 | 1 | 0 | 0 | 0 | 0 | 1 | 0.99119 | -0.16935 | 0.4 | 1 | 1.1 | 0.9
6 | 1 | 0 | 0 | 0 | 0 | 1 | 0.99283 | -0.13771 | 0.4 | 1 | 1.1 | 0.9
9 | 1 | 0.0012332 | 0.00030906 | 0 | 0 | 1 | 0.99052 | -0.18232 | 0.4 | 1 | 1.1 | 0.9
5 | 1 | 0.011031 | 0.0027647 | 0 | 0 | 1 | 0.99369 | -0.12098 | 0.4 | 1 | 1.1 | 0.9
10 | 1 | 0 | 0 | 0 | 0 | 1 | 0.99 | -0.19239 | 0.4 | 1 | 1.1 | 0.9
7 | 1 | 0 | 0 | 0 | 0 | 1 | 0.99506 | -0.094671 | 0.4 | 1 | 1.1 | 0.9
8 | 1 | 0.024585 | 0.0061615 | 0 | 0 | 1 | 0.99629 | -0.071112 | 0.4 | 1 | 1.1 | 0.9
15 | 1 | 0.016317 | 0.0040894 | 0 | 0 | 1 | 0.99766 | -0.044726 | 0.4 | 1 | 1.1 | 0.9
16 | 3 | 0.011521 | 0.0028874 | 0 | 0 | 1 | 1 | 0 | 0.4 | 1 | 1.1 | 0.9
11 | 1 | 0.010446 | 0.002618 | 0 | 0 | 1 | 0.98927 | -0.20665 | 0.4 | 1 | 1.1 | 0.9
12 | 1 | 0.0048456 | 0.0012144 | 0 | 0 | 1 | 0.98913 | -0.20922 | 0.4 | 1 | 1.1 | 0.9
13 | 1 | 0.0023744 | 0.00059509 | 0 | 0 | 1 | 0.98897 | -0.21248 | 0.4 | 1 | 1.1 | 0.9
14 | 1 | 0.01111 | 0.0027844 | 0 | 0 | 1 | 0.98861 | -0.21935 | 0.4 | 1 | 1.1 | 0.9
17 | 1 | 0.013143 | 0.0032939 | 0 | 0 | 1 | 0.99889 | -0.021407 | 0.4 | 1 | 1.1 | 0.9
18 | 1 | 0 | 0 | 0 | 0 | 1 | 0.99849 | -0.028976 | 0.4 | 1 | 1.1 | 0.9
19 | 1 | 0.022203 | 0.0055645 | 0 | 0 | 1 | 0.99759 | -0.04625 | 0.4 | 1 | 1.1 | 0.9

## generator_data
GEN_BUS | PG | QG | QMAX | QMIN | VG | MBASE | GEN_STATUS | PMAX | PMIN
16 | 0.13699 | 0.034567 | 10 | -10 | 1 | 100 | 1 | 10 | 0

## branch_data
F_BUS | T_BUS | BR_R | BR_X | BR_B | RATE_A | RATE_B | RATE_C | TAP | SHIFT | BR_STATUS | ANGMIN | ANGMAX | P_in | Q_in | P_out | Q_out
1 | 2 | 3.3197 | 2.1246 | 5.5747e-09 | 0 | 0 | 0 | 0 | 0 | 1 | -90 | 90 | -0.0053426 | -0.001339 | 0.0053437 | 0.0013391
1 | 3 | 0.36769 | 0.23532 | 6.1746e-10 | 0 | 0 | 0 | 0 | 0 | 1 | -90 | 90 | 0.0029978 | 0.00075128 | -0.0029978 | -0.00075132
2 | 4 | 0.21438 | 0.1372 | 3.5999e-10 | 0 | 0 | 0 | 0 | 0 | 1 | -90 | 90 | -0.0075743 | -0.0018981 | 0.0075744 | 0.0018982
4 | 6 | 3.713 | 2.3763 | 6.2352e-09 | 0 | 0 | 0 | 0 | 0 | 1 | -90 | 90 | -0.037643 | -0.0094559 | 0.0377 | 0.0094917
4 | 9 | 1.9015 | 1.2169 | 3.1931e-09 | 0 | 0 | 0 | 0 | 0 | 1 | -90 | 90 | 0.030069 | 0.0075577 | -0.03005 | -0.0075461
6 | 5 | 1.9686 | 1.2599 | 3.3058e-09 | 0 | 0 | 0 | 0 | 0 | 1 | -90 | 90 | -0.0377 | -0.0094917 | 0.03773 | 0.0095107
9 | 10 | 1.5381 | 0.98438 | 2.5829e-09 | 0 | 0 | 0 | 0 | 0 | 1 | -90 | 90 | 0.028817 | 0.0072371 | -0.028803 | -0.0072284
5 | 7 | 2.398 | 1.5347 | 4.0268e-09 | 0 | 0 | 0 | 0 | 0 | 1 | -90 | 90 | -0.048762 | -0.012275 | 0.048823 | 0.012314
10 | 11 | 2.1752 | 1.3921 | 3.6528e-09 | 0 | 0 | 0 | 0 | 0 | 1 | -90 | 90 | 0.028803 | 0.0072285 | -0.028784 | -0.0072163
7 | 8 | 2.1531 | 1.378 | 3.6156e-09 | 0 | 0 | 0 | 0 | 0 | 1 | -90 | 90 | -0.048823 | -0.012314 | 0.048878 | 0.012349
8 | 15 | 1.6058 | 1.0277 | 2.6965e-09 | 0 | 0 | 0 | 0 | 0 | 1 | -90 | 90 | -0.073463 | -0.018511 | 0.073556 | 0.01857
15 | 16 | 2.2341 | 1.4298 | 3.7517e-09 | 0 | 0 | 0 | 0 | 0 | 1 | -90 | 90 | -0.089873 | -0.022659 | 0.090066 | 0.022782
16 | 17 | 2.7115 | 1.7353 | 4.5533e-09 | 0 | 0 | 0 | 0 | 0 | 1 | -90 | 90 | 0.035408 | 0.0088971 | -0.035372 | -0.0088744
11 | 12 | 0.61567 | 0.39403 | 1.0339e-09 | 0 | 0 | 0 | 0 | 0 | 1 | -90 | 90 | 0.018338 | 0.0045983 | -0.018336 | -0.0045969
12 | 13 | 1.0588 | 0.6776 | 1.7779e-09 | 0 | 0 | 0 | 0 | 0 | 1 | -90 | 90 | 0.01349 | 0.0033825 | -0.013488 | -0.0033814
13 | 14 | 2.7091 | 1.7338 | 4.5493e-09 | 0 | 0 | 0 | 0 | 0 | 1 | -90 | 90 | 0.011113 | 0.0027863 | -0.01111 | -0.0027844
17 | 18 | 1.5239 | 0.97532 | 2.5591e-09 | 0 | 0 | 0 | 0 | 0 | 1 | -90 | 90 | 0.022229 | 0.0055805 | -0.022221 | -0.0055756
18 | 19 | 3.4737 | 2.2231 | 5.8332e-09 | 0 | 0 | 0 | 0 | 0 | 1 | -90 | 90 | 0.022221 | 0.0055756 | -0.022203 | -0.0055645