## bus_data
BUS_I | BUS_TYPE | Pd | Qd | Gs | Bs | area | Vm | Va | baseKV | zone | Vmax | Vmin
1 | 1 | 0.011549 | 0.0028943 | 0 | 0 | 1 | 0.99571 | -0.082393 | 0.4 | 1 | 1.1 | 0.9
2 | 1 | 0.022232 | 0.0055718 | 0 | 0 | 1 | 0.99533 | -0.089726 | 0.4 | 1 | 1.1 | 0.9
3 | 1 | 0.012205 | 0.0030588 | 0 | 0 | 1 | 0.99605 | -0.075734 | 0.4 | 1 | 1.1 | 0.9
4 | 1 | 0 | 0 | 0 | 0 | 1 | 0.99654 | -0.066266 | 0.4 | 1 | 1.1 | 0.9
5 | 1 | 0.010297 | 0.0025807 | 0 | 0 | 1 | 0.99481 | -0.099672 | 0.4 | 1 | 1.1 | 0.9
6 | 1 | 0 | 0 | 0 | 0 | 1 | 0.99711 | -0.055394 | 0.4 | 1 | 1.1 | 0.9
7 | 1 | 0.014717 | 0.0036885 | 0 | 0 | 1 | 0.99397 | -0.11587 | 0.4 | 1 | 1.1 | 0.9
24 | 3 | 0.011051 | 0.0027697 | 0 | 0 | 1 | 1 | 0 | 0.4 | 1 | 1.1 | 0.9
8 | 1 | 0 | 0 | 0 | 0 | 1 | 0.99333 | -0.12816 | 0.4 | 1 | 1.1 | 0.9
34 | 1 | 0 | 0 | 0 | 0 | 1 | 0.99296 | -0.13535 | 0.4 | 1 | 1.1 | 0.9
33 | 1 | 0.0062579 | 0.0015684 | 0 | 0 | 1 | 0.99213 | -0.1515 | 0.4 | 1 | 1.1 | 0.9
9 | 1 | 0.0059196 | 0.0014836 | 0 | 0 | 1 | 0.98859 | -0.2194 | 0.4 | 1 | 1.1 | 0.9
10 | 1 | 0 | 0 | 0 | 0 | 1 | 0.98746 | -0.24127 | 0.4 | 1 | 1.1 | 0.9
16 | 1 | 0.0086105 | 0.002158 | 0 | 0 | 1 | 0.98965 | -0.19877 | 0.4 | 1 | 1.1 | 0.9
66 | 1 | 0.0089773 | 0.0022499 | 0 | 0 | 1 | 0.98618 | -0.26628 | 0.4 | 1 | 1.1 | 0.9
13 | 1 | 0.014514 | 0.0036374 | 0 | 0 | 1 | 0.98585 | -0.27274 | 0.4 | 1 | 1.1 | 0.9
14 | 1 | 0.0064317 | 0.0016119 | 0 | 0 | 1 | 0.99014 | -0.18944 | 0.4 | 1 | 1.1 | 0.9
15 | 1 | 0.0059689 | 0.0014959 | 0 | 0 | 1 | 0.99131 | -0.16665 | 0.4 | 1 | 1.1 | 0.9
21 | 1 | 0.011645 | 0.0029185 | 0 | 0 | 1 | 0.99356 | -0.12343 | 0.4 | 1 | 1.1 | 0.9
19 | 1 | 0.0086125 | 0.0021585 | 0 | 0 | 1 | 0.99568 | -0.082668 | 0.4 | 1 | 1.1 | 0.9
20 | 1 | 0.0092471 | 0.0023175 | 0 | 0 | 1 | 0.99557 | -0.084679 | 0.4 | 1 | 1.1 | 0.9
23 | 1 | 0.0090842 | 0.0022767 | 0 | 0 | 1 | 0.99892 | -0.020656 | 0.4 | 1 | 1.1 | 0.9
25 | 1 | 0.034644 | 0.0086825 | 0 | 0 | 1 | 0.99864 | -0.026001 | 0.4 | 1 | 1.1 | 0.9
26 | 1 | 0.0043407 | 0.0010879 | 0 | 0 | 1 | 0.98615 | -0.26682 | 0.4 | 1 | 1.1 | 0.9
29 | 1 | 0 | 0 | 0 | 0 | 1 | 0.99171 | -0.15948 | 0.4 | 1 | 1.1 | 0.9
31 | 1 | 0.01935 | 0.0048495 | 0 | 0 | 1 | 0.99184 | -0.15702 | 0.4 | 1 | 1.1 | 0.9
32 | 1 | 0.0038024 | 0.00095298 | 0 | 0 | 1 | 0.99158 | -0.16205 | 0.4 | 1 | 1.1 | 0.9
35 | 1 | 0.0081178 | 0.0020345 | 0 | 0 | 1 | 0.99155 | -0.16268 | 0.4 | 1 | 1.1 | 0.9
39 | 1 | 0.0060493 | 0.0015161 | 0 | 0 | 1 | 0.99259 | -0.14258 | 0.4 | 1 | 1.1 | 0.9

## generator_data
GEN_BUS | PG | QG | QMAX | QMIN | VG | MBASE | GEN_STATUS | PMAX | PMIN
24 | 0.25507 | 0.064482 | 10 | -10 | 1 | 100 | 1 | 10 | 0

## branch_data
F_BUS | T_BUS | BR_R | BR_X | BR_B | RATE_A | RATE_B | RATE_C | TAP | SHIFT | BR_STATUS | ANGMIN | ANGMAX | P_in | Q_in | P_out | Q_out
1 | 2 | 1.4651 | 0.93764 | 2.4602e-09 | 0 | 0 | 0 | 0 | 0 | 1 | -90 | 90 | 0.02224 | 0.0055766 | -0.022232 | -0.0055718
1 | 3 | 0.87636 | 0.56087 | 1.4716e-09 | 0 | 0 | 0 | 0 | 0 | 1 | -90 | 90 | -0.033788 | -0.0084709 | 0.033799 | 0.0084776
3 | 4 | 0.91609 | 0.58629 | 1.5384e-09 | 0 | 0 | 0 | 0 | 0 | 1 | -90 | 90 | -0.046004 | -0.011536 | 0.046025 | 0.01155
4 | 5 | 2.1639 | 1.3849 | 3.6338e-09 | 0 | 0 | 0 | 0 | 0 | 1 | -90 | 90 | 0.06883 | 0.017339 | -0.06872 | -0.01727
4 | 6 | 0.42258 | 0.27045 | 7.0962e-10 | 0 | 0 | 0 | 0 | 0 | 1 | -90 | 90 | -0.11485 | -0.028889 | 0.11491 | 0.028927
5 | 7 | 1.2315 | 0.78817 | 2.0681e-09 | 0 | 0 | 0 | 0 | 0 | 1 | -90 | 90 | 0.058423 | 0.014689 | -0.058377 | -0.01466
6 | 24 | 2.1606 | 1.3828 | 3.6282e-09 | 0 | 0 | 0 | 0 | 0 | 1 | -90 | 90 | -0.11491 | -0.028927 | 0.11522 | 0.029122
7 | 8 | 1.2478 | 0.79862 | 2.0955e-09 | 0 | 0 | 0 | 0 | 0 | 1 | -90 | 90 | 0.04366 | 0.010972 | -0.043634 | -0.010955
24 | 23 | 0.72251 | 0.46241 | 1.2133e-09 | 0 | 0 | 0 | 0 | 0 | 1 | -90 | 90 | 0.1288 | 0.03259 | -0.12867 | -0.032509
8 | 34 | 5.2545 | 3.3629 | 8.8238e-09 | 0 | 0 | 0 | 0 | 0 | 1 | -90 | 90 | 0.0060534 | 0.001517 | -0.0060513 | -0.0015165
8 | 33 | 2.7467 | 1.7579 | 4.6124e-09 | 0 | 0 | 0 | 0 | 0 | 1 | -90 | 90 | 0.037581 | 0.0094385 | -0.037539 | -0.0094122
34 | 39 | 5.279 | 3.3786 | 8.8649e-09 | 0 | 0 | 0 | 0 | 0 | 1 | -90 | 90 | 0.0060513 | 0.0015165 | -0.0060492 | -0.0015161
33 | 31 | 0.77866 | 0.49834 | 1.3076e-09 | 0 | 0 | 0 | 0 | 0 | 1 | -90 | 90 | 0.031281 | 0.0078438 | -0.031273 | -0.0078387
9 | 10 | 3.4392 | 2.2011 | 5.7753e-09 | 0 | 0 | 0 | 0 | 0 | 1 | -90 | 90 | 0.027898 | 0.0070165 | -0.027869 | -0.0069984
9 | 16 | 2.6794 | 1.7148 | 4.4994e-09 | 0 | 0 | 0 | 0 | 0 | 1 | -90 | 90 | -0.033818 | -0.0085001 | 0.033851 | 0.008521
10 | 66 | 3.921 | 2.5095 | 6.5845e-09 | 0 | 0 | 0 | 0 | 0 | 1 | -90 | 90 | 0.027869 | 0.0069984 | -0.027836 | -0.0069778
16 | 14 | 0.96805 | 0.61955 | 1.6256e-09 | 0 | 0 | 0 | 0 | 0 | 1 | -90 | 90 | -0.042462 | -0.010679 | 0.042481 | 0.010691
66 | 13 | 1.9411 | 1.2423 | 3.2597e-09 | 0 | 0 | 0 | 0 | 0 | 1 | -90 | 90 | 0.014518 | 0.00364 | -0.014514 | -0.0036375
66 | 26 | 0.54353 | 0.34786 | 9.1273e-10 | 0 | 0 | 0 | 0 | 0 | 1 | -90 | 90 | 0.0043408 | 0.0010879 | -0.0043407 | -0.0010879
14 | 15 | 2.0547 | 1.315 | 3.4503e-09 | 0 | 0 | 0 | 0 | 0 | 1 | -90 | 90 | -0.048913 | -0.012303 | 0.048966 | 0.012337
15 | 21 | 3.4833 | 2.2293 | 5.8494e-09 | 0 | 0 | 0 | 0 | 0 | 1 | -90 | 90 | -0.054935 | -0.013833 | 0.055049 | 0.013905
21 | 20 | 2.5871 | 1.6557 | 4.3444e-09 | 0 | 0 | 0 | 0 | 0 | 1 | -90 | 90 | -0.066694 | -0.016823 | 0.066818 | 0.016902
19 | 20 | 0.11809 | 0.075577 | 1.983e-10 | 0 | 0 | 0 | 0 | 0 | 1 | -90 | 90 | 0.076072 | 0.019224 | -0.076065 | -0.01922
19 | 23 | 3.2804 | 2.0995 | 5.5087e-09 | 0 | 0 | 0 | 0 | 0 | 1 | -90 | 90 | -0.084684 | -0.021383 | 0.084937 | 0.021544
23 | 25 | 0.68993 | 0.44155 | 1.1586e-09 | 0 | 0 | 0 | 0 | 0 | 1 | -90 | 90 | 0.034652 | 0.0086881 | -0.034644 | -0.0086825
29 | 31 | 0.91276 | 0.58417 | 1.5328e-09 | 0 | 0 | 0 | 0 | 0 | 1 | -90 | 90 | -0.011922 | -0.0029884 | 0.011923 | 0.0029891
29 | 32 | 0.94807 | 0.60677 | 1.5921e-09 | 0 | 0 | 0 | 0 | 0 | 1 | -90 | 90 | 0.011922 | 0.0029884 | -0.01192 | -0.0029876
32 | 35 | 0.34305 | 0.21955 | 5.7607e-10 | 0 | 0 | 0 | 0 | 0 | 1 | -90 | 90 | 0.008118 | 0.0020346 | -0.0081178 | -0.0020345