## bus_data
BUS_I | BUS_TYPE | Pd | Qd | Gs | Bs | area | Vm | Va | baseKV | zone | Vmax | Vmin
1 | 1 | 0.011544 | 0.0028932 | 0 | 0 | 1 | 0.99801 | -0.038249 | 0.4 | 1 | 1.1 | 0.9
2 | 1 | 0.020463 | 0.0051284 | 0 | 0 | 1 | 0.99867 | -0.025568 | 0.4 | 1 | 1.1 | 0.9
3 | 1 | 0.028106 | 0.0070441 | 0 | 0 | 1 | 0.99797 | -0.039044 | 0.4 | 1 | 1.1 | 0.9
4 | 1 | 0 | 0 | 0 | 0 | 1 | 0.99942 | -0.011076 | 0.4 | 1 | 1.1 | 0.9
5 | 1 | 0.013571 | 0.0034011 | 0 | 0 | 1 | 0.99768 | -0.044628 | 0.4 | 1 | 1.1 | 0.9
16 | 1 | 0 | 0 | 0 | 0 | 1 | 0.99851 | -0.028593 | 0.4 | 1 | 1.1 | 0.9
17 | 3 | 0.01932 | 0.0048421 | 0 | 0 | 1 | 1 | 0 | 0.4 | 1 | 1.1 | 0.9
20 | 1 | 0.0069579 | 0.0017438 | 0 | 0 | 1 | 0.99752 | -0.047621 | 0.4 | 1 | 1.1 | 0.9
33 | 1 | 0 | 0 | 0 | 0 | 1 | 0.99762 | -0.045686 | 0.4 | 1 | 1.1 | 0.9
30 | 1 | 0.0077935 | 0.0019532 | 0 | 0 | 1 | 0.99835 | -0.031706 | 0.4 | 1 | 1.1 | 0.9
18 | 1 | 0.018819 | 0.0047165 | 0 | 0 | 1 | 0.99836 | -0.03136 | 0.4 | 1 | 1.1 | 0.9
21 | 1 | 0.0093976 | 0.0023553 | 0 | 0 | 1 | 0.9975 | -0.048145 | 0.4 | 1 | 1.1 | 0.9
6 | 1 | 0.0098397 | 0.0024661 | 0 | 0 | 1 | 0.99176 | -0.15858 | 0.4 | 1 | 1.1 | 0.9
7 | 1 | 0.018377 | 0.0046057 | 0 | 0 | 1 | 0.99178 | -0.15827 | 0.4 | 1 | 1.1 | 0.9
9 | 1 | 0 | 0 | 0 | 0 | 1 | 0.99245 | -0.14527 | 0.4 | 1 | 1.1 | 0.9
11 | 1 | 0.023962 | 0.0060055 | 0 | 0 | 1 | 0.99323 | -0.13009 | 0.4 | 1 | 1.1 | 0.9
12 | 1 | 0 | 0 | 0 | 0 | 1 | 0.99364 | -0.12223 | 0.4 | 1 | 1.1 | 0.9
13 | 1 | 0.024654 | 0.0061789 | 0 | 0 | 1 | 0.99394 | -0.11642 | 0.4 | 1 | 1.1 | 0.9
14 | 1 | 0.031185 | 0.0078156 | 0 | 0 | 1 | 0.99463 | -0.10307 | 0.4 | 1 | 1.1 | 0.9
15 | 1 | 0 | 0 | 0 | 0 | 1 | 0.99471 | -0.10151 | 0.4 | 1 | 1.1 | 0.9
23 | 1 | 0 | 0 | 0 | 0 | 1 | 0.99685 | -0.060389 | 0.4 | 1 | 1.1 | 0.9
24 | 1 | 0.023515 | 0.0058934 | 0 | 0 | 1 | 0.99597 | -0.077353 | 0.4 | 1 | 1.1 | 0.9
19 | 1 | 0.014068 | 0.0035257 | 0 | 0 | 1 | 0.99806 | -0.037172 | 0.4 | 1 | 1.1 | 0.9
42 | 1 | 0.011171 | 0.0027997 | 0 | 0 | 1 | 0.99727 | -0.052478 | 0.4 | 1 | 1.1 | 0.9
41 | 1 | 0.010559 | 0.0026464 | 0 | 0 | 1 | 0.99702 | -0.057349 | 0.4 | 1 | 1.1 | 0.9
29 | 1 | 0.012764 | 0.003199 | 0 | 0 | 1 | 0.99788 | -0.040776 | 0.4 | 1 | 1.1 | 0.9
47 | 1 | 0.0065682 | 0.0016461 | 0 | 0 | 1 | 0.99664 | -0.064674 | 0.4 | 1 | 1.1 | 0.9
46 | 1 | 0.0069634 | 0.0017452 | 0 | 0 | 1 | 0.99672 | -0.062993 | 0.4 | 1 | 1.1 | 0.9
25 | 1 | 0 | 0 | 0 | 0 | 1 | 0.995 | -0.096064 | 0.4 | 1 | 1.1 | 0.9
26 | 1 | 0.017143 | 0.0042965 | 0 | 0 | 1 | 0.99418 | -0.11184 | 0.4 | 1 | 1.1 | 0.9
27 | 1 | 0.010251 | 0.0025692 | 0 | 0 | 1 | 0.99407 | -0.11392 | 0.4 | 1 | 1.1 | 0.9
28 | 1 | 0.018927 | 0.0047434 | 0 | 0 | 1 | 0.99364 | -0.12239 | 0.4 | 1 | 1.1 | 0.9
31 | 1 | 0.0078404 | 0.001965 | 0 | 0 | 1 | 0.99757 | -0.046793 | 0.4 | 1 | 1.1 | 0.9
32 | 1 | 0.0098346 | 0.0024648 | 0 | 0 | 1 | 0.99756 | -0.046809 | 0.4 | 1 | 1.1 | 0.9
34 | 1 | 0.0031321 | 0.00078499 | 0 | 0 | 1 | 0.99745 | -0.049093 | 0.4 | 1 | 1.1 | 0.9
35 | 1 | 0.0067173 | 0.0016835 | 0 | 0 | 1 | 0.99743 | -0.049417 | 0.4 | 1 | 1.1 | 0.9
45 | 1 | 0.014817 | 0.0037134 | 0 | 0 | 1 | 0.99699 | -0.057904 | 0.4 | 1 | 1.1 | 0.9
39 | 1 | 0.0083974 | 0.0021046 | 0 | 0 | 1 | 0.99702 | -0.057378 | 0.4 | 1 | 1.1 | 0.9
36 | 1 | 0.003424 | 0.00085813 | 0 | 0 | 1 | 0.99687 | -0.060222 | 0.4 | 1 | 1.1 | 0.9
37 | 1 | 0.0055262 | 0.001385 | 0 | 0 | 1 | 0.99689 | -0.059894 | 0.4 | 1 | 1.1 | 0.9
43 | 1 | 0.01443 | 0.0036165 | 0 | 0 | 1 | 0.99697 | -0.05818 | 0.4 | 1 | 1.1 | 0.9
44 | 1 | 0.0031826 | 0.00079763 | 0 | 0 | 1 | 0.99684 | -0.060845 | 0.4 | 1 | 1.1 | 0.9

## generator_data
GEN_BUS | PG | QG | QMAX | QMIN | VG | MBASE | GEN_STATUS | PMAX | PMIN
17 | 0.45478 | 0.11458 | 10 | -10 | 1 | 100 | 1 | 10 | 0

## branch_data
F_BUS | T_BUS | BR_R | BR_X | BR_B | RATE_A | RATE_B | RATE_C | TAP | SHIFT | BR_STATUS | ANGMIN | ANGMAX | P_in | Q_in | P_out | Q_out
1 | 2 | 0.81428 | 0.52114 | 1.3674e-09 | 0 | 0 | 0 | 0 | 0 | 1 | -90 | 90 | -0.069589 | -0.017445 | 0.069631 | 0.017472
1 | 3 | 0.061161 | 0.039143 | 1.0271e-10 | 0 | 0 | 0 | 0 | 0 | 1 | -90 | 90 | 0.058045 | 0.014552 | -0.058043 | -0.014551
2 | 4 | 0.72006 | 0.46084 | 1.2092e-09 | 0 | 0 | 0 | 0 | 0 | 1 | -90 | 90 | -0.090094 | -0.022601 | 0.090156 | 0.02264
3 | 5 | 0.83267 | 0.53291 | 1.3983e-09 | 0 | 0 | 0 | 0 | 0 | 1 | -90 | 90 | 0.029937 | 0.0075066 | -0.029929 | -0.0075017
4 | 16 | 0.58859 | 0.3767 | 9.8841e-10 | 0 | 0 | 0 | 0 | 0 | 1 | -90 | 90 | 0.13339 | 0.033531 | -0.13328 | -0.03346
4 | 17 | 0.22233 | 0.14229 | 7.467e-10 | 0 | 0 | 0 | 0 | 0 | 1 | -90 | 90 | -0.22354 | -0.056172 | 0.22366 | 0.056247
5 | 20 | 0.81636 | 0.52247 | 1.3709e-09 | 0 | 0 | 0 | 0 | 0 | 1 | -90 | 90 | 0.016358 | 0.0041005 | -0.016356 | -0.0040992
16 | 33 | 0.89742 | 0.57435 | 1.507e-09 | 0 | 0 | 0 | 0 | 0 | 1 | -90 | 90 | 0.08516 | 0.021389 | -0.08509 | -0.021345
16 | 30 | 0.2893 | 0.18515 | 4.8582e-10 | 0 | 0 | 0 | 0 | 0 | 1 | -90 | 90 | 0.048116 | 0.012071 | -0.048109 | -0.012067
17 | 18 | 0.66591 | 0.42618 | 2.2365e-09 | 0 | 0 | 0 | 0 | 0 | 1 | -90 | 90 | 0.21179 | 0.053488 | -0.21148 | -0.053285
20 | 21 | 0.24861 | 0.15911 | 4.1747e-10 | 0 | 0 | 0 | 0 | 0 | 1 | -90 | 90 | 0.0093978 | 0.0023554 | -0.0093976 | -0.0023553
33 | 42 | 0.53019 | 0.33932 | 8.9033e-10 | 0 | 0 | 0 | 0 | 0 | 1 | -90 | 90 | 0.057167 | 0.01434 | -0.057148 | -0.014329
33 | 41 | 1.8633 | 1.1925 | 3.1289e-09 | 0 | 0 | 0 | 0 | 0 | 1 | -90 | 90 | 0.027924 | 0.0070042 | -0.027908 | -0.0069946
30 | 29 | 1.0052 | 0.64334 | 1.688e-09 | 0 | 0 | 0 | 0 | 0 | 1 | -90 | 90 | 0.040315 | 0.010114 | -0.040298 | -0.010103
18 | 19 | 0.13524 | 0.086551 | 4.5419e-10 | 0 | 0 | 0 | 0 | 0 | 1 | -90 | 90 | 0.19266 | 0.048569 | -0.1926 | -0.048535
6 | 7 | 0.14127 | 0.090413 | 2.3723e-10 | 0 | 0 | 0 | 0 | 0 | 1 | -90 | 90 | -0.0098397 | -0.0024661 | 0.0098398 | 0.0024661
7 | 9 | 2.0322 | 1.3006 | 3.4126e-09 | 0 | 0 | 0 | 0 | 0 | 1 | -90 | 90 | -0.028217 | -0.0070718 | 0.028234 | 0.0070827
9 | 11 | 2.3777 | 1.5218 | 3.9929e-09 | 0 | 0 | 0 | 0 | 0 | 1 | -90 | 90 | -0.028234 | -0.0070827 | 0.028255 | 0.0070954
11 | 12 | 0.66573 | 0.42607 | 1.1179e-09 | 0 | 0 | 0 | 0 | 0 | 1 | -90 | 90 | -0.052217 | -0.013101 | 0.052236 | 0.013113
12 | 13 | 0.49282 | 0.3154 | 8.2757e-10 | 0 | 0 | 0 | 0 | 0 | 1 | -90 | 90 | -0.052236 | -0.013113 | 0.052251 | 0.013122
13 | 14 | 0.77042 | 0.49307 | 1.2937e-09 | 0 | 0 | 0 | 0 | 0 | 1 | -90 | 90 | -0.076905 | -0.019301 | 0.076954 | 0.019333
14 | 15 | 0.0639 | 0.040896 | 1.0731e-10 | 0 | 0 | 0 | 0 | 0 | 1 | -90 | 90 | -0.10814 | -0.027148 | 0.10815 | 0.027153
15 | 23 | 1.692 | 1.0829 | 2.8412e-09 | 0 | 0 | 0 | 0 | 0 | 1 | -90 | 90 | -0.10815 | -0.027153 | 0.10836 | 0.027289
23 | 24 | 1.081 | 0.69185 | 1.8153e-09 | 0 | 0 | 0 | 0 | 0 | 1 | -90 | 90 | 0.069979 | 0.017593 | -0.069922 | -0.017557
23 | 19 | 0.58213 | 0.37256 | 1.9551e-09 | 0 | 0 | 0 | 0 | 0 | 1 | -90 | 90 | -0.17834 | -0.044882 | 0.17854 | 0.045009
24 | 25 | 1.7942 | 1.1483 | 3.0129e-09 | 0 | 0 | 0 | 0 | 0 | 1 | -90 | 90 | 0.046408 | 0.011664 | -0.046366 | -0.011637
42 | 45 | 0.52608 | 0.33669 | 8.8343e-10 | 0 | 0 | 0 | 0 | 0 | 1 | -90 | 90 | 0.045977 | 0.011529 | -0.045965 | -0.011521
41 | 39 | 0.007442 | 0.0047629 | 1.2497e-11 | 0 | 0 | 0 | 0 | 0 | 1 | -90 | 90 | 0.017349 | 0.0043482 | -0.017349 | -0.0043482
29 | 31 | 0.97535 | 0.62422 | 1.6379e-09 | 0 | 0 | 0 | 0 | 0 | 1 | -90 | 90 | 0.027534 | 0.0069037 | -0.027526 | -0.0068988
47 | 46 | 1.1395 | 0.72926 | 1.9135e-09 | 0 | 0 | 0 | 0 | 0 | 1 | -90 | 90 | -0.0065682 | -0.0016461 | 0.0065687 | 0.0016463
46 | 44 | 0.70698 | 0.45247 | 1.1872e-09 | 0 | 0 | 0 | 0 | 0 | 1 | -90 | 90 | -0.013532 | -0.0033915 | 0.013533 | 0.0033923
25 | 26 | 1.5106 | 0.96676 | 2.5366e-09 | 0 | 0 | 0 | 0 | 0 | 1 | -90 | 90 | 0.046366 | 0.011638 | -0.046331 | -0.011615
26 | 27 | 0.31556 | 0.20196 | 5.2991e-10 | 0 | 0 | 0 | 0 | 0 | 1 | -90 | 90 | 0.029188 | 0.007319 | -0.029185 | -0.0073172
27 | 28 | 1.9813 | 1.268 | 3.3271e-09 | 0 | 0 | 0 | 0 | 0 | 1 | -90 | 90 | 0.018934 | 0.004748 | -0.018927 | -0.0047434
31 | 32 | 0.0037838 | 0.0024216 | 6.3541e-12 | 0 | 0 | 0 | 0 | 0 | 1 | -90 | 90 | 0.019685 | 0.0049338 | -0.019685 | -0.0049338
32 | 34 | 1.0342 | 0.66191 | 1.7368e-09 | 0 | 0 | 0 | 0 | 0 | 1 | -90 | 90 | 0.0098506 | 0.002469 | -0.0098495 | -0.0024685
34 | 35 | 0.21475 | 0.13744 | 3.6063e-10 | 0 | 0 | 0 | 0 | 0 | 1 | -90 | 90 | 0.0067174 | 0.0016835 | -0.0067173 | -0.0016835
45 | 43 | 0.039504 | 0.025282 | 6.6337e-11 | 0 | 0 | 0 | 0 | 0 | 1 | -90 | 90 | 0.031149 | 0.0078079 | -0.031148 | -0.0078077
39 | 37 | 1.2522 | 0.80139 | 2.1027e-09 | 0 | 0 | 0 | 0 | 0 | 1 | -90 | 90 | 0.0089513 | 0.0022436 | -0.0089503 | -0.0022431
36 | 37 | 0.42725 | 0.27344 | 7.1747e-10 | 0 | 0 | 0 | 0 | 0 | 1 | -90 | 90 | -0.003424 | -0.00085813 | 0.003424 | 0.00085809
43 | 44 | 0.71029 | 0.45459 | 1.1928e-09 | 0 | 0 | 0 | 0 | 0 | 1 | -90 | 90 | 0.016718 | 0.0041911 | -0.016716 | -0.0041899