## bus_data
BUS_I | BUS_TYPE | Pd | Qd | Gs | Bs | area | Vm | Va | baseKV | zone | Vmax | Vmin
1 | 1 | 0.0046433 | 0.0011637 | 0 | 0 | 1 | 0.98709 | -0.24629 | 0.4 | 1 | 1.1 | 0.9
2 | 1 | 0 | 0 | 0 | 0 | 1 | 0.98713 | -0.24549 | 0.4 | 1 | 1.1 | 0.9
4 | 1 | 0 | 0 | 0 | 0 | 1 | 0.98746 | -0.23919 | 0.4 | 1 | 1.1 | 0.9
45 | 1 | 0.018164 | 0.0045523 | 0 | 0 | 1 | 0.98237 | -0.33735 | 0.4 | 1 | 1.1 | 0.9
34 | 1 | 0.0084369 | 0.0021145 | 0 | 0 | 1 | 0.99243 | -0.14404 | 0.4 | 1 | 1.1 | 0.9
9 | 1 | 0.020662 | 0.0051784 | 0 | 0 | 1 | 0.97994 | -0.38469 | 0.4 | 1 | 1.1 | 0.9
33 | 1 | 0.010683 | 0.0026775 | 0 | 0 | 1 | 0.99254 | -0.14193 | 0.4 | 1 | 1.1 | 0.9
5 | 1 | 0.029142 | 0.0073038 | 0 | 0 | 1 | 0.97424 | -0.49637 | 0.4 | 1 | 1.1 | 0.9
6 | 1 | 0.0069444 | 0.0017404 | 0 | 0 | 1 | 0.97209 | -0.53879 | 0.4 | 1 | 1.1 | 0.9
7 | 1 | 0 | 0 | 0 | 0 | 1 | 0.97715 | -0.43922 | 0.4 | 1 | 1.1 | 0.9
8 | 1 | 0.0077075 | 0.0019317 | 0 | 0 | 1 | 0.97157 | -0.54906 | 0.4 | 1 | 1.1 | 0.9
37 | 1 | 0.0051156 | 0.0012821 | 0 | 0 | 1 | 0.97134 | -0.55353 | 0.4 | 1 | 1.1 | 0.9
10 | 1 | 0 | 0 | 0 | 0 | 1 | 0.99287 | -0.13567 | 0.4 | 1 | 1.1 | 0.9
14 | 1 | 0 | 0 | 0 | 0 | 1 | 0.99297 | -0.13382 | 0.4 | 1 | 1.1 | 0.9
72 | 1 | 0.011558 | 0.0028967 | 0 | 0 | 1 | 0.99198 | -0.15272 | 0.4 | 1 | 1.1 | 0.9
12 | 1 | 0 | 0 | 0 | 0 | 1 | 0.98812 | -0.22664 | 0.4 | 1 | 1.1 | 0.9
25 | 1 | 0 | 0 | 0 | 0 | 1 | 0.9873 | -0.24251 | 0.4 | 1 | 1.1 | 0.9
13 | 1 | 0 | 0 | 0 | 0 | 1 | 0.99869 | -0.02487 | 0.4 | 1 | 1.1 | 0.9
86 | 1 | 0.0089428 | 0.0022413 | 0 | 0 | 1 | 0.99861 | -0.026303 | 0.4 | 1 | 1.1 | 0.9
38 | 1 | 0 | 0 | 0 | 0 | 1 | 0.99873 | -0.024122 | 0.4 | 1 | 1.1 | 0.9
73 | 1 | 0.0060896 | 0.0015262 | 0 | 0 | 1 | 0.99314 | -0.13052 | 0.4 | 1 | 1.1 | 0.9
16 | 1 | 0 | 0 | 0 | 0 | 1 | 0.98624 | -0.26411 | 0.4 | 1 | 1.1 | 0.9
22 | 1 | 0 | 0 | 0 | 0 | 1 | 0.98619 | -0.26505 | 0.4 | 1 | 1.1 | 0.9
21 | 1 | 0 | 0 | 0 | 0 | 1 | 0.98777 | -0.23445 | 0.4 | 1 | 1.1 | 0.9
50 | 1 | 0.012798 | 0.0032074 | 0 | 0 | 1 | 0.98552 | -0.27818 | 0.4 | 1 | 1.1 | 0.9
56 | 1 | 0 | 0 | 0 | 0 | 1 | 0.98615 | -0.26595 | 0.4 | 1 | 1.1 | 0.9
18 | 1 | 0 | 0 | 0 | 0 | 1 | 0.97442 | -0.49322 | 0.4 | 1 | 1.1 | 0.9
61 | 1 | 0 | 0 | 0 | 0 | 1 | 0.97503 | -0.48116 | 0.4 | 1 | 1.1 | 0.9
66 | 1 | 0.013878 | 0.0034782 | 0 | 0 | 1 | 0.97398 | -0.50181 | 0.4 | 1 | 1.1 | 0.9
19 | 1 | 0 | 0 | 0 | 0 | 1 | 0.99365 | -0.12087 | 0.4 | 1 | 1.1 | 0.9
74 | 1 | 0 | 0 | 0 | 0 | 1 | 0.9931 | -0.13129 | 0.4 | 1 | 1.1 | 0.9
23 | 1 | 0 | 0 | 0 | 0 | 1 | 0.99664 | -0.063638 | 0.4 | 1 | 1.1 | 0.9
20 | 1 | 0 | 0 | 0 | 0 | 1 | 0.97393 | -0.50268 | 0.4 | 1 | 1.1 | 0.9
24 | 1 | 0 | 0 | 0 | 0 | 1 | 0.9734 | -0.51319 | 0.4 | 1 | 1.1 | 0.9
62 | 1 | 0.014122 | 0.0035393 | 0 | 0 | 1 | 0.97502 | -0.48138 | 0.4 | 1 | 1.1 | 0.9
77 | 1 | 0.0096732 | 0.0024243 | 0 | 0 | 1 | 0.9875 | -0.2397 | 0.4 | 1 | 1.1 | 0.9
76 | 1 | 0.0066128 | 0.0016573 | 0 | 0 | 1 | 0.98969 | -0.19717 | 0.4 | 1 | 1.1 | 0.9
58 | 1 | 0.0041756 | 0.0010465 | 0 | 0 | 1 | 0.9861 | -0.26688 | 0.4 | 1 | 1.1 | 0.9
39 | 1 | 0 | 0 | 0 | 0 | 1 | 0.99695 | -0.057803 | 0.4 | 1 | 1.1 | 0.9
55 | 1 | 0.0077838 | 0.0019508 | 0 | 0 | 1 | 0.99656 | -0.065278 | 0.4 | 1 | 1.1 | 0.9
63 | 1 | 0.0048338 | 0.0012115 | 0 | 0 | 1 | 0.97263 | -0.52843 | 0.4 | 1 | 1.1 | 0.9
26 | 1 | 0 | 0 | 0 | 0 | 1 | 0.98117 | -0.36093 | 0.4 | 1 | 1.1 | 0.9
85 | 1 | 0.021 | 0.005263 | 0 | 0 | 1 | 0.98676 | -0.25298 | 0.4 | 1 | 1.1 | 0.9
59 | 1 | 0.0048637 | 0.001219 | 0 | 0 | 1 | 0.97777 | -0.42736 | 0.4 | 1 | 1.1 | 0.9
36 | 1 | 0.0067229 | 0.0016849 | 0 | 0 | 1 | 0.97114 | -0.55758 | 0.4 | 1 | 1.1 | 0.9
54 | 1 | 0.0039737 | 0.0009959 | 0 | 0 | 1 | 0.99821 | -0.033957 | 0.4 | 1 | 1.1 | 0.9
48 | 3 | 0.014853 | 0.0037224 | 0 | 0 | 1 | 1 | 0 | 0.4 | 1 | 1.1 | 0.9
35 | 1 | 0.0091585 | 0.0022953 | 0 | 0 | 1 | 0.97104 | -0.55939 | 0.4 | 1 | 1.1 | 0.9
49 | 1 | 0.0098865 | 0.0024778 | 0 | 0 | 1 | 0.98532 | -0.28202 | 0.4 | 1 | 1.1 | 0.9
57 | 1 | 0.015604 | 0.0039108 | 0 | 0 | 1 | 0.98597 | -0.26935 | 0.4 | 1 | 1.1 | 0.9
53 | 1 | 0.0054385 | 0.001363 | 0 | 0 | 1 | 0.98493 | -0.28968 | 0.4 | 1 | 1.1 | 0.9
52 | 1 | 0.0058866 | 0.0014753 | 0 | 0 | 1 | 0.98505 | -0.28742 | 0.4 | 1 | 1.1 | 0.9
60 | 1 | 0.0069322 | 0.0017374 | 0 | 0 | 1 | 0.97698 | -0.44283 | 0.4 | 1 | 1.1 | 0.9
65 | 1 | 0.0063605 | 0.0015941 | 0 | 0 | 1 | 0.97388 | -0.50379 | 0.4 | 1 | 1.1 | 0.9
75 | 1 | 0.0085864 | 0.002152 | 0 | 0 | 1 | 0.99088 | -0.17408 | 0.4 | 1 | 1.1 | 0.9
71 | 1 | 0.0059793 | 0.0014986 | 0 | 0 | 1 | 0.99292 | -0.13487 | 0.4 | 1 | 1.1 | 0.9
78 | 1 | 0.011849 | 0.0029696 | 0 | 0 | 1 | 0.98744 | -0.24071 | 0.4 | 1 | 1.1 | 0.9
64 | 1 | 0.015389 | 0.0038569 | 0 | 0 | 1 | 0.97239 | -0.53309 | 0.4 | 1 | 1.1 | 0.9
84 | 1 | 0.0060449 | 0.001515 | 0 | 0 | 1 | 0.98625 | -0.26298 | 0.4 | 1 | 1.1 | 0.9
68 | 1 | 0.0064674 | 0.0016209 | 0 | 0 | 1 | 0.97367 | -0.50796 | 0.4 | 1 | 1.1 | 0.9
67 | 1 | 0.004156 | 0.0010416 | 0 | 0 | 1 | 0.97368 | -0.50769 | 0.4 | 1 | 1.1 | 0.9
28 | 1 | 0.0059664 | 0.0014953 | 0 | 0 | 1 | 0.99394 | -0.11523 | 0.4 | 1 | 1.1 | 0.9
29 | 1 | 0.021222 | 0.0053187 | 0 | 0 | 1 | 0.99477 | -0.09942 | 0.4 | 1 | 1.1 | 0.9
30 | 1 | 0.0090855 | 0.002277 | 0 | 0 | 1 | 0.99368 | -0.12021 | 0.4 | 1 | 1.1 | 0.9
31 | 1 | 0.014219 | 0.0035636 | 0 | 0 | 1 | 0.99505 | -0.094211 | 0.4 | 1 | 1.1 | 0.9
32 | 1 | 0.0074113 | 0.0018575 | 0 | 0 | 1 | 0.99362 | -0.12142 | 0.4 | 1 | 1.1 | 0.9
46 | 1 | 0.0061865 | 0.0015505 | 0 | 0 | 1 | 0.99563 | -0.083059 | 0.4 | 1 | 1.1 | 0.9
43 | 1 | 0.0051237 | 0.0012841 | 0 | 0 | 1 | 0.99575 | -0.080861 | 0.4 | 1 | 1.1 | 0.9
47 | 1 | 0.0062853 | 0.0015752 | 0 | 0 | 1 | 0.9982 | -0.034102 | 0.4 | 1 | 1.1 | 0.9
40 | 1 | 0.0043037 | 0.0010786 | 0 | 0 | 1 | 0.9964 | -0.068366 | 0.4 | 1 | 1.1 | 0.9
41 | 1 | 0.006853 | 0.0017175 | 0 | 0 | 1 | 0.99582 | -0.079495 | 0.4 | 1 | 1.1 | 0.9
42 | 1 | 0.012074 | 0.0030261 | 0 | 0 | 1 | 0.99725 | -0.052149 | 0.4 | 1 | 1.1 | 0.9
44 | 1 | 0.0076668 | 0.0019215 | 0 | 0 | 1 | 0.99738 | -0.049649 | 0.4 | 1 | 1.1 | 0.9
51 | 1 | 0.0053839 | 0.0013493 | 0 | 0 | 1 | 0.98525 | -0.28346 | 0.4 | 1 | 1.1 | 0.9
69 | 1 | 0.012534 | 0.0031412 | 0 | 0 | 1 | 0.99277 | -0.13777 | 0.4 | 1 | 1.1 | 0.9
70 | 1 | 0.0032991 | 0.00082683 | 0 | 0 | 1 | 0.99279 | -0.1374 | 0.4 | 1 | 1.1 | 0.9
79 | 1 | 0.0069547 | 0.001743 | 0 | 0 | 1 | 0.98736 | -0.24229 | 0.4 | 1 | 1.1 | 0.9
80 | 1 | 0.0042378 | 0.0010621 | 0 | 0 | 1 | 0.98608 | -0.26622 | 0.4 | 1 | 1.1 | 0.9
81 | 1 | 0.0046685 | 0.00117 | 0 | 0 | 1 | 0.9861 | -0.26589 | 0.4 | 1 | 1.1 | 0.9
82 | 1 | 0.0057281 | 0.0014356 | 0 | 0 | 1 | 0.98611 | -0.26578 | 0.4 | 1 | 1.1 | 0.9
83 | 1 | 0.012586 | 0.0031544 | 0 | 0 | 1 | 0.98619 | -0.26411 | 0.4 | 1 | 1.1 | 0.9

## generator_data
GEN_BUS | PG | QG | QMAX | QMIN | VG | MBASE | GEN_STATUS | PMAX | PMIN
48 | 0.55001 | 0.14059 | 10 | -10 | 1 | 100 | 1 | 10 | 0

## branch_data
F_BUS | T_BUS | BR_R | BR_X | BR_B | RATE_A | RATE_B | RATE_C | TAP | SHIFT | BR_STATUS | ANGMIN | ANGMAX | P_in | Q_in | P_out | Q_out
1 | 2 | 0.74521 | 0.47694 | 1.2514e-09 | 0 | 0 | 0 | 0 | 0 | 1 | -90 | 90 | -0.0046433 | -0.0011637 | 0.0046435 | 0.0011637
2 | 4 | 5.9302 | 3.7953 | 9.9584e-09 | 0 | 0 | 0 | 0 | 0 | 1 | -90 | 90 | -0.0046435 | -0.0011637 | 0.0046449 | 0.0011636
4 | 45 | 4.1191 | 2.6362 | 6.917e-09 | 0 | 0 | 0 | 0 | 0 | 1 | -90 | 90 | 0.10475 | 0.026689 | -0.10425 | -0.026374
4 | 34 | 3.8602 | 2.4705 | 6.4823e-09 | 0 | 0 | 0 | 0 | 0 | 1 | -90 | 90 | -0.10939 | -0.027852 | 0.1099 | 0.028174
45 | 9 | 2.39 | 1.5296 | 4.0134e-09 | 0 | 0 | 0 | 0 | 0 | 1 | -90 | 90 | 0.086089 | 0.021822 | -0.085894 | -0.021697
34 | 33 | 0.07969 | 0.051002 | 1.3382e-10 | 0 | 0 | 0 | 0 | 0 | 1 | -90 | 90 | -0.11833 | -0.030289 | 0.11835 | 0.030297
9 | 7 | 3.6126 | 2.3121 | 6.0666e-09 | 0 | 0 | 0 | 0 | 0 | 1 | -90 | 90 | 0.065232 | 0.016519 | -0.065062 | -0.01641
33 | 32 | 0.71174 | 0.45552 | 2.3904e-09 | 0 | 0 | 0 | 0 | 0 | 1 | -90 | 90 | -0.12903 | -0.032974 | 0.12916 | 0.033056
5 | 6 | 5.0519 | 3.2332 | 8.4835e-09 | 0 | 0 | 0 | 0 | 0 | 1 | -90 | 90 | 0.035743 | 0.0089939 | -0.03567 | -0.0089484
5 | 7 | 3.7633 | 2.4085 | 6.3195e-09 | 0 | 0 | 0 | 0 | 0 | 1 | -90 | 90 | -0.064884 | -0.016298 | 0.065062 | 0.016411
6 | 8 | 1.5142 | 0.96907 | 2.5427e-09 | 0 | 0 | 0 | 0 | 0 | 1 | -90 | 90 | 0.028726 | 0.007208 | -0.028712 | -0.0071992
8 | 37 | 0.90163 | 0.57704 | 1.5141e-09 | 0 | 0 | 0 | 0 | 0 | 1 | -90 | 90 | 0.021005 | 0.0052675 | -0.021 | -0.0052647
37 | 36 | 1.0771 | 0.68934 | 1.8087e-09 | 0 | 0 | 0 | 0 | 0 | 1 | -90 | 90 | 0.015885 | 0.0039826 | -0.015882 | -0.0039808
10 | 14 | 0.057214 | 0.036617 | 2.8823e-10 | 0 | 0 | 0 | 0 | 0 | 1 | -90 | 90 | -0.14451 | -0.036867 | 0.14452 | 0.036875
10 | 72 | 0.52718 | 0.3374 | 1.7706e-09 | 0 | 0 | 0 | 0 | 0 | 1 | -90 | 90 | 0.14451 | 0.036867 | -0.14439 | -0.036791
14 | 73 | 0.102 | 0.065282 | 5.1387e-10 | 0 | 0 | 0 | 0 | 0 | 1 | -90 | 90 | -0.14452 | -0.036875 | 0.14454 | 0.03689
72 | 12 | 2.4737 | 1.5832 | 4.154e-09 | 0 | 0 | 0 | 0 | 0 | 1 | -90 | 90 | 0.13283 | 0.033894 | -0.13236 | -0.033592
12 | 25 | 0.52875 | 0.3384 | 8.8791e-10 | 0 | 0 | 0 | 0 | 0 | 1 | -90 | 90 | 0.13236 | 0.033592 | -0.13226 | -0.033528
25 | 26 | 6.6765 | 4.273 | 1.1212e-08 | 0 | 0 | 0 | 0 | 0 | 1 | -90 | 90 | 0.077948 | 0.019899 | -0.077504 | -0.019616
25 | 85 | 0.84282 | 0.53941 | 1.4153e-09 | 0 | 0 | 0 | 0 | 0 | 1 | -90 | 90 | 0.054311 | 0.013629 | -0.054284 | -0.013612
13 | 86 | 0.71602 | 0.45825 | 1.2024e-09 | 0 | 0 | 0 | 0 | 0 | 1 | -90 | 90 | 0.0089434 | 0.0022415 | -0.0089428 | -0.0022413
13 | 38 | 0.37429 | 0.23954 | 6.2853e-10 | 0 | 0 | 0 | 0 | 0 | 1 | -90 | 90 | -0.0089434 | -0.0022415 | 0.0089437 | 0.0022417
38 | 54 | 0.15402 | 0.098576 | 7.7595e-10 | 0 | 0 | 0 | 0 | 0 | 1 | -90 | 90 | 0.28911 | 0.073915 | -0.28897 | -0.073827
38 | 48 | 0.36691 | 0.23482 | 1.8484e-09 | 0 | 0 | 0 | 0 | 0 | 1 | -90 | 90 | -0.29805 | -0.076156 | 0.2984 | 0.076379
73 | 19 | 0.2867 | 0.18349 | 1.4443e-09 | 0 | 0 | 0 | 0 | 0 | 1 | -90 | 90 | -0.15063 | -0.038416 | 0.1507 | 0.038461
16 | 22 | 0.98662 | 0.63143 | 1.6568e-09 | 0 | 0 | 0 | 0 | 0 | 1 | -90 | 90 | 0.0041761 | 0.0010464 | -0.0041759 | -0.0010464
16 | 21 | 2.1885 | 1.4006 | 3.675e-09 | 0 | 0 | 0 | 0 | 0 | 1 | -90 | 90 | -0.059213 | -0.014854 | 0.059297 | 0.014907
16 | 50 | 1.5561 | 0.9959 | 2.6131e-09 | 0 | 0 | 0 | 0 | 0 | 1 | -90 | 90 | 0.039428 | 0.0098945 | -0.039402 | -0.0098779
16 | 56 | 0.51437 | 0.3292 | 8.6377e-10 | 0 | 0 | 0 | 0 | 0 | 1 | -90 | 90 | 0.015608 | 0.0039131 | -0.015607 | -0.0039123
22 | 58 | 1.9036 | 1.2183 | 3.1967e-09 | 0 | 0 | 0 | 0 | 0 | 1 | -90 | 90 | 0.0041759 | 0.0010464 | -0.0041756 | -0.0010465
21 | 77 | 0.80562 | 0.5156 | 1.3529e-09 | 0 | 0 | 0 | 0 | 0 | 1 | -90 | 90 | 0.028485 | 0.0071421 | -0.028478 | -0.0071376
21 | 76 | 1.8637 | 1.1928 | 3.1296e-09 | 0 | 0 | 0 | 0 | 0 | 1 | -90 | 90 | -0.087782 | -0.022049 | 0.087938 | 0.022149
50 | 49 | 0.62941 | 0.40282 | 1.0569e-09 | 0 | 0 | 0 | 0 | 0 | 1 | -90 | 90 | 0.026604 | 0.0066704 | -0.026599 | -0.0066674
56 | 57 | 0.95016 | 0.6081 | 1.5956e-09 | 0 | 0 | 0 | 0 | 0 | 1 | -90 | 90 | 0.015607 | 0.0039123 | -0.015604 | -0.0039108
18 | 61 | 1.6628 | 1.0642 | 2.7923e-09 | 0 | 0 | 0 | 0 | 0 | 1 | -90 | 90 | -0.030878 | -0.0077449 | 0.030895 | 0.007756
18 | 66 | 1.1851 | 0.75847 | 1.9901e-09 | 0 | 0 | 0 | 0 | 0 | 1 | -90 | 90 | 0.030878 | 0.0077449 | -0.030865 | -0.007737
61 | 62 | 0.027255 | 0.017443 | 4.5769e-11 | 0 | 0 | 0 | 0 | 0 | 1 | -90 | 90 | 0.034393 | 0.0086376 | -0.034393 | -0.0086374
61 | 60 | 2.5102 | 1.6066 | 4.2154e-09 | 0 | 0 | 0 | 0 | 0 | 1 | -90 | 90 | -0.065289 | -0.016393 | 0.065408 | 0.01647
66 | 65 | 0.49433 | 0.31637 | 8.3012e-10 | 0 | 0 | 0 | 0 | 0 | 1 | -90 | 90 | 0.016987 | 0.0042587 | -0.016985 | -0.0042577
19 | 74 | 0.36992 | 0.23675 | 6.212e-10 | 0 | 0 | 0 | 0 | 0 | 1 | -90 | 90 | 0.12533 | 0.03167 | -0.12527 | -0.03163
19 | 23 | 0.92851 | 0.59424 | 4.6776e-09 | 0 | 0 | 0 | 0 | 0 | 1 | -90 | 90 | -0.27604 | -0.070131 | 0.2768 | 0.070619
74 | 75 | 1.8347 | 1.1742 | 3.081e-09 | 0 | 0 | 0 | 0 | 0 | 1 | -90 | 90 | 0.10345 | 0.02616 | -0.10324 | -0.026025
74 | 71 | 0.72413 | 0.46344 | 1.216e-09 | 0 | 0 | 0 | 0 | 0 | 1 | -90 | 90 | 0.021818 | 0.0054701 | -0.021814 | -0.0054679
23 | 39 | 0.092344 | 0.0591 | 4.6521e-10 | 0 | 0 | 0 | 0 | 0 | 1 | -90 | 90 | -0.28459 | -0.07257 | 0.28467 | 0.072621
23 | 55 | 0.93834 | 0.60054 | 1.5757e-09 | 0 | 0 | 0 | 0 | 0 | 1 | -90 | 90 | 0.0077845 | 0.0019511 | -0.0077838 | -0.0019508
20 | 24 | 2.2101 | 1.4144 | 3.7113e-09 | 0 | 0 | 0 | 0 | 0 | 1 | -90 | 90 | 0.020251 | 0.0050856 | -0.020241 | -0.0050794
20 | 62 | 4.481 | 2.8678 | 7.5248e-09 | 0 | 0 | 0 | 0 | 0 | 1 | -90 | 90 | -0.020251 | -0.0050855 | 0.020271 | 0.005098
24 | 63 | 3.1965 | 2.0458 | 5.3678e-09 | 0 | 0 | 0 | 0 | 0 | 1 | -90 | 90 | 0.020241 | 0.0050794 | -0.020226 | -0.0050705
77 | 78 | 0.23547 | 0.1507 | 3.9541e-10 | 0 | 0 | 0 | 0 | 0 | 1 | -90 | 90 | 0.018805 | 0.0047133 | -0.018804 | -0.0047128
76 | 75 | 1.0766 | 0.68902 | 1.8079e-09 | 0 | 0 | 0 | 0 | 0 | 1 | -90 | 90 | -0.094551 | -0.023806 | 0.094655 | 0.023873
39 | 54 | 0.37802 | 0.24193 | 1.9044e-09 | 0 | 0 | 0 | 0 | 0 | 1 | -90 | 90 | -0.28467 | -0.072621 | 0.28499 | 0.072831
63 | 64 | 1.2853 | 0.82262 | 2.1584e-09 | 0 | 0 | 0 | 0 | 0 | 1 | -90 | 90 | 0.015392 | 0.0038591 | -0.015389 | -0.0038571
26 | 59 | 3.7099 | 2.3743 | 6.2299e-09 | 0 | 0 | 0 | 0 | 0 | 1 | -90 | 90 | 0.077504 | 0.019617 | -0.077258 | -0.01946
85 | 84 | 1.3105 | 0.83875 | 2.2008e-09 | 0 | 0 | 0 | 0 | 0 | 1 | -90 | 90 | 0.033284 | 0.0083487 | -0.033268 | -0.0083388
59 | 60 | 0.9177 | 0.58733 | 1.5411e-09 | 0 | 0 | 0 | 0 | 0 | 1 | -90 | 90 | 0.072394 | 0.018241 | -0.072341 | -0.018207
36 | 35 | 0.83375 | 0.5336 | 1.4001e-09 | 0 | 0 | 0 | 0 | 0 | 1 | -90 | 90 | 0.009159 | 0.0022958 | -0.0091582 | -0.0022954
48 | 47 | 0.65263 | 0.41768 | 3.2878e-09 | 0 | 0 | 0 | 0 | 0 | 1 | -90 | 90 | 0.23676 | 0.060488 | -0.23637 | -0.060239
49 | 51 | 0.37528 | 0.24018 | 6.302e-10 | 0 | 0 | 0 | 0 | 0 | 1 | -90 | 90 | 0.016713 | 0.0041896 | -0.016712 | -0.0041889
53 | 52 | 1.8044 | 1.1548 | 3.03e-09 | 0 | 0 | 0 | 0 | 0 | 1 | -90 | 90 | -0.0054385 | -0.001363 | 0.0054391 | 0.0013631
52 | 51 | 1.519 | 0.97214 | 2.5508e-09 | 0 | 0 | 0 | 0 | 0 | 1 | -90 | 90 | -0.011326 | -0.0028385 | 0.011328 | 0.0028396
65 | 67 | 1.5627 | 1.0001 | 2.6242e-09 | 0 | 0 | 0 | 0 | 0 | 1 | -90 | 90 | 0.010625 | 0.0026636 | -0.010623 | -0.0026626
71 | 70 | 0.70646 | 0.45214 | 1.1863e-09 | 0 | 0 | 0 | 0 | 0 | 1 | -90 | 90 | 0.015835 | 0.0039693 | -0.015833 | -0.0039682
78 | 79 | 0.99108 | 0.63429 | 1.6643e-09 | 0 | 0 | 0 | 0 | 0 | 1 | -90 | 90 | 0.0069552 | 0.0017432 | -0.0069547 | -0.001743
84 | 83 | 0.18131 | 0.11604 | 3.0448e-10 | 0 | 0 | 0 | 0 | 0 | 1 | -90 | 90 | 0.027223 | 0.0068238 | -0.027222 | -0.0068229
68 | 67 | 0.17797 | 0.1139 | 2.9886e-10 | 0 | 0 | 0 | 0 | 0 | 1 | -90 | 90 | -0.0064672 | -0.0016209 | 0.0064673 | 0.001621
28 | 29 | 0.46749 | 0.29919 | 2.3551e-09 | 0 | 0 | 0 | 0 | 0 | 1 | -90 | 90 | -0.15166 | -0.038713 | 0.15178 | 0.038787
28 | 30 | 0.15331 | 0.098118 | 7.7234e-10 | 0 | 0 | 0 | 0 | 0 | 1 | -90 | 90 | 0.1457 | 0.037218 | -0.14566 | -0.037195
29 | 31 | 0.13509 | 0.086458 | 6.8056e-10 | 0 | 0 | 0 | 0 | 0 | 1 | -90 | 90 | -0.173 | -0.044106 | 0.17304 | 0.044134
30 | 32 | 0.039779 | 0.025458 | 2.004e-10 | 0 | 0 | 0 | 0 | 0 | 1 | -90 | 90 | 0.13658 | 0.034918 | -0.13657 | -0.034913
31 | 46 | 0.26725 | 0.17104 | 1.3463e-09 | 0 | 0 | 0 | 0 | 0 | 1 | -90 | 90 | -0.18726 | -0.047697 | 0.18736 | 0.047761
46 | 43 | 0.051017 | 0.032651 | 2.5701e-10 | 0 | 0 | 0 | 0 | 0 | 1 | -90 | 90 | -0.19355 | -0.049312 | 0.19357 | 0.049325
43 | 41 | 0.030871 | 0.019757 | 1.5552e-10 | 0 | 0 | 0 | 0 | 0 | 1 | -90 | 90 | -0.1987 | -0.050609 | 0.19871 | 0.050618
47 | 44 | 0.30496 | 0.19518 | 1.5363e-09 | 0 | 0 | 0 | 0 | 0 | 1 | -90 | 90 | 0.23008 | 0.058664 | -0.22991 | -0.058554
40 | 41 | 0.24328 | 0.1557 | 1.2256e-09 | 0 | 0 | 0 | 0 | 0 | 1 | -90 | 90 | 0.20567 | 0.052406 | -0.20556 | -0.052335
40 | 42 | 0.34763 | 0.22248 | 1.7513e-09 | 0 | 0 | 0 | 0 | 0 | 1 | -90 | 90 | -0.20998 | -0.053484 | 0.21014 | 0.053589
42 | 44 | 0.050704 | 0.03245 | 2.5544e-10 | 0 | 0 | 0 | 0 | 0 | 1 | -90 | 90 | -0.22221 | -0.056615 | 0.22224 | 0.056632
69 | 70 | 0.13153 | 0.084177 | 2.2087e-10 | 0 | 0 | 0 | 0 | 0 | 1 | -90 | 90 | -0.012534 | -0.0031413 | 0.012534 | 0.0031414
80 | 81 | 0.33161 | 0.21223 | 5.5687e-10 | 0 | 0 | 0 | 0 | 0 | 1 | -90 | 90 | -0.0042378 | -0.0010621 | 0.0042378 | 0.0010621
81 | 82 | 0.057345 | 0.036701 | 9.6298e-11 | 0 | 0 | 0 | 0 | 0 | 1 | -90 | 90 | -0.0089063 | -0.0022321 | 0.0089064 | 0.0022322
82 | 83 | 0.49604 | 0.31746 | 8.3298e-10 | 0 | 0 | 0 | 0 | 0 | 1 | -90 | 90 | -0.014635 | -0.0036678 | 0.014636 | 0.0036684