## bus_data
BUS_I | BUS_TYPE | Pd | Qd | Gs | Bs | area | Vm | Va | baseKV | zone | Vmax | Vmin
1 | 1 | 0.0056712 | 0.0014213 | 0 | 0 | 1 | 0.99112 | -0.17087 | 0.4 | 1 | 1.1 | 0.9
2 | 1 | 0.0044467 | 0.0011144 | 0 | 0 | 1 | 0.99124 | -0.16855 | 0.4 | 1 | 1.1 | 0.9
4 | 1 | 0 | 0 | 0 | 0 | 1 | 0.9913 | -0.16739 | 0.4 | 1 | 1.1 | 0.9
5 | 1 | 0.0085425 | 0.002141 | 0 | 0 | 1 | 0.99214 | -0.15101 | 0.4 | 1 | 1.1 | 0.9
6 | 1 | 0.0065313 | 0.0016369 | 0 | 0 | 1 | 0.99081 | -0.17682 | 0.4 | 1 | 1.1 | 0.9
7 | 1 | 0.0067707 | 0.0016969 | 0 | 0 | 1 | 0.99323 | -0.13011 | 0.4 | 1 | 1.1 | 0.9
40 | 1 | 0.010745 | 0.0026928 | 0 | 0 | 1 | 0.99078 | -0.17741 | 0.4 | 1 | 1.1 | 0.9
8 | 1 | 0.0073895 | 0.001852 | 0 | 0 | 1 | 0.9935 | -0.12483 | 0.4 | 1 | 1.1 | 0.9
41 | 1 | 0.010088 | 0.0025283 | 0 | 0 | 1 | 0.99047 | -0.18353 | 0.4 | 1 | 1.1 | 0.9
15 | 1 | 0 | 0 | 0 | 0 | 1 | 0.99538 | -0.088499 | 0.4 | 1 | 1.1 | 0.9
16 | 1 | 0 | 0 | 0 | 0 | 1 | 0.99635 | -0.070006 | 0.4 | 1 | 1.1 | 0.9
17 | 1 | 0 | 0 | 0 | 0 | 1 | 0.99502 | -0.095435 | 0.4 | 1 | 1.1 | 0.9
9 | 1 | 0.0068373 | 0.0017136 | 0 | 0 | 1 | 0.99415 | -0.11239 | 0.4 | 1 | 1.1 | 0.9
10 | 1 | 0.0056098 | 0.0014059 | 0 | 0 | 1 | 0.99378 | -0.11959 | 0.4 | 1 | 1.1 | 0.9
11 | 1 | 0.0089481 | 0.0022426 | 0 | 0 | 1 | 0.99439 | -0.10777 | 0.4 | 1 | 1.1 | 0.9
12 | 1 | 0.0051901 | 0.0013008 | 0 | 0 | 1 | 0.99375 | -0.12008 | 0.4 | 1 | 1.1 | 0.9
13 | 1 | 0.0080799 | 0.002025 | 0 | 0 | 1 | 0.9947 | -0.10178 | 0.4 | 1 | 1.1 | 0.9
14 | 1 | 0 | 0 | 0 | 0 | 1 | 0.99538 | -0.088577 | 0.4 | 1 | 1.1 | 0.9
26 | 1 | 0.0076023 | 0.0019053 | 0 | 0 | 1 | 0.99527 | -0.090685 | 0.4 | 1 | 1.1 | 0.9
27 | 1 | 0.0066965 | 0.0016783 | 0 | 0 | 1 | 0.99557 | -0.085008 | 0.4 | 1 | 1.1 | 0.9
30 | 1 | 0 | 0 | 0 | 0 | 1 | 0.99686 | -0.060182 | 0.4 | 1 | 1.1 | 0.9
19 | 1 | 0.0060453 | 0.0015151 | 0 | 0 | 1 | 0.99448 | -0.10585 | 0.4 | 1 | 1.1 | 0.9
32 | 1 | 0.0051097 | 0.0012806 | 0 | 0 | 1 | 0.99833 | -0.032008 | 0.4 | 1 | 1.1 | 0.9
18 | 1 | 0.0055133 | 0.0013818 | 0 | 0 | 1 | 0.99446 | -0.10629 | 0.4 | 1 | 1.1 | 0.9
20 | 1 | 0.0021827 | 0.00054703 | 0 | 0 | 1 | 0.99389 | -0.11741 | 0.4 | 1 | 1.1 | 0.9
21 | 1 | 0.0063741 | 0.0015975 | 0 | 0 | 1 | 0.99354 | -0.12405 | 0.4 | 1 | 1.1 | 0.9
25 | 1 | 0.0055936 | 0.0014019 | 0 | 0 | 1 | 0.99346 | -0.12566 | 0.4 | 1 | 1.1 | 0.9
23 | 1 | 0.0046249 | 0.0011591 | 0 | 0 | 1 | 0.99306 | -0.13347 | 0.4 | 1 | 1.1 | 0.9
22 | 1 | 0.0073894 | 0.0018519 | 0 | 0 | 1 | 0.993 | -0.13447 | 0.4 | 1 | 1.1 | 0.9
24 | 1 | 0.010158 | 0.0025459 | 0 | 0 | 1 | 0.9927 | -0.14037 | 0.4 | 1 | 1.1 | 0.9
39 | 1 | 0.009425 | 0.0023621 | 0 | 0 | 1 | 0.99522 | -0.091437 | 0.4 | 1 | 1.1 | 0.9
36 | 1 | 0.0065911 | 0.0016519 | 0 | 0 | 1 | 0.99594 | -0.077625 | 0.4 | 1 | 1.1 | 0.9
31 | 1 | 0.0065727 | 0.0016473 | 0 | 0 | 1 | 0.99958 | -0.0080532 | 0.4 | 1 | 1.1 | 0.9
33 | 1 | 0.0052463 | 0.0013148 | 0 | 0 | 1 | 0.99961 | -0.0073913 | 0.4 | 1 | 1.1 | 0.9
34 | 3 | 0.0074415 | 0.001865 | 0 | 0 | 1 | 1 | 0 | 0.4 | 1 | 1.1 | 0.9
35 | 1 | 0 | 0 | 0 | 0 | 1 | 0.99631 | -0.070452 | 0.4 | 1 | 1.1 | 0.9
37 | 1 | 0.0057057 | 0.00143 | 0 | 0 | 1 | 0.99206 | -0.15194 | 0.4 | 1 | 1.1 | 0.9
38 | 1 | 0.0064024 | 0.0016046 | 0 | 0 | 1 | 0.9945 | -0.10523 | 0.4 | 1 | 1.1 | 0.9
56 | 1 | 0.009094 | 0.0022792 | 0 | 0 | 1 | 0.99094 | -0.17349 | 0.4 | 1 | 1.1 | 0.9
57 | 1 | 0.0063745 | 0.0015976 | 0 | 0 | 1 | 0.9936 | -0.12247 | 0.4 | 1 | 1.1 | 0.9
54 | 1 | 0.027299 | 0.0068419 | 0 | 0 | 1 | 0.98924 | -0.2065 | 0.4 | 1 | 1.1 | 0.9
58 | 1 | 0.0078145 | 0.0019585 | 0 | 0 | 1 | 0.9924 | -0.14572 | 0.4 | 1 | 1.1 | 0.9
42 | 1 | 0.0033399 | 0.00083706 | 0 | 0 | 1 | 0.98925 | -0.20671 | 0.4 | 1 | 1.1 | 0.9
43 | 1 | 0.0030987 | 0.00077661 | 0 | 0 | 1 | 0.98925 | -0.20679 | 0.4 | 1 | 1.1 | 0.9
44 | 1 | 0 | 0 | 0 | 0 | 1 | 0.98949 | -0.20204 | 0.4 | 1 | 1.1 | 0.9
45 | 1 | 0.0093379 | 0.0023403 | 0 | 0 | 1 | 0.98972 | -0.19771 | 0.4 | 1 | 1.1 | 0.9
69 | 1 | 0.0025781 | 0.00064613 | 0 | 0 | 1 | 0.98976 | -0.19693 | 0.4 | 1 | 1.1 | 0.9
67 | 1 | 0.0045035 | 0.0011287 | 0 | 0 | 1 | 0.98991 | -0.19388 | 0.4 | 1 | 1.1 | 0.9
46 | 1 | 0.0058444 | 0.0014647 | 0 | 0 | 1 | 0.98581 | -0.27316 | 0.4 | 1 | 1.1 | 0.9
47 | 1 | 0.0036298 | 0.00090971 | 0 | 0 | 1 | 0.98592 | -0.27101 | 0.4 | 1 | 1.1 | 0.9
49 | 1 | 0.0043731 | 0.001096 | 0 | 0 | 1 | 0.98603 | -0.26888 | 0.4 | 1 | 1.1 | 0.9
50 | 1 | 0 | 0 | 0 | 0 | 1 | 0.98604 | -0.26872 | 0.4 | 1 | 1.1 | 0.9
51 | 1 | 0.0053784 | 0.001348 | 0 | 0 | 1 | 0.98638 | -0.26199 | 0.4 | 1 | 1.1 | 0.9
52 | 1 | 0.0061573 | 0.0015432 | 0 | 0 | 1 | 0.98643 | -0.26105 | 0.4 | 1 | 1.1 | 0.9
53 | 1 | 0 | 0 | 0 | 0 | 1 | 0.98776 | -0.23511 | 0.4 | 1 | 1.1 | 0.9
55 | 1 | 0.010386 | 0.0026031 | 0 | 0 | 1 | 0.98699 | -0.25014 | 0.4 | 1 | 1.1 | 0.9
65 | 1 | 0.0096208 | 0.0024112 | 0 | 0 | 1 | 0.98629 | -0.26379 | 0.4 | 1 | 1.1 | 0.9
63 | 1 | 0 | 0 | 0 | 0 | 1 | 0.98549 | -0.27939 | 0.4 | 1 | 1.1 | 0.9
59 | 1 | 0.0061523 | 0.0015419 | 0 | 0 | 1 | 0.99228 | -0.14813 | 0.4 | 1 | 1.1 | 0.9
60 | 1 | 0.0070764 | 0.0017735 | 0 | 0 | 1 | 0.99107 | -0.17137 | 0.4 | 1 | 1.1 | 0.9
61 | 1 | 0.0085651 | 0.0021466 | 0 | 0 | 1 | 0.99106 | -0.17175 | 0.4 | 1 | 1.1 | 0.9
68 | 1 | 0.0043103 | 0.0010803 | 0 | 0 | 1 | 0.99064 | -0.17979 | 0.4 | 1 | 1.1 | 0.9
66 | 1 | 0.0070995 | 0.0017793 | 0 | 0 | 1 | 0.99023 | -0.18766 | 0.4 | 1 | 1.1 | 0.9
62 | 1 | 0.011616 | 0.0029112 | 0 | 0 | 1 | 0.98444 | -0.2997 | 0.4 | 1 | 1.1 | 0.9
64 | 1 | 0.0137 | 0.0034335 | 0 | 0 | 1 | 0.98435 | -0.30157 | 0.4 | 1 | 1.1 | 0.9

## generator_data
GEN_BUS | PG | QG | QMAX | QMIN | VG | MBASE | GEN_STATUS | PMAX | PMIN
34 | 0.3899 | 0.098882 | 10 | -10 | 1 | 100 | 1 | 10 | 0

## branch_data
F_BUS | T_BUS | BR_R | BR_X | BR_B | RATE_A | RATE_B | RATE_C | TAP | SHIFT | BR_STATUS | ANGMIN | ANGMAX | P_in | Q_in | P_out | Q_out
1 | 2 | 1.803 | 1.1539 | 3.0278e-09 | 0 | 0 | 0 | 0 | 0 | 1 | -90 | 90 | -0.0056712 | -0.0014213 | 0.0056718 | 0.0014214
2 | 4 | 0.5022 | 0.32141 | 8.4333e-10 | 0 | 0 | 0 | 0 | 0 | 1 | -90 | 90 | -0.010118 | -0.0025359 | 0.010119 | 0.0025362
4 | 5 | 1.9267 | 1.2331 | 3.2354e-09 | 0 | 0 | 0 | 0 | 0 | 1 | -90 | 90 | -0.037499 | -0.0094036 | 0.037528 | 0.0094221
4 | 6 | 1.5164 | 0.97051 | 2.5465e-09 | 0 | 0 | 0 | 0 | 0 | 1 | -90 | 90 | 0.02738 | 0.0068675 | -0.027367 | -0.0068599
5 | 7 | 2.0055 | 1.2835 | 3.3678e-09 | 0 | 0 | 0 | 0 | 0 | 1 | -90 | 90 | -0.046071 | -0.011563 | 0.046117 | 0.011592
6 | 40 | 0.12572 | 0.080458 | 2.1111e-10 | 0 | 0 | 0 | 0 | 0 | 1 | -90 | 90 | 0.020836 | 0.005223 | -0.020836 | -0.0052226
7 | 8 | 0.44211 | 0.28295 | 7.4242e-10 | 0 | 0 | 0 | 0 | 0 | 1 | -90 | 90 | -0.052887 | -0.013289 | 0.052901 | 0.013297
40 | 41 | 2.6662 | 1.7064 | 4.4773e-09 | 0 | 0 | 0 | 0 | 0 | 1 | -90 | 90 | 0.010091 | 0.0025298 | -0.010088 | -0.0025283
8 | 15 | 2.6759 | 1.7126 | 4.4935e-09 | 0 | 0 | 0 | 0 | 0 | 1 | -90 | 90 | -0.06029 | -0.015149 | 0.060395 | 0.015216
15 | 16 | 0.76062 | 0.4868 | 1.2773e-09 | 0 | 0 | 0 | 0 | 0 | 1 | -90 | 90 | -0.10836 | -0.027269 | 0.10846 | 0.02733
15 | 17 | 0.64312 | 0.4116 | 1.08e-09 | 0 | 0 | 0 | 0 | 0 | 1 | -90 | 90 | 0.047966 | 0.012053 | -0.04795 | -0.012043
16 | 30 | 0.27852 | 0.17825 | 9.3541e-10 | 0 | 0 | 0 | 0 | 0 | 1 | -90 | 90 | -0.1575 | -0.039651 | 0.15757 | 0.039699
16 | 27 | 1.3621 | 0.87175 | 2.2873e-09 | 0 | 0 | 0 | 0 | 0 | 1 | -90 | 90 | 0.049044 | 0.012321 | -0.049009 | -0.012299
17 | 19 | 0.96447 | 0.61726 | 1.6196e-09 | 0 | 0 | 0 | 0 | 0 | 1 | -90 | 90 | 0.04795 | 0.012043 | -0.047926 | -0.012028
9 | 10 | 2.9538 | 1.8904 | 4.9602e-09 | 0 | 0 | 0 | 0 | 0 | 1 | -90 | 90 | 0.010804 | 0.0027086 | -0.0108 | -0.0027067
9 | 11 | 1.1602 | 0.74253 | 1.9483e-09 | 0 | 0 | 0 | 0 | 0 | 1 | -90 | 90 | -0.017641 | -0.0044222 | 0.017645 | 0.0044245
10 | 12 | 0.41785 | 0.26743 | 7.0169e-10 | 0 | 0 | 0 | 0 | 0 | 1 | -90 | 90 | 0.0051902 | 0.0013008 | -0.0051901 | -0.0013008
11 | 13 | 0.99897 | 0.63934 | 1.6775e-09 | 0 | 0 | 0 | 0 | 0 | 1 | -90 | 90 | -0.026593 | -0.0066671 | 0.026601 | 0.0066718
13 | 14 | 1.6903 | 1.0818 | 2.8385e-09 | 0 | 0 | 0 | 0 | 0 | 1 | -90 | 90 | -0.03468 | -0.0086968 | 0.034702 | 0.0087105
14 | 26 | 1.2313 | 0.788 | 2.0676e-09 | 0 | 0 | 0 | 0 | 0 | 1 | -90 | 90 | 0.007603 | 0.0019056 | -0.0076023 | -0.0019053
14 | 27 | 0.37507 | 0.24004 | 6.2984e-10 | 0 | 0 | 0 | 0 | 0 | 1 | -90 | 90 | -0.042305 | -0.010616 | 0.042313 | 0.010621
30 | 32 | 0.80027 | 0.51217 | 2.6877e-09 | 0 | 0 | 0 | 0 | 0 | 1 | -90 | 90 | -0.15757 | -0.039699 | 0.15779 | 0.039835
19 | 18 | 0.04733 | 0.030291 | 7.948e-11 | 0 | 0 | 0 | 0 | 0 | 1 | -90 | 90 | 0.041881 | 0.010513 | -0.04188 | -0.010512
32 | 31 | 0.66078 | 0.4229 | 2.2192e-09 | 0 | 0 | 0 | 0 | 0 | 1 | -90 | 90 | -0.1629 | -0.041115 | 0.16308 | 0.041235
18 | 20 | 1.3557 | 0.86762 | 2.2765e-09 | 0 | 0 | 0 | 0 | 0 | 1 | -90 | 90 | 0.036367 | 0.0091305 | -0.036348 | -0.0091184
20 | 21 | 0.86139 | 0.55129 | 1.4465e-09 | 0 | 0 | 0 | 0 | 0 | 1 | -90 | 90 | 0.034165 | 0.0085714 | -0.034154 | -0.0085646
21 | 25 | 0.25563 | 0.1636 | 4.2927e-10 | 0 | 0 | 0 | 0 | 0 | 1 | -90 | 90 | 0.02778 | 0.0069671 | -0.027778 | -0.0069658
25 | 23 | 1.5569 | 0.99644 | 2.6145e-09 | 0 | 0 | 0 | 0 | 0 | 1 | -90 | 90 | 0.022184 | 0.0055639 | -0.022176 | -0.0055589
23 | 22 | 0.25228 | 0.16146 | 4.2365e-10 | 0 | 0 | 0 | 0 | 0 | 1 | -90 | 90 | 0.017551 | 0.0043998 | -0.017551 | -0.0043993
22 | 24 | 2.5679 | 1.6435 | 4.3122e-09 | 0 | 0 | 0 | 0 | 0 | 1 | -90 | 90 | 0.010161 | 0.0025473 | -0.010158 | -0.0025459
39 | 36 | 6.5101 | 4.1665 | 1.0932e-08 | 0 | 0 | 0 | 0 | 0 | 1 | -90 | 90 | -0.009425 | -0.0023621 | 0.0094312 | 0.002365
36 | 35 | 1.9914 | 1.2745 | 3.3442e-09 | 0 | 0 | 0 | 0 | 0 | 1 | -90 | 90 | -0.016022 | -0.0040169 | 0.016028 | 0.0040201
31 | 33 | 0.01757 | 0.011245 | 5.9009e-11 | 0 | 0 | 0 | 0 | 0 | 1 | -90 | 90 | -0.16966 | -0.042882 | 0.16966 | 0.042885
33 | 34 | 0.19036 | 0.12183 | 6.3933e-10 | 0 | 0 | 0 | 0 | 0 | 1 | -90 | 90 | -0.17491 | -0.0442 | 0.17497 | 0.04424
34 | 35 | 1.5311 | 0.97987 | 5.1421e-09 | 0 | 0 | 0 | 0 | 0 | 1 | -90 | 90 | 0.20749 | 0.052777 | -0.20679 | -0.052329
35 | 37 | 3.2002 | 2.0481 | 5.374e-09 | 0 | 0 | 0 | 0 | 0 | 1 | -90 | 90 | 0.11375 | 0.028872 | -0.11331 | -0.028588
35 | 38 | 2.0151 | 1.2897 | 3.3839e-09 | 0 | 0 | 0 | 0 | 0 | 1 | -90 | 90 | 0.07701 | 0.019437 | -0.076882 | -0.019355
37 | 56 | 0.88658 | 0.56741 | 1.4888e-09 | 0 | 0 | 0 | 0 | 0 | 1 | -90 | 90 | 0.1076 | 0.027159 | -0.10749 | -0.027088
38 | 57 | 1.0863 | 0.69521 | 1.8241e-09 | 0 | 0 | 0 | 0 | 0 | 1 | -90 | 90 | 0.07048 | 0.01775 | -0.070422 | -0.017714
56 | 54 | 1.4797 | 0.94704 | 2.4849e-09 | 0 | 0 | 0 | 0 | 0 | 1 | -90 | 90 | 0.098395 | 0.024809 | -0.09824 | -0.024709
57 | 58 | 1.6093 | 1.0299 | 2.7024e-09 | 0 | 0 | 0 | 0 | 0 | 1 | -90 | 90 | 0.064047 | 0.016116 | -0.063976 | -0.016071
54 | 53 | 1.7722 | 1.1342 | 2.976e-09 | 0 | 0 | 0 | 0 | 0 | 1 | -90 | 90 | 0.070941 | 0.017868 | -0.070844 | -0.017806
58 | 59 | 0.18899 | 0.12095 | 3.1736e-10 | 0 | 0 | 0 | 0 | 0 | 1 | -90 | 90 | 0.056162 | 0.014112 | -0.056155 | -0.014108
42 | 43 | 0.1146 | 0.073346 | 1.9245e-10 | 0 | 0 | 0 | 0 | 0 | 1 | -90 | 90 | 0.0030987 | 0.00077661 | -0.0030987 | -0.00077662
42 | 44 | 3.1817 | 2.0363 | 5.3429e-09 | 0 | 0 | 0 | 0 | 0 | 1 | -90 | 90 | -0.0064387 | -0.0016137 | 0.0064401 | 0.0016141
44 | 45 | 2.9491 | 1.8874 | 4.9523e-09 | 0 | 0 | 0 | 0 | 0 | 1 | -90 | 90 | -0.0064401 | -0.0016141 | 0.0064414 | 0.0016144
45 | 69 | 0.21717 | 0.13899 | 3.6468e-10 | 0 | 0 | 0 | 0 | 0 | 1 | -90 | 90 | -0.015779 | -0.0039547 | 0.01578 | 0.0039551
69 | 67 | 0.72958 | 0.46693 | 1.2252e-09 | 0 | 0 | 0 | 0 | 0 | 1 | -90 | 90 | -0.018358 | -0.0046012 | 0.018361 | 0.0046028
67 | 66 | 1.1962 | 0.76556 | 2.0087e-09 | 0 | 0 | 0 | 0 | 0 | 1 | -90 | 90 | -0.022864 | -0.0057315 | 0.022871 | 0.0057356
46 | 47 | 1.6091 | 1.0298 | 2.7022e-09 | 0 | 0 | 0 | 0 | 0 | 1 | -90 | 90 | -0.0058444 | -0.0014647 | 0.005845 | 0.0014649
47 | 49 | 0.97568 | 0.62443 | 1.6384e-09 | 0 | 0 | 0 | 0 | 0 | 1 | -90 | 90 | -0.0094747 | -0.0023746 | 0.0094757 | 0.002375
49 | 50 | 0.050912 | 0.032584 | 8.5496e-11 | 0 | 0 | 0 | 0 | 0 | 1 | -90 | 90 | -0.013849 | -0.003471 | 0.013849 | 0.0034711
50 | 51 | 2.1194 | 1.3564 | 3.559e-09 | 0 | 0 | 0 | 0 | 0 | 1 | -90 | 90 | -0.013849 | -0.0034711 | 0.013853 | 0.0034736
51 | 52 | 0.21383 | 0.13685 | 3.5907e-10 | 0 | 0 | 0 | 0 | 0 | 1 | -90 | 90 | -0.019232 | -0.0048216 | 0.019233 | 0.0048221
52 | 53 | 4.4619 | 2.8556 | 7.4927e-09 | 0 | 0 | 0 | 0 | 0 | 1 | -90 | 90 | -0.02539 | -0.0063652 | 0.025421 | 0.0063846
53 | 55 | 1.4489 | 0.92732 | 2.4332e-09 | 0 | 0 | 0 | 0 | 0 | 1 | -90 | 90 | 0.045422 | 0.011421 | -0.04539 | -0.011401
55 | 65 | 1.7046 | 1.091 | 2.8625e-09 | 0 | 0 | 0 | 0 | 0 | 1 | -90 | 90 | 0.035004 | 0.0087977 | -0.034981 | -0.0087833
65 | 63 | 2.6849 | 1.7183 | 4.5087e-09 | 0 | 0 | 0 | 0 | 0 | 1 | -90 | 90 | 0.02536 | 0.0063721 | -0.025341 | -0.0063605
63 | 62 | 3.4881 | 2.2324 | 5.8575e-09 | 0 | 0 | 0 | 0 | 0 | 1 | -90 | 90 | 0.025341 | 0.0063605 | -0.025317 | -0.0063454
59 | 60 | 2.0527 | 1.3137 | 3.4471e-09 | 0 | 0 | 0 | 0 | 0 | 1 | -90 | 90 | 0.050003 | 0.012566 | -0.049947 | -0.012531
60 | 61 | 0.038809 | 0.024838 | 6.517e-11 | 0 | 0 | 0 | 0 | 0 | 1 | -90 | 90 | 0.042871 | 0.010758 | -0.04287 | -0.010757
61 | 68 | 1.0325 | 0.66078 | 1.7338e-09 | 0 | 0 | 0 | 0 | 0 | 1 | -90 | 90 | 0.034305 | 0.0086105 | -0.034292 | -0.0086022
68 | 66 | 1.1547 | 0.73904 | 1.9391e-09 | 0 | 0 | 0 | 0 | 0 | 1 | -90 | 90 | 0.029982 | 0.0075219 | -0.02997 | -0.0075149
62 | 64 | 0.59363 | 0.37992 | 9.9687e-10 | 0 | 0 | 0 | 0 | 0 | 1 | -90 | 90 | 0.013701 | 0.0034342 | -0.0137 | -0.0034335