## bus_data
BUS_I | BUS_TYPE | Pd | Qd | Gs | Bs | area | Vm | Va | baseKV | zone | Vmax | Vmin
1 | 1 | 0.0085804 | 0.0021505 | 0 | 0 | 1 | 0.97169 | -0.54625 | 0.4 | 1 | 1.1 | 0.9
2 | 1 | 0.0090466 | 0.0022673 | 0 | 0 | 1 | 0.97139 | -0.55208 | 0.4 | 1 | 1.1 | 0.9
3 | 1 | 0 | 0 | 0 | 0 | 1 | 0.97199 | -0.54029 | 0.4 | 1 | 1.1 | 0.9
4 | 1 | 0.0049713 | 0.0012459 | 0 | 0 | 1 | 0.97128 | -0.55439 | 0.4 | 1 | 1.1 | 0.9
5 | 1 | 0 | 0 | 0 | 0 | 1 | 0.97381 | -0.50431 | 0.4 | 1 | 1.1 | 0.9
8 | 1 | 0.0072614 | 0.0018199 | 0 | 0 | 1 | 0.97126 | -0.55464 | 0.4 | 1 | 1.1 | 0.9
28 | 1 | 0.016302 | 0.0040858 | 0 | 0 | 1 | 0.97457 | -0.48941 | 0.4 | 1 | 1.1 | 0.9
6 | 1 | 0 | 0 | 0 | 0 | 1 | 0.97289 | -0.52255 | 0.4 | 1 | 1.1 | 0.9
27 | 1 | 0.012779 | 0.0032028 | 0 | 0 | 1 | 0.97376 | -0.50528 | 0.4 | 1 | 1.1 | 0.9
9 | 1 | 0.046805 | 0.011731 | 0 | 0 | 1 | 0.97239 | -0.53243 | 0.4 | 1 | 1.1 | 0.9
7 | 1 | 0 | 0 | 0 | 0 | 1 | 0.99274 | -0.13965 | 0.4 | 1 | 1.1 | 0.9
20 | 1 | 0.037176 | 0.0093172 | 0 | 0 | 1 | 0.99412 | -0.11298 | 0.4 | 1 | 1.1 | 0.9
26 | 1 | 0.014837 | 0.0037185 | 0 | 0 | 1 | 0.99187 | -0.15645 | 0.4 | 1 | 1.1 | 0.9
46 | 1 | 0.014038 | 0.0035183 | 0 | 0 | 1 | 0.97584 | -0.46446 | 0.4 | 1 | 1.1 | 0.9
12 | 1 | 0 | 0 | 0 | 0 | 1 | 0.99559 | -0.084666 | 0.4 | 1 | 1.1 | 0.9
13 | 1 | 0 | 0 | 0 | 0 | 1 | 0.99478 | -0.10031 | 0.4 | 1 | 1.1 | 0.9
17 | 1 | 0.029545 | 0.0074047 | 0 | 0 | 1 | 0.99755 | -0.046849 | 0.4 | 1 | 1.1 | 0.9
16 | 1 | 0.021145 | 0.0052995 | 0 | 0 | 1 | 0.99367 | -0.12175 | 0.4 | 1 | 1.1 | 0.9
10 | 1 | 0.020653 | 0.0051762 | 0 | 0 | 1 | 0.97185 | -0.54298 | 0.4 | 1 | 1.1 | 0.9
25 | 1 | 0.016643 | 0.0041712 | 0 | 0 | 1 | 0.99186 | -0.15668 | 0.4 | 1 | 1.1 | 0.9
11 | 1 | 0 | 0 | 0 | 0 | 1 | 0.97161 | -0.54787 | 0.4 | 1 | 1.1 | 0.9
14 | 1 | 0 | 0 | 0 | 0 | 1 | 0.97104 | -0.55907 | 0.4 | 1 | 1.1 | 0.9
51 | 1 | 0.005628 | 0.0014105 | 0 | 0 | 1 | 0.97046 | -0.57051 | 0.4 | 1 | 1.1 | 0.9
18 | 3 | 0.027612 | 0.0069202 | 0 | 0 | 1 | 1 | 0 | 0.4 | 1 | 1.1 | 0.9
15 | 1 | 0.01717 | 0.0043033 | 0 | 0 | 1 | 0.9933 | -0.1289 | 0.4 | 1 | 1.1 | 0.9
19 | 1 | 0.022576 | 0.005658 | 0 | 0 | 1 | 0.99557 | -0.083858 | 0.4 | 1 | 1.1 | 0.9
29 | 1 | 0.011884 | 0.0029783 | 0 | 0 | 1 | 0.99537 | -0.087671 | 0.4 | 1 | 1.1 | 0.9
30 | 1 | 0 | 0 | 0 | 0 | 1 | 0.99468 | -0.10075 | 0.4 | 1 | 1.1 | 0.9
21 | 1 | 0.022858 | 0.0057288 | 0 | 0 | 1 | 0.99206 | -0.15144 | 0.4 | 1 | 1.1 | 0.9
22 | 1 | 0.015207 | 0.0038112 | 0 | 0 | 1 | 0.99204 | -0.15182 | 0.4 | 1 | 1.1 | 0.9
23 | 1 | 0.01439 | 0.0036066 | 0 | 0 | 1 | 0.99291 | -0.13503 | 0.4 | 1 | 1.1 | 0.9
24 | 1 | 0.02121 | 0.0053157 | 0 | 0 | 1 | 0.99348 | -0.12388 | 0.4 | 1 | 1.1 | 0.9
33 | 1 | 0 | 0 | 0 | 0 | 1 | 0.98977 | -0.19436 | 0.4 | 1 | 1.1 | 0.9
44 | 1 | 0 | 0 | 0 | 0 | 1 | 0.9767 | -0.44747 | 0.4 | 1 | 1.1 | 0.9
35 | 1 | 0.011996 | 0.0030065 | 0 | 0 | 1 | 0.98791 | -0.23012 | 0.4 | 1 | 1.1 | 0.9
31 | 1 | 0.005473 | 0.0013717 | 0 | 0 | 1 | 0.98897 | -0.21 | 0.4 | 1 | 1.1 | 0.9
32 | 1 | 0.0056507 | 0.0014162 | 0 | 0 | 1 | 0.98799 | -0.229 | 0.4 | 1 | 1.1 | 0.9
34 | 1 | 0.0056175 | 0.0014079 | 0 | 0 | 1 | 0.98778 | -0.23313 | 0.4 | 1 | 1.1 | 0.9
49 | 1 | 0.0055139 | 0.0013819 | 0 | 0 | 1 | 0.98758 | -0.23701 | 0.4 | 1 | 1.1 | 0.9
36 | 1 | 0 | 0 | 0 | 0 | 1 | 0.98636 | -0.25995 | 0.4 | 1 | 1.1 | 0.9
50 | 1 | 0.0039225 | 0.00098306 | 0 | 0 | 1 | 0.98752 | -0.23821 | 0.4 | 1 | 1.1 | 0.9
37 | 1 | 0.0067143 | 0.0016828 | 0 | 0 | 1 | 0.98497 | -0.28669 | 0.4 | 1 | 1.1 | 0.9
38 | 1 | 0.026658 | 0.0066812 | 0 | 0 | 1 | 0.98512 | -0.28408 | 0.4 | 1 | 1.1 | 0.9
39 | 1 | 0.0071867 | 0.0018012 | 0 | 0 | 1 | 0.98476 | -0.29072 | 0.4 | 1 | 1.1 | 0.9
40 | 1 | 0.015248 | 0.0038214 | 0 | 0 | 1 | 0.98368 | -0.31169 | 0.4 | 1 | 1.1 | 0.9
41 | 1 | 0 | 0 | 0 | 0 | 1 | 0.98044 | -0.37449 | 0.4 | 1 | 1.1 | 0.9
48 | 1 | 0 | 0 | 0 | 0 | 1 | 0.97969 | -0.3892 | 0.4 | 1 | 1.1 | 0.9
45 | 1 | 0.0071617 | 0.0017949 | 0 | 0 | 1 | 0.97819 | -0.41832 | 0.4 | 1 | 1.1 | 0.9
54 | 1 | 0.013639 | 0.0034182 | 0 | 0 | 1 | 0.97882 | -0.40621 | 0.4 | 1 | 1.1 | 0.9
43 | 1 | 0.0074107 | 0.0018573 | 0 | 0 | 1 | 0.9771 | -0.43976 | 0.4 | 1 | 1.1 | 0.9
42 | 1 | 0.0050188 | 0.0012578 | 0 | 0 | 1 | 0.97702 | -0.44121 | 0.4 | 1 | 1.1 | 0.9
47 | 1 | 0.0081999 | 0.0020551 | 0 | 0 | 1 | 0.97623 | -0.45679 | 0.4 | 1 | 1.1 | 0.9
53 | 1 | 0.0092513 | 0.0023186 | 0 | 0 | 1 | 0.97609 | -0.4595 | 0.4 | 1 | 1.1 | 0.9

## generator_data
GEN_BUS | PG | QG | QMAX | QMIN | VG | MBASE | GEN_STATUS | PMAX | PMIN
18 | 0.5704 | 0.14582 | 10 | -10 | 1 | 100 | 1 | 10 | 0

## branch_data
F_BUS | T_BUS | BR_R | BR_X | BR_B | RATE_A | RATE_B | RATE_C | TAP | SHIFT | BR_STATUS | ANGMIN | ANGMAX | P_in | Q_in | P_out | Q_out
1 | 2 | 1.1605 | 0.74273 | 1.9488e-09 | 0 | 0 | 0 | 0 | 0 | 1 | -90 | 90 | 0.021287 | 0.0053375 | -0.021281 | -0.0053339
1 | 3 | 0.84505 | 0.54083 | 1.4191e-09 | 0 | 0 | 0 | 0 | 0 | 1 | -90 | 90 | -0.029867 | -0.0074879 | 0.029876 | 0.0074932
2 | 4 | 0.79807 | 0.51076 | 1.3402e-09 | 0 | 0 | 0 | 0 | 0 | 1 | -90 | 90 | 0.012234 | 0.0030666 | -0.012233 | -0.0030658
3 | 5 | 5.1112 | 3.2712 | 8.5831e-09 | 0 | 0 | 0 | 0 | 0 | 1 | -90 | 90 | -0.029876 | -0.0074932 | 0.029927 | 0.0075252
4 | 8 | 0.14202 | 0.090893 | 2.3849e-10 | 0 | 0 | 0 | 0 | 0 | 1 | -90 | 90 | 0.0072615 | 0.0018199 | -0.0072614 | -0.0018199
5 | 28 | 0.54783 | 0.35061 | 2.7599e-09 | 0 | 0 | 0 | 0 | 0 | 1 | -90 | 90 | -0.11591 | -0.029117 | 0.11599 | 0.02917
5 | 6 | 1.0594 | 0.67803 | 5.3372e-09 | 0 | 0 | 0 | 0 | 0 | 1 | -90 | 90 | 0.073205 | 0.018389 | -0.073142 | -0.018348
5 | 27 | 0.3231 | 0.20678 | 5.4257e-10 | 0 | 0 | 0 | 0 | 0 | 1 | -90 | 90 | 0.01278 | 0.0032032 | -0.012779 | -0.0032028
28 | 46 | 0.80544 | 0.51548 | 4.0576e-09 | 0 | 0 | 0 | 0 | 0 | 1 | -90 | 90 | -0.1323 | -0.033255 | 0.13245 | 0.033356
6 | 9 | 0.57358 | 0.36709 | 2.8896e-09 | 0 | 0 | 0 | 0 | 0 | 1 | -90 | 90 | 0.073142 | 0.018348 | -0.073107 | -0.018327
9 | 10 | 1.6993 | 1.0876 | 5.7072e-09 | 0 | 0 | 0 | 0 | 0 | 1 | -90 | 90 | 0.026302 | 0.0065961 | -0.026289 | -0.0065881
7 | 20 | 3.7472 | 2.3982 | 6.2926e-09 | 0 | 0 | 0 | 0 | 0 | 1 | -90 | 90 | -0.031505 | -0.0079055 | 0.031545 | 0.0079305
7 | 26 | 2.3554 | 1.5075 | 3.9554e-09 | 0 | 0 | 0 | 0 | 0 | 1 | -90 | 90 | 0.031505 | 0.0079055 | -0.03148 | -0.0078897
20 | 12 | 1.8293 | 1.1708 | 3.0719e-09 | 0 | 0 | 0 | 0 | 0 | 1 | -90 | 90 | -0.068722 | -0.017248 | 0.068815 | 0.017307
26 | 25 | 0.063144 | 0.040412 | 1.0604e-10 | 0 | 0 | 0 | 0 | 0 | 1 | -90 | 90 | 0.016643 | 0.0041713 | -0.016643 | -0.0041712
46 | 44 | 0.49691 | 0.31802 | 2.5033e-09 | 0 | 0 | 0 | 0 | 0 | 1 | -90 | 90 | -0.14649 | -0.036874 | 0.14661 | 0.03695
12 | 13 | 1.8123 | 1.1599 | 3.0434e-09 | 0 | 0 | 0 | 0 | 0 | 1 | -90 | 90 | 0.038389 | 0.0096489 | -0.038361 | -0.0096309
12 | 17 | 1.5737 | 1.0072 | 2.6426e-09 | 0 | 0 | 0 | 0 | 0 | 1 | -90 | 90 | -0.1072 | -0.026956 | 0.1074 | 0.02708
13 | 16 | 2.4793 | 1.5868 | 4.1635e-09 | 0 | 0 | 0 | 0 | 0 | 1 | -90 | 90 | 0.038361 | 0.0096309 | -0.038321 | -0.0096062
17 | 18 | 1.5344 | 0.98202 | 2.5767e-09 | 0 | 0 | 0 | 0 | 0 | 1 | -90 | 90 | -0.13694 | -0.034484 | 0.13725 | 0.034681
16 | 15 | 1.8415 | 1.1786 | 3.0924e-09 | 0 | 0 | 0 | 0 | 0 | 1 | -90 | 90 | 0.017176 | 0.0043067 | -0.01717 | -0.0043033
10 | 11 | 3.674 | 2.3514 | 6.1697e-09 | 0 | 0 | 0 | 0 | 0 | 1 | -90 | 90 | 0.0056354 | 0.001412 | -0.0056341 | -0.0014117
11 | 14 | 8.4044 | 5.3788 | 1.4113e-08 | 0 | 0 | 0 | 0 | 0 | 1 | -90 | 90 | 0.0056341 | 0.0014117 | -0.0056311 | -0.0014111
14 | 51 | 8.5853 | 5.4946 | 1.4417e-08 | 0 | 0 | 0 | 0 | 0 | 1 | -90 | 90 | 0.0056311 | 0.0014111 | -0.005628 | -0.0014105
18 | 19 | 0.93814 | 0.60041 | 4.7262e-09 | 0 | 0 | 0 | 0 | 0 | 1 | -90 | 90 | 0.40553 | 0.10422 | -0.40389 | -0.10317
19 | 29 | 0.045014 | 0.028809 | 2.2677e-10 | 0 | 0 | 0 | 0 | 0 | 1 | -90 | 90 | 0.38131 | 0.097512 | -0.38124 | -0.097467
29 | 30 | 0.15922 | 0.1019 | 8.0213e-10 | 0 | 0 | 0 | 0 | 0 | 1 | -90 | 90 | 0.36936 | 0.094488 | -0.36913 | -0.094339
30 | 33 | 1.4208 | 0.90928 | 7.1575e-09 | 0 | 0 | 0 | 0 | 0 | 1 | -90 | 90 | 0.29532 | 0.075788 | -0.29399 | -0.074934
30 | 24 | 1.391 | 0.89026 | 2.3359e-09 | 0 | 0 | 0 | 0 | 0 | 1 | -90 | 90 | 0.073805 | 0.018551 | -0.073723 | -0.018499
21 | 22 | 0.10943 | 0.070033 | 1.8376e-10 | 0 | 0 | 0 | 0 | 0 | 1 | -90 | 90 | 0.015207 | 0.0038113 | -0.015207 | -0.0038112
21 | 23 | 1.9029 | 1.2179 | 3.1955e-09 | 0 | 0 | 0 | 0 | 0 | 1 | -90 | 90 | -0.038065 | -0.0095401 | 0.038095 | 0.0095589
23 | 24 | 0.94016 | 0.6017 | 1.5788e-09 | 0 | 0 | 0 | 0 | 0 | 1 | -90 | 90 | -0.052485 | -0.013165 | 0.052513 | 0.013183
33 | 35 | 0.59246 | 0.37918 | 2.9847e-09 | 0 | 0 | 0 | 0 | 0 | 1 | -90 | 90 | 0.26777 | 0.068348 | -0.2673 | -0.068053
33 | 31 | 2.6205 | 1.6771 | 4.4005e-09 | 0 | 0 | 0 | 0 | 0 | 1 | -90 | 90 | 0.026221 | 0.0065866 | -0.026201 | -0.0065745
44 | 47 | 2.2835 | 1.4615 | 3.8347e-09 | 0 | 0 | 0 | 0 | 0 | 1 | -90 | 90 | 0.01746 | 0.0043788 | -0.017452 | -0.0043742
44 | 42 | 0.16372 | 0.10478 | 8.2478e-10 | 0 | 0 | 0 | 0 | 0 | 1 | -90 | 90 | -0.16407 | -0.041329 | 0.16412 | 0.04136
35 | 36 | 0.51583 | 0.33013 | 2.5987e-09 | 0 | 0 | 0 | 0 | 0 | 1 | -90 | 90 | 0.25531 | 0.065046 | -0.25494 | -0.064812
31 | 32 | 4.0185 | 2.5718 | 6.7481e-09 | 0 | 0 | 0 | 0 | 0 | 1 | -90 | 90 | 0.020728 | 0.0052028 | -0.020709 | -0.0051915
32 | 34 | 1.2027 | 0.76974 | 2.0197e-09 | 0 | 0 | 0 | 0 | 0 | 1 | -90 | 90 | 0.015059 | 0.0037753 | -0.015056 | -0.0037736
34 | 49 | 1.7975 | 1.1504 | 3.0185e-09 | 0 | 0 | 0 | 0 | 0 | 1 | -90 | 90 | 0.0094383 | 0.0023657 | -0.0094366 | -0.0023649
49 | 50 | 1.3284 | 0.85017 | 2.2307e-09 | 0 | 0 | 0 | 0 | 0 | 1 | -90 | 90 | 0.0039227 | 0.00098299 | -0.0039225 | -0.00098306
36 | 37 | 0.51543 | 0.32988 | 2.5966e-09 | 0 | 0 | 0 | 0 | 0 | 1 | -90 | 90 | 0.22825 | 0.058111 | -0.22796 | -0.057924
36 | 38 | 3.9408 | 2.5221 | 6.6177e-09 | 0 | 0 | 0 | 0 | 0 | 1 | -90 | 90 | 0.026689 | 0.0067001 | -0.026658 | -0.0066812
37 | 39 | 0.079786 | 0.051063 | 4.0195e-10 | 0 | 0 | 0 | 0 | 0 | 1 | -90 | 90 | 0.22124 | 0.056241 | -0.2212 | -0.056213
39 | 40 | 0.42944 | 0.27484 | 2.1634e-09 | 0 | 0 | 0 | 0 | 0 | 1 | -90 | 90 | 0.21401 | 0.054412 | -0.2138 | -0.054274
40 | 41 | 1.3797 | 0.883 | 6.9506e-09 | 0 | 0 | 0 | 0 | 0 | 1 | -90 | 90 | 0.19855 | 0.050453 | -0.19795 | -0.050071
41 | 48 | 4.6437 | 2.972 | 7.7981e-09 | 0 | 0 | 0 | 0 | 0 | 1 | -90 | 90 | 0.01366 | 0.0034298 | -0.01365 | -0.0034244
41 | 45 | 1.029 | 0.65857 | 5.184e-09 | 0 | 0 | 0 | 0 | 0 | 1 | -90 | 90 | 0.18429 | 0.046641 | -0.18391 | -0.046394
48 | 54 | 5.3588 | 3.4296 | 8.9989e-09 | 0 | 0 | 0 | 0 | 0 | 1 | -90 | 90 | 0.01365 | 0.0034244 | -0.013639 | -0.0034182
45 | 43 | 0.52181 | 0.33396 | 2.6288e-09 | 0 | 0 | 0 | 0 | 0 | 1 | -90 | 90 | 0.17674 | 0.044599 | -0.17656 | -0.044483
43 | 42 | 0.036826 | 0.023569 | 1.8552e-10 | 0 | 0 | 0 | 0 | 0 | 1 | -90 | 90 | 0.16915 | 0.042626 | -0.16914 | -0.042618
47 | 53 | 1.2506 | 0.80037 | 2.1001e-09 | 0 | 0 | 0 | 0 | 0 | 1 | -90 | 90 | 0.0092525 | 0.0023191 | -0.0092513 | -0.0023186