## bus_data
BUS_I | BUS_TYPE | Pd | Qd | Gs | Bs | area | Vm | Va | baseKV | zone | Vmax | Vmin
1 | 1 | 0.038592 | 0.009672 | 0 | 0 | 1 | 0.9949 | -0.098112 | 0.4 | 1 | 1.1 | 0.9
2 | 1 | 0 | 0 | 0 | 0 | 1 | 0.99625 | -0.072058 | 0.4 | 1 | 1.1 | 0.9
4 | 1 | 0.038595 | 0.0096729 | 0 | 0 | 1 | 0.99736 | -0.05076 | 0.4 | 1 | 1.1 | 0.9
6 | 1 | 0.033361 | 0.008361 | 0 | 0 | 1 | 0.99772 | -0.043697 | 0.4 | 1 | 1.1 | 0.9
7 | 1 | 0 | 0 | 0 | 0 | 1 | 0.99922 | -0.015029 | 0.4 | 1 | 1.1 | 0.9
12 | 1 | 0.044368 | 0.01112 | 0 | 0 | 1 | 0.99692 | -0.059233 | 0.4 | 1 | 1.1 | 0.9
13 | 1 | 0.033883 | 0.0084918 | 0 | 0 | 1 | 0.99717 | -0.054312 | 0.4 | 1 | 1.1 | 0.9
8 | 3 | 0.04464 | 0.011188 | 0 | 0 | 1 | 1 | 0 | 0.4 | 1 | 1.1 | 0.9
9 | 1 | 0.027746 | 0.0069539 | 0 | 0 | 1 | 0.99897 | -0.019701 | 0.4 | 1 | 1.1 | 0.9
10 | 1 | 0 | 0 | 0 | 0 | 1 | 0.9982 | -0.034657 | 0.4 | 1 | 1.1 | 0.9
15 | 1 | 0 | 0 | 0 | 0 | 1 | 0.99749 | -0.048285 | 0.4 | 1 | 1.1 | 0.9
16 | 1 | 0.025758 | 0.0064555 | 0 | 0 | 1 | 0.99765 | -0.045057 | 0.4 | 1 | 1.1 | 0.9
17 | 1 | 0.028681 | 0.007188 | 0 | 0 | 1 | 0.99724 | -0.052963 | 0.4 | 1 | 1.1 | 0.9
18 | 1 | 0.07538 | 0.018892 | 0 | 0 | 1 | 0.99671 | -0.063202 | 0.4 | 1 | 1.1 | 0.9

## generator_data
GEN_BUS | PG | QG | QMAX | QMIN | VG | MBASE | GEN_STATUS | PMAX | PMIN
8 | 0.39194 | 0.098594 | 10 | -10 | 1 | 100 | 1 | 10 | 0

## branch_data
F_BUS | T_BUS | BR_R | BR_X | BR_B | RATE_A | RATE_B | RATE_C | TAP | SHIFT | BR_STATUS | ANGMIN | ANGMAX | P_in | Q_in | P_out | Q_out
1 | 2 | 2.9994 | 1.9196 | 5.0368e-09 | 0 | 0 | 0 | 0 | 0 | 1 | -90 | 90 | -0.038592 | -0.009672 | 0.03864 | 0.0097022
2 | 4 | 2.4579 | 1.573 | 4.1274e-09 | 0 | 0 | 0 | 0 | 0 | 1 | -90 | 90 | -0.03864 | -0.0097022 | 0.038679 | 0.0097269
4 | 6 | 0.40812 | 0.2612 | 6.8535e-10 | 0 | 0 | 0 | 0 | 0 | 1 | -90 | 90 | -0.077274 | -0.0194 | 0.0773 | 0.019416
6 | 7 | 1.1588 | 0.74165 | 1.946e-09 | 0 | 0 | 0 | 0 | 0 | 1 | -90 | 90 | -0.11066 | -0.027777 | 0.11081 | 0.027874
7 | 8 | 0.60888 | 0.38968 | 1.0225e-09 | 0 | 0 | 0 | 0 | 0 | 1 | -90 | 90 | -0.11081 | -0.027874 | 0.11089 | 0.027925
12 | 13 | 0.49417 | 0.31627 | 8.2984e-10 | 0 | 0 | 0 | 0 | 0 | 1 | -90 | 90 | -0.044368 | -0.01112 | 0.044379 | 0.011126
13 | 10 | 1.1207 | 0.71724 | 1.8819e-09 | 0 | 0 | 0 | 0 | 0 | 1 | -90 | 90 | -0.078262 | -0.019618 | 0.078335 | 0.019665
8 | 9 | 0.37409 | 0.23942 | 1.2564e-09 | 0 | 0 | 0 | 0 | 0 | 1 | -90 | 90 | 0.23641 | 0.059481 | -0.23619 | -0.059339
9 | 10 | 0.32126 | 0.20561 | 1.079e-09 | 0 | 0 | 0 | 0 | 0 | 1 | -90 | 90 | 0.20844 | 0.052385 | -0.20829 | -0.05229
10 | 15 | 2.1207 | 1.3573 | 3.5612e-09 | 0 | 0 | 0 | 0 | 0 | 1 | -90 | 90 | 0.028706 | 0.0072036 | -0.028687 | -0.007192
10 | 16 | 0.45903 | 0.29378 | 7.7083e-10 | 0 | 0 | 0 | 0 | 0 | 1 | -90 | 90 | 0.10125 | 0.025421 | -0.1012 | -0.025389
15 | 17 | 0.72725 | 0.46544 | 1.2212e-09 | 0 | 0 | 0 | 0 | 0 | 1 | -90 | 90 | 0.028687 | 0.007192 | -0.028681 | -0.007188
16 | 18 | 1.0729 | 0.68665 | 1.8017e-09 | 0 | 0 | 0 | 0 | 0 | 1 | -90 | 90 | 0.075445 | 0.018934 | -0.07538 | -0.018892