## bus_data
BUS_I | BUS_TYPE | Pd | Qd | Gs | Bs | area | Vm | Va | baseKV | zone | Vmax | Vmin
1 | 1 | 0.017175 | 0.0043044 | 0 | 0 | 1 | 0.97971 | -0.38768 | 0.4 | 1 | 1.1 | 0.9
2 | 1 | 0 | 0 | 0 | 0 | 1 | 0.98105 | -0.36133 | 0.4 | 1 | 1.1 | 0.9
3 | 1 | 0 | 0 | 0 | 0 | 1 | 0.97892 | -0.40313 | 0.4 | 1 | 1.1 | 0.9
4 | 1 | 0 | 0 | 0 | 0 | 1 | 0.98491 | -0.2862 | 0.4 | 1 | 1.1 | 0.9
6 | 1 | 0.017385 | 0.004357 | 0 | 0 | 1 | 0.9787 | -0.40747 | 0.4 | 1 | 1.1 | 0.9
7 | 1 | 0.017176 | 0.0043048 | 0 | 0 | 1 | 0.97793 | -0.42266 | 0.4 | 1 | 1.1 | 0.9
8 | 1 | 0.012245 | 0.0030688 | 0 | 0 | 1 | 0.98027 | -0.37599 | 0.4 | 1 | 1.1 | 0.9
31 | 3 | 0 | 0 | 0 | 0 | 1 | 1 | 0 | 0.4 | 1 | 1.1 | 0.9
9 | 1 | 0.012575 | 0.0031517 | 0 | 0 | 1 | 0.97809 | -0.41841 | 0.4 | 1 | 1.1 | 0.9
21 | 1 | 0.025099 | 0.0062904 | 0 | 0 | 1 | 0.97886 | -0.40789 | 0.4 | 1 | 1.1 | 0.9
22 | 1 | 0.023027 | 0.0057712 | 0 | 0 | 1 | 0.97951 | -0.39525 | 0.4 | 1 | 1.1 | 0.9
24 | 1 | 0.017723 | 0.0044418 | 0 | 0 | 1 | 0.98042 | -0.37741 | 0.4 | 1 | 1.1 | 0.9
25 | 1 | 0.029646 | 0.0074299 | 0 | 0 | 1 | 0.98765 | -0.23689 | 0.4 | 1 | 1.1 | 0.9
26 | 1 | 0.030033 | 0.007527 | 0 | 0 | 1 | 0.98995 | -0.19244 | 0.4 | 1 | 1.1 | 0.9
27 | 1 | 0.036844 | 0.0092339 | 0 | 0 | 1 | 0.9922 | -0.14918 | 0.4 | 1 | 1.1 | 0.9
28 | 1 | 0.027068 | 0.006784 | 0 | 0 | 1 | 0.99345 | -0.12514 | 0.4 | 1 | 1.1 | 0.9
29 | 1 | 0.037744 | 0.0094596 | 0 | 0 | 1 | 0.99468 | -0.10159 | 0.4 | 1 | 1.1 | 0.9
30 | 1 | 0 | 0 | 0 | 0 | 1 | 0.99619 | -0.072658 | 0.4 | 1 | 1.1 | 0.9
32 | 1 | 0.035668 | 0.0089393 | 0 | 0 | 1 | 0.9955 | -0.086369 | 0.4 | 1 | 1.1 | 0.9
33 | 1 | 0.033924 | 0.0085022 | 0 | 0 | 1 | 0.99356 | -0.12385 | 0.4 | 1 | 1.1 | 0.9
34 | 1 | 0.020712 | 0.005191 | 0 | 0 | 1 | 0.99265 | -0.14143 | 0.4 | 1 | 1.1 | 0.9
35 | 1 | 0.018224 | 0.0045673 | 0 | 0 | 1 | 0.99233 | -0.14763 | 0.4 | 1 | 1.1 | 0.9
19 | 1 | 0.020125 | 0.0050439 | 0 | 0 | 1 | 0.97013 | -0.57496 | 0.4 | 1 | 1.1 | 0.9
13 | 1 | 0 | 0 | 0 | 0 | 1 | 0.97177 | -0.54259 | 0.4 | 1 | 1.1 | 0.9
10 | 1 | 0.022454 | 0.0056275 | 0 | 0 | 1 | 0.97799 | -0.42038 | 0.4 | 1 | 1.1 | 0.9
18 | 1 | 0 | 0 | 0 | 0 | 1 | 0.97519 | -0.47517 | 0.4 | 1 | 1.1 | 0.9
16 | 1 | 0 | 0 | 0 | 0 | 1 | 0.9725 | -0.52822 | 0.4 | 1 | 1.1 | 0.9
11 | 1 | 0.016685 | 0.0041817 | 0 | 0 | 1 | 0.97008 | -0.57598 | 0.4 | 1 | 1.1 | 0.9
12 | 1 | 0.024482 | 0.0061358 | 0 | 0 | 1 | 0.97038 | -0.56997 | 0.4 | 1 | 1.1 | 0.9
14 | 1 | 0.034996 | 0.0087707 | 0 | 0 | 1 | 0.97191 | -0.53979 | 0.4 | 1 | 1.1 | 0.9
15 | 1 | 0.027248 | 0.0068289 | 0 | 0 | 1 | 0.97142 | -0.5495 | 0.4 | 1 | 1.1 | 0.9
17 | 1 | 0.038245 | 0.0095851 | 0 | 0 | 1 | 0.97008 | -0.576 | 0.4 | 1 | 1.1 | 0.9

## generator_data
GEN_BUS | PG | QG | QMAX | QMIN | VG | MBASE | GEN_STATUS | PMAX | PMIN
31 | 0.60604 | 0.15558 | 10 | -10 | 1 | 100 | 1 | 10 | 0

## branch_data
F_BUS | T_BUS | BR_R | BR_X | BR_B | RATE_A | RATE_B | RATE_C | TAP | SHIFT | BR_STATUS | ANGMIN | ANGMAX | P_in | Q_in | P_out | Q_out
1 | 2 | 2.1941 | 1.4042 | 3.6844e-09 | 0 | 0 | 0 | 0 | 0 | 1 | -90 | 90 | -0.051781 | -0.012994 | 0.051846 | 0.013035
1 | 3 | 1.9214 | 1.2297 | 3.2266e-09 | 0 | 0 | 0 | 0 | 0 | 1 | -90 | 90 | 0.034606 | 0.0086894 | -0.03458 | -0.0086734
2 | 4 | 6.2884 | 4.0245 | 1.056e-08 | 0 | 0 | 0 | 0 | 0 | 1 | -90 | 90 | -0.051846 | -0.013035 | 0.052033 | 0.013154
3 | 6 | 1.0732 | 0.68685 | 1.8022e-09 | 0 | 0 | 0 | 0 | 0 | 1 | -90 | 90 | 0.017388 | 0.0043591 | -0.017385 | -0.004357
3 | 7 | 4.8786 | 3.1223 | 8.1925e-09 | 0 | 0 | 0 | 0 | 0 | 1 | -90 | 90 | 0.017192 | 0.0043142 | -0.017176 | -0.0043048
4 | 8 | 1.8585 | 1.1895 | 1.2484e-08 | 0 | 0 | 0 | 0 | 0 | 1 | -90 | 90 | 0.21149 | 0.053948 | -0.21058 | -0.053365
4 | 31 | 4.8444 | 3.1004 | 3.254e-08 | 0 | 0 | 0 | 0 | 0 | 1 | -90 | 90 | -0.26353 | -0.067101 | 0.26722 | 0.069462
8 | 9 | 0.92621 | 0.59277 | 6.2214e-09 | 0 | 0 | 0 | 0 | 0 | 1 | -90 | 90 | 0.19834 | 0.050296 | -0.19793 | -0.050038
31 | 32 | 3.551 | 2.2726 | 5.963e-09 | 0 | 0 | 0 | 0 | 0 | 1 | -90 | 90 | 0.10915 | 0.027594 | -0.1087 | -0.027307
31 | 30 | 1.428 | 0.91392 | 9.592e-09 | 0 | 0 | 0 | 0 | 0 | 1 | -90 | 90 | 0.22968 | 0.058528 | -0.22887 | -0.058016
9 | 10 | 0.045742 | 0.029275 | 3.0725e-10 | 0 | 0 | 0 | 0 | 0 | 1 | -90 | 90 | 0.18536 | 0.046887 | -0.18534 | -0.046875
21 | 22 | 2.1648 | 1.3855 | 3.6353e-09 | 0 | 0 | 0 | 0 | 0 | 1 | -90 | 90 | -0.025099 | -0.0062904 | 0.025114 | 0.0062997
22 | 24 | 1.5951 | 1.0209 | 2.6787e-09 | 0 | 0 | 0 | 0 | 0 | 1 | -90 | 90 | -0.048141 | -0.012071 | 0.048182 | 0.012097
24 | 25 | 9.262 | 5.9277 | 1.5553e-08 | 0 | 0 | 0 | 0 | 0 | 1 | -90 | 90 | -0.065905 | -0.016539 | 0.06635 | 0.016822
25 | 26 | 2.0395 | 1.3053 | 3.4249e-09 | 0 | 0 | 0 | 0 | 0 | 1 | -90 | 90 | -0.095996 | -0.024252 | 0.096201 | 0.024383
26 | 27 | 1.5172 | 0.97103 | 2.5478e-09 | 0 | 0 | 0 | 0 | 0 | 1 | -90 | 90 | -0.12623 | -0.03191 | 0.1265 | 0.032077
27 | 28 | 0.65421 | 0.41869 | 2.1972e-09 | 0 | 0 | 0 | 0 | 0 | 1 | -90 | 90 | -0.16334 | -0.041311 | 0.16353 | 0.041432
28 | 29 | 0.55043 | 0.35228 | 3.6973e-09 | 0 | 0 | 0 | 0 | 0 | 1 | -90 | 90 | -0.1906 | -0.048216 | 0.19081 | 0.048353
29 | 30 | 0.56569 | 0.36204 | 3.7998e-09 | 0 | 0 | 0 | 0 | 0 | 1 | -90 | 90 | -0.22856 | -0.057813 | 0.22887 | 0.058016
32 | 33 | 2.2805 | 1.4595 | 3.8296e-09 | 0 | 0 | 0 | 0 | 0 | 1 | -90 | 90 | 0.073029 | 0.018367 | -0.072899 | -0.018284
33 | 34 | 1.9957 | 1.2773 | 3.3514e-09 | 0 | 0 | 0 | 0 | 0 | 1 | -90 | 90 | 0.038974 | 0.0097821 | -0.038942 | -0.0097616
34 | 35 | 1.5032 | 0.96202 | 2.5242e-09 | 0 | 0 | 0 | 0 | 0 | 1 | -90 | 90 | 0.018229 | 0.0045705 | -0.018224 | -0.0045673
19 | 13 | 6.7954 | 4.3491 | 1.1411e-08 | 0 | 0 | 0 | 0 | 0 | 1 | -90 | 90 | -0.020125 | -0.0050439 | 0.020156 | 0.0050627
13 | 16 | 0.99269 | 0.63532 | 6.668e-09 | 0 | 0 | 0 | 0 | 0 | 1 | -90 | 90 | -0.061382 | -0.015417 | 0.061425 | 0.015443
13 | 12 | 2.8108 | 1.7989 | 4.7201e-09 | 0 | 0 | 0 | 0 | 0 | 1 | -90 | 90 | 0.041226 | 0.010354 | -0.041172 | -0.01032
10 | 18 | 1.4478 | 0.92661 | 9.7252e-09 | 0 | 0 | 0 | 0 | 0 | 1 | -90 | 90 | 0.16289 | 0.041248 | -0.16246 | -0.040975
18 | 16 | 1.394 | 0.89214 | 9.3634e-09 | 0 | 0 | 0 | 0 | 0 | 1 | -90 | 90 | 0.16246 | 0.040975 | -0.16205 | -0.040713
16 | 14 | 0.48749 | 0.312 | 3.2745e-09 | 0 | 0 | 0 | 0 | 0 | 1 | -90 | 90 | 0.10062 | 0.02527 | -0.10057 | -0.025234
11 | 12 | 1.5207 | 0.97327 | 2.5537e-09 | 0 | 0 | 0 | 0 | 0 | 1 | -90 | 90 | -0.016685 | -0.0041817 | 0.01669 | 0.0041845
14 | 15 | 0.6273 | 0.40147 | 2.1068e-09 | 0 | 0 | 0 | 0 | 0 | 1 | -90 | 90 | 0.065571 | 0.016464 | -0.065541 | -0.016444
15 | 17 | 2.9277 | 1.8737 | 4.9164e-09 | 0 | 0 | 0 | 0 | 0 | 1 | -90 | 90 | 0.038293 | 0.0096156 | -0.038245 | -0.0095851