## bus_data
BUS_I | BUS_TYPE | Pd | Qd | Gs | Bs | area | Vm | Va | baseKV | zone | Vmax | Vmin
1 | 1 | 0.017306 | 0.0043372 | 0 | 0 | 1 | 0.99203 | -0.15345 | 0.4 | 1 | 1.1 | 0.9
3 | 1 | 0.022606 | 0.0056655 | 0 | 0 | 1 | 0.99238 | -0.14667 | 0.4 | 1 | 1.1 | 0.9
11 | 1 | 0.017108 | 0.0042877 | 0 | 0 | 1 | 0.99515 | -0.09311 | 0.4 | 1 | 1.1 | 0.9
10 | 1 | 0 | 0 | 0 | 0 | 1 | 0.9961 | -0.074822 | 0.4 | 1 | 1.1 | 0.9
4 | 1 | 0.018688 | 0.0046837 | 0 | 0 | 1 | 0.99589 | -0.077986 | 0.4 | 1 | 1.1 | 0.9
5 | 1 | 0 | 0 | 0 | 0 | 1 | 0.99422 | -0.10987 | 0.4 | 1 | 1.1 | 0.9
6 | 3 | 0 | 0 | 0 | 0 | 1 | 1 | 0 | 0.4 | 1 | 1.1 | 0.9
24 | 1 | 0.026252 | 0.0065794 | 0 | 0 | 1 | 0.99323 | -0.12906 | 0.4 | 1 | 1.1 | 0.9
25 | 1 | 0.026569 | 0.0066588 | 0 | 0 | 1 | 0.9927 | -0.13893 | 0.4 | 1 | 1.1 | 0.9
7 | 1 | 0.026135 | 0.0065501 | 0 | 0 | 1 | 0.99764 | -0.045203 | 0.4 | 1 | 1.1 | 0.9
8 | 1 | 0.023725 | 0.0059462 | 0 | 0 | 1 | 0.9952 | -0.091783 | 0.4 | 1 | 1.1 | 0.9
31 | 1 | 0.01394 | 0.0034936 | 0 | 0 | 1 | 0.98797 | -0.2296 | 0.4 | 1 | 1.1 | 0.9
32 | 1 | 0.017492 | 0.0043839 | 0 | 0 | 1 | 0.98581 | -0.27117 | 0.4 | 1 | 1.1 | 0.9
26 | 1 | 0.01798 | 0.0045062 | 0 | 0 | 1 | 0.99143 | -0.16324 | 0.4 | 1 | 1.1 | 0.9
27 | 1 | 0.014925 | 0.0037405 | 0 | 0 | 1 | 0.97236 | -0.5339 | 0.4 | 1 | 1.1 | 0.9
28 | 1 | 0.013706 | 0.0034351 | 0 | 0 | 1 | 0.97299 | -0.52149 | 0.4 | 1 | 1.1 | 0.9
29 | 1 | 0.018023 | 0.0045169 | 0 | 0 | 1 | 0.97336 | -0.5141 | 0.4 | 1 | 1.1 | 0.9
30 | 1 | 0 | 0 | 0 | 0 | 1 | 0.97435 | -0.49468 | 0.4 | 1 | 1.1 | 0.9
34 | 1 | 0.019724 | 0.0049433 | 0 | 0 | 1 | 0.97563 | -0.46949 | 0.4 | 1 | 1.1 | 0.9
35 | 1 | 0 | 0 | 0 | 0 | 1 | 0.97736 | -0.43555 | 0.4 | 1 | 1.1 | 0.9
36 | 1 | 0.011692 | 0.0029303 | 0 | 0 | 1 | 0.98071 | -0.37009 | 0.4 | 1 | 1.1 | 0.9
9 | 1 | 0.020035 | 0.0050213 | 0 | 0 | 1 | 0.99753 | -0.047382 | 0.4 | 1 | 1.1 | 0.9
18 | 1 | 0 | 0 | 0 | 0 | 1 | 0.99312 | -0.13177 | 0.4 | 1 | 1.1 | 0.9
33 | 1 | 0 | 0 | 0 | 0 | 1 | 0.98203 | -0.3444 | 0.4 | 1 | 1.1 | 0.9
20 | 1 | 0.023562 | 0.0059051 | 0 | 0 | 1 | 0.99208 | -0.15172 | 0.4 | 1 | 1.1 | 0.9
17 | 1 | 0.020283 | 0.0050834 | 0 | 0 | 1 | 0.99192 | -0.15494 | 0.4 | 1 | 1.1 | 0.9
22 | 1 | 0.018796 | 0.0047108 | 0 | 0 | 1 | 0.98176 | -0.34972 | 0.4 | 1 | 1.1 | 0.9
12 | 1 | 0.016052 | 0.0040231 | 0 | 0 | 1 | 0.99597 | -0.07739 | 0.4 | 1 | 1.1 | 0.9
13 | 1 | 0.025477 | 0.0063851 | 0 | 0 | 1 | 0.98432 | -0.30229 | 0.4 | 1 | 1.1 | 0.9
14 | 1 | 0.013118 | 0.0032876 | 0 | 0 | 1 | 0.98574 | -0.27459 | 0.4 | 1 | 1.1 | 0.9
16 | 1 | 0 | 0 | 0 | 0 | 1 | 0.98772 | -0.23602 | 0.4 | 1 | 1.1 | 0.9
21 | 1 | 0 | 0 | 0 | 0 | 1 | 0.98949 | -0.20176 | 0.4 | 1 | 1.1 | 0.9
19 | 1 | 0.022474 | 0.0056325 | 0 | 0 | 1 | 0.99163 | -0.16068 | 0.4 | 1 | 1.1 | 0.9

## generator_data
GEN_BUS | PG | QG | QMAX | QMIN | VG | MBASE | GEN_STATUS | PMAX | PMIN
6 | 0.47045 | 0.11975 | 10 | -10 | 1 | 100 | 1 | 10 | 0

## branch_data
F_BUS | T_BUS | BR_R | BR_X | BR_B | RATE_A | RATE_B | RATE_C | TAP | SHIFT | BR_STATUS | ANGMIN | ANGMAX | P_in | Q_in | P_out | Q_out
1 | 3 | 1.728 | 1.1059 | 2.9017e-09 | 0 | 0 | 0 | 0 | 0 | 1 | -90 | 90 | -0.017306 | -0.0043372 | 0.017311 | 0.0043405
3 | 11 | 5.9406 | 3.802 | 9.9758e-09 | 0 | 0 | 0 | 0 | 0 | 1 | -90 | 90 | -0.039917 | -0.010006 | 0.040019 | 0.01007
11 | 10 | 1.425 | 0.91201 | 2.393e-09 | 0 | 0 | 0 | 0 | 0 | 1 | -90 | 90 | -0.057127 | -0.014358 | 0.057177 | 0.01439
10 | 12 | 0.71153 | 0.45538 | 1.1948e-09 | 0 | 0 | 0 | 0 | 0 | 1 | -90 | 90 | 0.016054 | 0.0040242 | -0.016052 | -0.0040231
10 | 9 | 1.6724 | 1.0704 | 2.8085e-09 | 0 | 0 | 0 | 0 | 0 | 1 | -90 | 90 | -0.073231 | -0.018414 | 0.073327 | 0.018475
4 | 5 | 0.7106 | 0.45479 | 2.3866e-09 | 0 | 0 | 0 | 0 | 0 | 1 | -90 | 90 | 0.20137 | 0.05135 | -0.20107 | -0.051153
4 | 6 | 1.5984 | 1.023 | 5.3682e-09 | 0 | 0 | 0 | 0 | 0 | 1 | -90 | 90 | -0.22006 | -0.056034 | 0.22089 | 0.056565
5 | 24 | 3.2364 | 2.0713 | 5.4348e-09 | 0 | 0 | 0 | 0 | 0 | 1 | -90 | 90 | 0.026276 | 0.0065942 | -0.026252 | -0.0065794
5 | 25 | 0.74385 | 0.47606 | 2.4982e-09 | 0 | 0 | 0 | 0 | 0 | 1 | -90 | 90 | 0.17479 | 0.044558 | -0.17454 | -0.044402
6 | 7 | 1.6951 | 1.0849 | 2.8466e-09 | 0 | 0 | 0 | 0 | 0 | 1 | -90 | 90 | 0.11977 | 0.030218 | -0.11951 | -0.030053
6 | 8 | 3.1825 | 2.0368 | 5.3443e-09 | 0 | 0 | 0 | 0 | 0 | 1 | -90 | 90 | 0.12979 | 0.032969 | -0.12922 | -0.032605
25 | 26 | 0.73318 | 0.46923 | 2.4624e-09 | 0 | 0 | 0 | 0 | 0 | 1 | -90 | 90 | 0.14798 | 0.037743 | -0.1478 | -0.037632
7 | 9 | 0.10437 | 0.066796 | 1.7526e-10 | 0 | 0 | 0 | 0 | 0 | 1 | -90 | 90 | 0.093372 | 0.023503 | -0.093363 | -0.023497
8 | 18 | 1.6883 | 1.0805 | 2.8352e-09 | 0 | 0 | 0 | 0 | 0 | 1 | -90 | 90 | 0.10549 | 0.026658 | -0.10529 | -0.02653
31 | 32 | 1.5868 | 1.0156 | 2.6647e-09 | 0 | 0 | 0 | 0 | 0 | 1 | -90 | 90 | 0.11547 | 0.029368 | -0.11524 | -0.02922
31 | 26 | 2.2708 | 1.4533 | 3.8133e-09 | 0 | 0 | 0 | 0 | 0 | 1 | -90 | 90 | -0.12941 | -0.032861 | 0.12982 | 0.033126
32 | 33 | 3.2803 | 2.0994 | 5.5085e-09 | 0 | 0 | 0 | 0 | 0 | 1 | -90 | 90 | 0.097745 | 0.024837 | -0.097401 | -0.024618
27 | 28 | 3.5266 | 2.257 | 5.922e-09 | 0 | 0 | 0 | 0 | 0 | 1 | -90 | 90 | -0.014924 | -0.0037406 | 0.014933 | 0.0037457
28 | 29 | 1.0967 | 0.70191 | 1.8417e-09 | 0 | 0 | 0 | 0 | 0 | 1 | -90 | 90 | -0.028639 | -0.0071809 | 0.028649 | 0.0071872
29 | 30 | 1.7697 | 1.1326 | 2.9718e-09 | 0 | 0 | 0 | 0 | 0 | 1 | -90 | 90 | -0.046671 | -0.011704 | 0.046714 | 0.011732
30 | 34 | 2.3005 | 1.4723 | 3.8631e-09 | 0 | 0 | 0 | 0 | 0 | 1 | -90 | 90 | -0.046714 | -0.011732 | 0.046771 | 0.011767
34 | 35 | 2.1853 | 1.3986 | 3.6697e-09 | 0 | 0 | 0 | 0 | 0 | 1 | -90 | 90 | -0.066494 | -0.01671 | 0.066602 | 0.016779
35 | 36 | 4.2368 | 2.7116 | 7.1147e-09 | 0 | 0 | 0 | 0 | 0 | 1 | -90 | 90 | -0.066602 | -0.016779 | 0.066812 | 0.016912
36 | 33 | 1.4204 | 0.90904 | 2.3852e-09 | 0 | 0 | 0 | 0 | 0 | 1 | -90 | 90 | -0.078504 | -0.019842 | 0.078601 | 0.019904
18 | 20 | 1.4171 | 0.90696 | 2.3797e-09 | 0 | 0 | 0 | 0 | 0 | 1 | -90 | 90 | 0.062477 | 0.01578 | -0.062418 | -0.015742
18 | 17 | 2.3928 | 1.5314 | 4.0181e-09 | 0 | 0 | 0 | 0 | 0 | 1 | -90 | 90 | 0.042811 | 0.01075 | -0.042763 | -0.01072
33 | 22 | 1.2232 | 0.78286 | 2.0541e-09 | 0 | 0 | 0 | 0 | 0 | 1 | -90 | 90 | 0.018801 | 0.0047137 | -0.018796 | -0.0047108
20 | 21 | 5.7039 | 3.6505 | 9.5784e-09 | 0 | 0 | 0 | 0 | 0 | 1 | -90 | 90 | 0.038856 | 0.0098369 | -0.038763 | -0.0097783
17 | 19 | 1.1263 | 0.72084 | 1.8914e-09 | 0 | 0 | 0 | 0 | 0 | 1 | -90 | 90 | 0.02248 | 0.0056363 | -0.022474 | -0.0056326
13 | 14 | 4.7295 | 3.0269 | 7.942e-09 | 0 | 0 | 0 | 0 | 0 | 1 | -90 | 90 | -0.025477 | -0.0063852 | 0.02551 | 0.0064059
14 | 16 | 4.3613 | 2.7912 | 7.3238e-09 | 0 | 0 | 0 | 0 | 0 | 1 | -90 | 90 | -0.038628 | -0.0096935 | 0.038699 | 0.0097384
16 | 21 | 3.8884 | 2.4885 | 6.5296e-09 | 0 | 0 | 0 | 0 | 0 | 1 | -90 | 90 | -0.038699 | -0.0097383 | 0.038763 | 0.0097783