## bus_data
BUS_I | BUS_TYPE | Pd | Qd | Gs | Bs | area | Vm | Va | baseKV | zone | Vmax | Vmin
1 | 1 | 0.018273 | 0.0045795 | 0 | 0 | 1 | 0.98138 | -0.35895 | 0.4 | 1 | 1.1 | 0.9
2 | 1 | 0.0058162 | 0.0014577 | 0 | 0 | 1 | 0.98108 | -0.36483 | 0.4 | 1 | 1.1 | 0.9
3 | 1 | 0 | 0 | 0 | 0 | 1 | 0.9833 | -0.32138 | 0.4 | 1 | 1.1 | 0.9
5 | 1 | 0.011645 | 0.0029186 | 0 | 0 | 1 | 0.98471 | -0.29404 | 0.4 | 1 | 1.1 | 0.9
7 | 1 | 0.014821 | 0.0037144 | 0 | 0 | 1 | 0.98578 | -0.27314 | 0.4 | 1 | 1.1 | 0.9
13 | 1 | 0 | 0 | 0 | 0 | 1 | 0.99151 | -0.16212 | 0.4 | 1 | 1.1 | 0.9
19 | 1 | 0 | 0 | 0 | 0 | 1 | 0.98938 | -0.20334 | 0.4 | 1 | 1.1 | 0.9
9 | 1 | 0.017338 | 0.0043453 | 0 | 0 | 1 | 0.98961 | -0.19891 | 0.4 | 1 | 1.1 | 0.9
11 | 1 | 0.0094493 | 0.0023682 | 0 | 0 | 1 | 0.99576 | -0.080705 | 0.4 | 1 | 1.1 | 0.9
6 | 1 | 0.019039 | 0.0047715 | 0 | 0 | 1 | 0.98616 | -0.26571 | 0.4 | 1 | 1.1 | 0.9
8 | 1 | 0.013287 | 0.0033299 | 0 | 0 | 1 | 0.98759 | -0.23808 | 0.4 | 1 | 1.1 | 0.9
10 | 1 | 0.014344 | 0.003595 | 0 | 0 | 1 | 0.99657 | -0.065231 | 0.4 | 1 | 1.1 | 0.9
12 | 1 | 0.013013 | 0.0032615 | 0 | 0 | 1 | 0.99773 | -0.04302 | 0.4 | 1 | 1.1 | 0.9
14 | 1 | 0.015065 | 0.0037757 | 0 | 0 | 1 | 0.99779 | -0.042045 | 0.4 | 1 | 1.1 | 0.9
15 | 1 | 0 | 0 | 0 | 0 | 1 | 0.99837 | -0.030874 | 0.4 | 1 | 1.1 | 0.9
31 | 1 | 0.020415 | 0.0051166 | 0 | 0 | 1 | 0.98813 | -0.22761 | 0.4 | 1 | 1.1 | 0.9
16 | 3 | 0.013189 | 0.0033056 | 0 | 0 | 1 | 1 | 0 | 0.4 | 1 | 1.1 | 0.9
17 | 1 | 0.016061 | 0.0040252 | 0 | 0 | 1 | 0.99728 | -0.051521 | 0.4 | 1 | 1.1 | 0.9
18 | 1 | 0.010436 | 0.0026156 | 0 | 0 | 1 | 0.99984 | -0.0031361 | 0.4 | 1 | 1.1 | 0.9
20 | 1 | 0.026745 | 0.006703 | 0 | 0 | 1 | 0.99636 | -0.068963 | 0.4 | 1 | 1.1 | 0.9
21 | 1 | 0.043797 | 0.010976 | 0 | 0 | 1 | 0.99226 | -0.14712 | 0.4 | 1 | 1.1 | 0.9
32 | 1 | 0.020939 | 0.0052479 | 0 | 0 | 1 | 0.98562 | -0.27643 | 0.4 | 1 | 1.1 | 0.9
34 | 1 | 0.022627 | 0.0056709 | 0 | 0 | 1 | 0.99088 | -0.17367 | 0.4 | 1 | 1.1 | 0.9
35 | 1 | 0 | 0 | 0 | 0 | 1 | 0.98986 | -0.19309 | 0.4 | 1 | 1.1 | 0.9
22 | 1 | 0.012928 | 0.00324 | 0 | 0 | 1 | 0.97486 | -0.48414 | 0.4 | 1 | 1.1 | 0.9
23 | 1 | 0.019955 | 0.0050011 | 0 | 0 | 1 | 0.97352 | -0.51067 | 0.4 | 1 | 1.1 | 0.9
24 | 1 | 0 | 0 | 0 | 0 | 1 | 0.97582 | -0.46538 | 0.4 | 1 | 1.1 | 0.9
25 | 1 | 0.021383 | 0.005359 | 0 | 0 | 1 | 0.97332 | -0.51464 | 0.4 | 1 | 1.1 | 0.9
26 | 1 | 0 | 0 | 0 | 0 | 1 | 0.97686 | -0.44493 | 0.4 | 1 | 1.1 | 0.9
38 | 1 | 0.013608 | 0.0034105 | 0 | 0 | 1 | 0.97316 | -0.51778 | 0.4 | 1 | 1.1 | 0.9
30 | 1 | 0 | 0 | 0 | 0 | 1 | 0.98446 | -0.29705 | 0.4 | 1 | 1.1 | 0.9
28 | 1 | 0.022725 | 0.0056953 | 0 | 0 | 1 | 0.9755 | -0.47168 | 0.4 | 1 | 1.1 | 0.9
37 | 1 | 0.031181 | 0.0078146 | 0 | 0 | 1 | 0.9855 | -0.27704 | 0.4 | 1 | 1.1 | 0.9
29 | 1 | 0.036535 | 0.0091565 | 0 | 0 | 1 | 0.97337 | -0.51358 | 0.4 | 1 | 1.1 | 0.9
33 | 1 | 0.022567 | 0.0056559 | 0 | 0 | 1 | 0.98521 | -0.28437 | 0.4 | 1 | 1.1 | 0.9
36 | 1 | 0.035237 | 0.0088313 | 0 | 0 | 1 | 0.98762 | -0.23614 | 0.4 | 1 | 1.1 | 0.9

## generator_data
GEN_BUS | PG | QG | QMAX | QMIN | VG | MBASE | GEN_STATUS | PMAX | PMIN
16 | 0.54929 | 0.14033 | 10 | -10 | 1 | 100 | 1 | 10 | 0

## branch_data
F_BUS | T_BUS | BR_R | BR_X | BR_B | RATE_A | RATE_B | RATE_C | TAP | SHIFT | BR_STATUS | ANGMIN | ANGMAX | P_in | Q_in | P_out | Q_out
1 | 2 | 4.3664 | 2.7945 | 7.3324e-09 | 0 | 0 | 0 | 0 | 0 | 1 | -90 | 90 | 0.0058177 | 0.001458 | -0.0058161 | -0.0014577
1 | 3 | 6.7448 | 4.3167 | 1.1326e-08 | 0 | 0 | 0 | 0 | 0 | 1 | -90 | 90 | -0.02409 | -0.0060376 | 0.024133 | 0.0060641
3 | 5 | 4.9239 | 3.1513 | 8.2685e-09 | 0 | 0 | 0 | 0 | 0 | 1 | -90 | 90 | -0.024133 | -0.0060641 | 0.024165 | 0.0060835
5 | 7 | 2.5449 | 1.6288 | 4.2737e-09 | 0 | 0 | 0 | 0 | 0 | 1 | -90 | 90 | -0.03581 | -0.0090021 | 0.035846 | 0.0090246
7 | 6 | 0.64068 | 0.41003 | 1.0759e-09 | 0 | 0 | 0 | 0 | 0 | 1 | -90 | 90 | -0.050667 | -0.012739 | 0.050685 | 0.01275
13 | 19 | 2.8352 | 1.8145 | 4.761e-09 | 0 | 0 | 0 | 0 | 0 | 1 | -90 | 90 | 0.064233 | 0.016218 | -0.064106 | -0.016137
13 | 9 | 1.6144 | 1.0332 | 2.7109e-09 | 0 | 0 | 0 | 0 | 0 | 1 | -90 | 90 | 0.10077 | 0.025469 | -0.1006 | -0.025355
13 | 11 | 2.1949 | 1.4047 | 7.3716e-09 | 0 | 0 | 0 | 0 | 0 | 1 | -90 | 90 | -0.16501 | -0.041686 | 0.16565 | 0.042099
19 | 31 | 1.6642 | 1.0651 | 2.7946e-09 | 0 | 0 | 0 | 0 | 0 | 1 | -90 | 90 | 0.064106 | 0.016137 | -0.064032 | -0.01609
9 | 8 | 2.0702 | 1.3249 | 3.4764e-09 | 0 | 0 | 0 | 0 | 0 | 1 | -90 | 90 | 0.083258 | 0.02101 | -0.083102 | -0.020911
11 | 10 | 0.39648 | 0.25375 | 2.6632e-09 | 0 | 0 | 0 | 0 | 0 | 1 | -90 | 90 | -0.1751 | -0.044467 | 0.17523 | 0.04455
6 | 8 | 1.7327 | 1.1089 | 2.9097e-09 | 0 | 0 | 0 | 0 | 0 | 1 | -90 | 90 | -0.069723 | -0.017522 | 0.069815 | 0.017581
10 | 12 | 0.52668 | 0.33707 | 3.5377e-09 | 0 | 0 | 0 | 0 | 0 | 1 | -90 | 90 | -0.18958 | -0.048145 | 0.18978 | 0.048275
12 | 14 | 0.021656 | 0.01386 | 1.4547e-10 | 0 | 0 | 0 | 0 | 0 | 1 | -90 | 90 | -0.20279 | -0.051536 | 0.2028 | 0.051542
14 | 15 | 0.2309 | 0.14777 | 1.551e-09 | 0 | 0 | 0 | 0 | 0 | 1 | -90 | 90 | -0.21787 | -0.055318 | 0.21798 | 0.055393
15 | 16 | 0.2663 | 0.17043 | 1.7887e-09 | 0 | 0 | 0 | 0 | 0 | 1 | -90 | 90 | -0.52488 | -0.1339 | 0.52566 | 0.1344
15 | 17 | 0.30432 | 0.19477 | 2.0441e-09 | 0 | 0 | 0 | 0 | 0 | 1 | -90 | 90 | 0.30689 | 0.07851 | -0.30659 | -0.078314
31 | 32 | 4.8982 | 3.1348 | 8.2253e-09 | 0 | 0 | 0 | 0 | 0 | 1 | -90 | 90 | 0.043616 | 0.010973 | -0.043515 | -0.010909
16 | 18 | 1.3467 | 0.86189 | 2.2615e-09 | 0 | 0 | 0 | 0 | 0 | 1 | -90 | 90 | 0.010438 | 0.0026164 | -0.010436 | -0.0026156
17 | 20 | 0.27094 | 0.1734 | 1.8199e-09 | 0 | 0 | 0 | 0 | 0 | 1 | -90 | 90 | 0.29053 | 0.074289 | -0.29028 | -0.074133
20 | 21 | 1.3322 | 0.85263 | 8.9487e-09 | 0 | 0 | 0 | 0 | 0 | 1 | -90 | 90 | 0.26354 | 0.06743 | -0.26254 | -0.066795
21 | 34 | 0.54112 | 0.34631 | 3.6347e-09 | 0 | 0 | 0 | 0 | 0 | 1 | -90 | 90 | 0.21875 | 0.055819 | -0.21847 | -0.05564
32 | 33 | 1.5316 | 0.98022 | 2.572e-09 | 0 | 0 | 0 | 0 | 0 | 1 | -90 | 90 | 0.022576 | 0.0056611 | -0.022567 | -0.0056559
34 | 35 | 0.44109 | 0.2823 | 2.9628e-09 | 0 | 0 | 0 | 0 | 0 | 1 | -90 | 90 | 0.19584 | 0.049969 | -0.19566 | -0.049852
35 | 36 | 0.97472 | 0.62382 | 6.5473e-09 | 0 | 0 | 0 | 0 | 0 | 1 | -90 | 90 | 0.19566 | 0.049852 | -0.19525 | -0.049593
22 | 23 | 2.054 | 1.3146 | 3.4492e-09 | 0 | 0 | 0 | 0 | 0 | 1 | -90 | 90 | 0.055023 | 0.013821 | -0.054953 | -0.013776
22 | 24 | 1.1787 | 0.75438 | 1.9794e-09 | 0 | 0 | 0 | 0 | 0 | 1 | -90 | 90 | -0.06795 | -0.017061 | 0.068011 | 0.017099
23 | 25 | 0.48256 | 0.30884 | 8.1036e-10 | 0 | 0 | 0 | 0 | 0 | 1 | -90 | 90 | 0.034999 | 0.0087752 | -0.034992 | -0.008771
24 | 26 | 1.2875 | 0.824 | 2.1621e-09 | 0 | 0 | 0 | 0 | 0 | 1 | -90 | 90 | -0.068011 | -0.017099 | 0.068078 | 0.017142
25 | 38 | 0.97688 | 0.6252 | 1.6404e-09 | 0 | 0 | 0 | 0 | 0 | 1 | -90 | 90 | 0.01361 | 0.0034118 | -0.013608 | -0.0034107
26 | 30 | 5.014 | 3.209 | 8.4199e-09 | 0 | 0 | 0 | 0 | 0 | 1 | -90 | 90 | -0.12748 | -0.032087 | 0.12839 | 0.032668
26 | 28 | 1.9283 | 1.2341 | 3.2381e-09 | 0 | 0 | 0 | 0 | 0 | 1 | -90 | 90 | 0.059407 | 0.014946 | -0.059331 | -0.014898
30 | 37 | 0.68441 | 0.43802 | 1.1493e-09 | 0 | 0 | 0 | 0 | 0 | 1 | -90 | 90 | -0.12839 | -0.032667 | 0.12852 | 0.032746
28 | 29 | 4.8815 | 3.1242 | 8.1973e-09 | 0 | 0 | 0 | 0 | 0 | 1 | -90 | 90 | 0.036607 | 0.0092027 | -0.036534 | -0.0091567
37 | 36 | 1.1269 | 0.72124 | 3.7849e-09 | 0 | 0 | 0 | 0 | 0 | 1 | -90 | 90 | -0.1597 | -0.040561 | 0.16001 | 0.040762