## bus_data
BUS_I | BUS_TYPE | Pd | Qd | Gs | Bs | area | Vm | Va | baseKV | zone | Vmax | Vmin
1 | 1 | 0.0018299 | 0.00045862 | 0 | 0 | 1 | 0.99627 | -0.071626 | 0.4 | 1 | 1.1 | 0.9
2 | 1 | 0.0021639 | 0.00054232 | 0 | 0 | 1 | 0.9963 | -0.071227 | 0.4 | 1 | 1.1 | 0.9
3 | 1 | 0.0017147 | 0.00042973 | 0 | 0 | 1 | 0.99623 | -0.07241 | 0.4 | 1 | 1.1 | 0.9
4 | 1 | 0.0017649 | 0.00044233 | 0 | 0 | 1 | 0.99644 | -0.068419 | 0.4 | 1 | 1.1 | 0.9
5 | 1 | 0.0018143 | 0.0004547 | 0 | 0 | 1 | 0.99621 | -0.072818 | 0.4 | 1 | 1.1 | 0.9
31 | 1 | 0 | 0 | 0 | 0 | 1 | 0.99594 | -0.078094 | 0.4 | 1 | 1.1 | 0.9
30 | 1 | 0.0093051 | 0.0023321 | 0 | 0 | 1 | 0.99541 | -0.088246 | 0.4 | 1 | 1.1 | 0.9
44 | 1 | 0.002 | 0.00050123 | 0 | 0 | 1 | 0.99654 | -0.066494 | 0.4 | 1 | 1.1 | 0.9
45 | 1 | 0.0088696 | 0.0022229 | 0 | 0 | 1 | 0.99673 | -0.062881 | 0.4 | 1 | 1.1 | 0.9
47 | 1 | 0.0019126 | 0.00047935 | 0 | 0 | 1 | 0.9983 | -0.032672 | 0.4 | 1 | 1.1 | 0.9
17 | 1 | 0.0019347 | 0.00048487 | 0 | 0 | 1 | 0.99852 | -0.028527 | 0.4 | 1 | 1.1 | 0.9
18 | 1 | 0.0021932 | 0.00054966 | 0 | 0 | 1 | 0.99864 | -0.026229 | 0.4 | 1 | 1.1 | 0.9
20 | 1 | 0.0029855 | 0.00074824 | 0 | 0 | 1 | 0.99876 | -0.023899 | 0.4 | 1 | 1.1 | 0.9
41 | 1 | 0.0018004 | 0.00045122 | 0 | 0 | 1 | 0.99885 | -0.022111 | 0.4 | 1 | 1.1 | 0.9
42 | 1 | 0.013406 | 0.0033599 | 0 | 0 | 1 | 0.99925 | -0.014427 | 0.4 | 1 | 1.1 | 0.9
27 | 1 | 0.008678 | 0.0021749 | 0 | 0 | 1 | 0.98777 | -0.23536 | 0.4 | 1 | 1.1 | 0.9
28 | 1 | 0 | 0 | 0 | 0 | 1 | 0.98782 | -0.23437 | 0.4 | 1 | 1.1 | 0.9
29 | 1 | 0.0050715 | 0.001271 | 0 | 0 | 1 | 0.98811 | -0.22876 | 0.4 | 1 | 1.1 | 0.9
35 | 1 | 0 | 0 | 0 | 0 | 1 | 0.98898 | -0.21182 | 0.4 | 1 | 1.1 | 0.9
36 | 1 | 0 | 0 | 0 | 0 | 1 | 0.99033 | -0.1856 | 0.4 | 1 | 1.1 | 0.9
33 | 1 | 0.0027782 | 0.00069629 | 0 | 0 | 1 | 0.99831 | -0.032342 | 0.4 | 1 | 1.1 | 0.9
43 | 3 | 0 | 0 | 0 | 0 | 1 | 1 | 0 | 0.4 | 1 | 1.1 | 0.9
34 | 1 | 0.037136 | 0.0093073 | 0 | 0 | 1 | 0.98844 | -0.22227 | 0.4 | 1 | 1.1 | 0.9
40 | 1 | 0.021429 | 0.0053706 | 0 | 0 | 1 | 0.998 | -0.038062 | 0.4 | 1 | 1.1 | 0.9
37 | 1 | 0 | 0 | 0 | 0 | 1 | 0.99106 | -0.17141 | 0.4 | 1 | 1.1 | 0.9
38 | 1 | 0.030213 | 0.0075722 | 0 | 0 | 1 | 0.98984 | -0.19505 | 0.4 | 1 | 1.1 | 0.9
39 | 1 | 0.029216 | 0.0073222 | 0 | 0 | 1 | 0.98867 | -0.21787 | 0.4 | 1 | 1.1 | 0.9

## generator_data
GEN_BUS | PG | QG | QMAX | QMIN | VG | MBASE | GEN_STATUS | PMAX | PMIN
43 | 0.18953 | 0.047998 | 10 | -10 | 1 | 100 | 1 | 10 | 0

## branch_data
F_BUS | T_BUS | BR_R | BR_X | BR_B | RATE_A | RATE_B | RATE_C | TAP | SHIFT | BR_STATUS | ANGMIN | ANGMAX | P_in | Q_in | P_out | Q_out
1 | 2 | 0.33101 | 0.21184 | 5.5585e-10 | 0 | 0 | 0 | 0 | 0 | 1 | -90 | 90 | -0.005359 | -0.0013428 | 0.0053591 | 0.0013428
1 | 3 | 0.98862 | 0.63271 | 1.6602e-09 | 0 | 0 | 0 | 0 | 0 | 1 | -90 | 90 | 0.0035291 | 0.00088421 | -0.003529 | -0.00088429
2 | 4 | 1.6611 | 1.0631 | 2.7894e-09 | 0 | 0 | 0 | 0 | 0 | 1 | -90 | 90 | -0.007523 | -0.0018852 | 0.007524 | 0.0018855
3 | 5 | 0.9992 | 0.63949 | 1.6779e-09 | 0 | 0 | 0 | 0 | 0 | 1 | -90 | 90 | 0.0018143 | 0.00045456 | -0.0018143 | -0.0004547
4 | 44 | 0.46056 | 0.29476 | 7.734e-10 | 0 | 0 | 0 | 0 | 0 | 1 | -90 | 90 | -0.018603 | -0.004664 | 0.018605 | 0.004665
4 | 31 | 4.6236 | 2.9591 | 7.7642e-09 | 0 | 0 | 0 | 0 | 0 | 1 | -90 | 90 | 0.0093139 | 0.0023361 | -0.0093096 | -0.0023342
31 | 30 | 4.8479 | 3.1026 | 8.1409e-09 | 0 | 0 | 0 | 0 | 0 | 1 | -90 | 90 | 0.0093096 | 0.0023342 | -0.0093051 | -0.0023321
44 | 45 | 0.78084 | 0.49974 | 1.3112e-09 | 0 | 0 | 0 | 0 | 0 | 1 | -90 | 90 | -0.020604 | -0.0051662 | 0.020608 | 0.0051684
45 | 33 | 4.6221 | 2.9582 | 7.7618e-09 | 0 | 0 | 0 | 0 | 0 | 1 | -90 | 90 | -0.029478 | -0.0073913 | 0.029521 | 0.007418
47 | 17 | 9.6717 | 6.1899 | 1.6241e-08 | 0 | 0 | 0 | 0 | 0 | 1 | -90 | 90 | -0.0019126 | -0.00047935 | 0.001913 | 0.00047797
17 | 18 | 2.6664 | 1.7065 | 4.4776e-09 | 0 | 0 | 0 | 0 | 0 | 1 | -90 | 90 | -0.0038477 | -0.00096284 | 0.0038481 | 0.00096267
18 | 20 | 1.7229 | 1.1027 | 2.8933e-09 | 0 | 0 | 0 | 0 | 0 | 1 | -90 | 90 | -0.0060412 | -0.0015123 | 0.0060419 | 0.0015125
20 | 41 | 0.88515 | 0.5665 | 1.4864e-09 | 0 | 0 | 0 | 0 | 0 | 1 | -90 | 90 | -0.0090274 | -0.0022607 | 0.0090282 | 0.002261
41 | 42 | 3.1735 | 2.0311 | 5.3292e-09 | 0 | 0 | 0 | 0 | 0 | 1 | -90 | 90 | -0.010829 | -0.0027123 | 0.010833 | 0.0027143
42 | 43 | 2.6656 | 1.706 | 4.4763e-09 | 0 | 0 | 0 | 0 | 0 | 1 | -90 | 90 | -0.024239 | -0.0060742 | 0.024255 | 0.0060844
27 | 28 | 0.50028 | 0.32018 | 8.4011e-10 | 0 | 0 | 0 | 0 | 0 | 1 | -90 | 90 | -0.008678 | -0.0021749 | 0.0086784 | 0.0021751
28 | 29 | 2.8262 | 1.8088 | 4.7459e-09 | 0 | 0 | 0 | 0 | 0 | 1 | -90 | 90 | -0.0086784 | -0.0021751 | 0.0086807 | 0.0021761
29 | 35 | 5.3964 | 3.4537 | 9.062e-09 | 0 | 0 | 0 | 0 | 0 | 1 | -90 | 90 | -0.013752 | -0.0034472 | 0.013763 | 0.0034534
35 | 36 | 8.3695 | 5.3564 | 1.4055e-08 | 0 | 0 | 0 | 0 | 0 | 1 | -90 | 90 | -0.013763 | -0.0034534 | 0.013781 | 0.0034631
36 | 37 | 1.2266 | 0.785 | 2.0597e-09 | 0 | 0 | 0 | 0 | 0 | 1 | -90 | 90 | -0.050982 | -0.012811 | 0.051016 | 0.012833
36 | 34 | 4.3332 | 2.7732 | 7.2766e-09 | 0 | 0 | 0 | 0 | 0 | 1 | -90 | 90 | 0.037201 | 0.0093482 | -0.037136 | -0.0093073
33 | 43 | 4.4876 | 2.8721 | 7.5359e-09 | 0 | 0 | 0 | 0 | 0 | 1 | -90 | 90 | -0.032299 | -0.0081143 | 0.032349 | 0.0081455
43 | 40 | 1.2923 | 0.82705 | 2.1701e-09 | 0 | 0 | 0 | 0 | 0 | 1 | -90 | 90 | 0.13293 | 0.033769 | -0.13268 | -0.033613
40 | 37 | 5.3584 | 3.4294 | 8.9981e-09 | 0 | 0 | 0 | 0 | 0 | 1 | -90 | 90 | 0.11125 | 0.028243 | -0.11054 | -0.02779
37 | 38 | 1.7491 | 1.1194 | 2.9373e-09 | 0 | 0 | 0 | 0 | 0 | 1 | -90 | 90 | 0.059528 | 0.014957 | -0.059461 | -0.014914
38 | 39 | 3.4264 | 2.1929 | 5.7538e-09 | 0 | 0 | 0 | 0 | 0 | 1 | -90 | 90 | 0.029248 | 0.007342 | -0.029216 | -0.0073222