## bus_data
BUS_I | BUS_TYPE | Pd | Qd | Gs | Bs | area | Vm | Va | baseKV | zone | Vmax | Vmin
6 | 1 | 0.087116 | 0.021833 | 0 | 0 | 1 | 0.99706 | -0.056394 | 0.4 | 1 | 1.1 | 0.9
7 | 3 | 0.084924 | 0.021284 | 0 | 0 | 1 | 1 | 0 | 0.4 | 1 | 1.1 | 0.9
8 | 1 | 0.085267 | 0.02137 | 0 | 0 | 1 | 0.99387 | -0.11796 | 0.4 | 1 | 1.1 | 0.9
9 | 1 | 0.05067 | 0.012699 | 0 | 0 | 1 | 0.99757 | -0.046575 | 0.4 | 1 | 1.1 | 0.9
13 | 1 | 0 | 0 | 0 | 0 | 1 | 0.99713 | -0.055001 | 0.4 | 1 | 1.1 | 0.9
14 | 1 | 0 | 0 | 0 | 0 | 1 | 0.99261 | -0.14155 | 0.4 | 1 | 1.1 | 0.9
15 | 1 | 0.039885 | 0.0099962 | 0 | 0 | 1 | 0.99601 | -0.076513 | 0.4 | 1 | 1.1 | 0.9
46 | 1 | 0.018103 | 0.004537 | 0 | 0 | 1 | 0.99039 | -0.18441 | 0.4 | 1 | 1.1 | 0.9
25 | 1 | 0 | 0 | 0 | 0 | 1 | 0.98843 | -0.22248 | 0.4 | 1 | 1.1 | 0.9
22 | 1 | 0.0061334 | 0.0015372 | 0 | 0 | 1 | 0.9863 | -0.26398 | 0.4 | 1 | 1.1 | 0.9
23 | 1 | 0.021633 | 0.0054217 | 0 | 0 | 1 | 0.98651 | -0.25991 | 0.4 | 1 | 1.1 | 0.9
24 | 1 | 0 | 0 | 0 | 0 | 1 | 0.98708 | -0.24869 | 0.4 | 1 | 1.1 | 0.9
26 | 1 | 0.0056601 | 0.0014185 | 0 | 0 | 1 | 0.98702 | -0.24995 | 0.4 | 1 | 1.1 | 0.9

## generator_data
GEN_BUS | PG | QG | QMAX | QMIN | VG | MBASE | GEN_STATUS | PMAX | PMIN
7 | 0.40094 | 0.10109 | 10 | -10 | 1 | 100 | 1 | 10 | 0

## branch_data
F_BUS | T_BUS | BR_R | BR_X | BR_B | RATE_A | RATE_B | RATE_C | TAP | SHIFT | BR_STATUS | ANGMIN | ANGMAX | P_in | Q_in | P_out | Q_out
6 | 7 | 1.4621 | 0.93571 | 4.9104e-09 | 0 | 0 | 0 | 0 | 0 | 1 | -90 | 90 | -0.17263 | -0.043363 | 0.1731 | 0.043661
6 | 8 | 3.2072 | 2.0526 | 5.3858e-09 | 0 | 0 | 0 | 0 | 0 | 1 | -90 | 90 | 0.085518 | 0.02153 | -0.085267 | -0.02137
7 | 9 | 1.4656 | 0.938 | 4.9224e-09 | 0 | 0 | 0 | 0 | 0 | 1 | -90 | 90 | 0.14292 | 0.03614 | -0.1426 | -0.035937
9 | 13 | 0.41088 | 0.26296 | 6.8998e-10 | 0 | 0 | 0 | 0 | 0 | 1 | -90 | 90 | 0.091933 | 0.023238 | -0.091896 | -0.023214
13 | 14 | 7.4502 | 4.7681 | 1.2511e-08 | 0 | 0 | 0 | 0 | 0 | 1 | -90 | 90 | 0.051969 | 0.013192 | -0.051754 | -0.013056
13 | 15 | 2.401 | 1.5367 | 4.032e-09 | 0 | 0 | 0 | 0 | 0 | 1 | -90 | 90 | 0.039926 | 0.010022 | -0.039885 | -0.0099962
14 | 46 | 3.6653 | 2.3458 | 6.155e-09 | 0 | 0 | 0 | 0 | 0 | 1 | -90 | 90 | 0.051754 | 0.013056 | -0.051648 | -0.012988
46 | 25 | 4.9957 | 3.1973 | 8.3892e-09 | 0 | 0 | 0 | 0 | 0 | 1 | -90 | 90 | 0.033545 | 0.0084514 | -0.033484 | -0.0084132
25 | 24 | 3.4287 | 2.1944 | 5.7578e-09 | 0 | 0 | 0 | 0 | 0 | 1 | -90 | 90 | 0.033484 | 0.0084132 | -0.033443 | -0.008387
22 | 23 | 2.8913 | 1.8505 | 4.8554e-09 | 0 | 0 | 0 | 0 | 0 | 1 | -90 | 90 | -0.0061334 | -0.0015372 | 0.0061346 | 0.0015375
23 | 24 | 1.7642 | 1.1291 | 2.9626e-09 | 0 | 0 | 0 | 0 | 0 | 1 | -90 | 90 | -0.027767 | -0.0069592 | 0.027782 | 0.0069684
24 | 26 | 0.97732 | 0.62548 | 1.6412e-09 | 0 | 0 | 0 | 0 | 0 | 1 | -90 | 90 | 0.0056604 | 0.0014186 | -0.00566 | -0.0014186