## bus_data
BUS_I | BUS_TYPE | Pd | Qd | Gs | Bs | area | Vm | Va | baseKV | zone | Vmax | Vmin
1 | 1 | 0.052601 | 0.013183 | 0 | 0 | 1 | 0.99136 | -0.16595 | 0.4 | 1 | 1.1 | 0.9
3 | 1 | 0 | 0 | 0 | 0 | 1 | 0.99241 | -0.14554 | 0.4 | 1 | 1.1 | 0.9
4 | 1 | 0.022917 | 0.0057436 | 0 | 0 | 1 | 0.99025 | -0.18727 | 0.4 | 1 | 1.1 | 0.9
5 | 1 | 0 | 0 | 0 | 0 | 1 | 0.99451 | -0.10499 | 0.4 | 1 | 1.1 | 0.9
6 | 1 | 0 | 0 | 0 | 0 | 1 | 0.98981 | -0.19577 | 0.4 | 1 | 1.1 | 0.9
16 | 1 | 0 | 0 | 0 | 0 | 1 | 0.99793 | -0.039492 | 0.4 | 1 | 1.1 | 0.9
28 | 1 | 0.01093 | 0.0027392 | 0 | 0 | 1 | 0.99402 | -0.11449 | 0.4 | 1 | 1.1 | 0.9
7 | 1 | 0.044327 | 0.011109 | 0 | 0 | 1 | 0.98849 | -0.22154 | 0.4 | 1 | 1.1 | 0.9
17 | 1 | 0.019273 | 0.0048303 | 0 | 0 | 1 | 0.99876 | -0.023548 | 0.4 | 1 | 1.1 | 0.9
15 | 1 | 0.034252 | 0.0085843 | 0 | 0 | 1 | 0.99617 | -0.073145 | 0.4 | 1 | 1.1 | 0.9
29 | 1 | 0.0061646 | 0.001545 | 0 | 0 | 1 | 0.99344 | -0.12575 | 0.4 | 1 | 1.1 | 0.9
8 | 1 | 0.012901 | 0.0032332 | 0 | 0 | 1 | 0.9918 | -0.15711 | 0.4 | 1 | 1.1 | 0.9
9 | 1 | 0 | 0 | 0 | 0 | 1 | 0.99198 | -0.15352 | 0.4 | 1 | 1.1 | 0.9
10 | 1 | 0.025738 | 0.0064506 | 0 | 0 | 1 | 0.99209 | -0.1514 | 0.4 | 1 | 1.1 | 0.9
11 | 1 | 0.0066517 | 0.0016671 | 0 | 0 | 1 | 0.99187 | -0.15572 | 0.4 | 1 | 1.1 | 0.9
12 | 1 | 0 | 0 | 0 | 0 | 1 | 0.9928 | -0.13779 | 0.4 | 1 | 1.1 | 0.9
41 | 1 | 0.0063967 | 0.0016032 | 0 | 0 | 1 | 0.99157 | -0.16149 | 0.4 | 1 | 1.1 | 0.9
44 | 1 | 0.0051431 | 0.001289 | 0 | 0 | 1 | 0.99108 | -0.17111 | 0.4 | 1 | 1.1 | 0.9
13 | 1 | 0.018775 | 0.0047055 | 0 | 0 | 1 | 0.99605 | -0.075468 | 0.4 | 1 | 1.1 | 0.9
14 | 1 | 0.0047752 | 0.0011968 | 0 | 0 | 1 | 0.99175 | -0.15788 | 0.4 | 1 | 1.1 | 0.9
42 | 1 | 0.0043375 | 0.0010871 | 0 | 0 | 1 | 0.99074 | -0.17764 | 0.4 | 1 | 1.1 | 0.9
43 | 1 | 0 | 0 | 0 | 0 | 1 | 0.99094 | -0.17372 | 0.4 | 1 | 1.1 | 0.9
20 | 1 | 0 | 0 | 0 | 0 | 1 | 0.9888 | -0.2149 | 0.4 | 1 | 1.1 | 0.9
22 | 1 | 0.0055822 | 0.001399 | 0 | 0 | 1 | 0.9883 | -0.22456 | 0.4 | 1 | 1.1 | 0.9
18 | 1 | 0.0080455 | 0.0020164 | 0 | 0 | 1 | 0.9868 | -0.25363 | 0.4 | 1 | 1.1 | 0.9
23 | 3 | 0.01081 | 0.0027092 | 0 | 0 | 1 | 1 | 0 | 0.4 | 1 | 1.1 | 0.9
24 | 1 | 0.014655 | 0.003673 | 0 | 0 | 1 | 0.99952 | -0.0091905 | 0.4 | 1 | 1.1 | 0.9
19 | 1 | 0.015446 | 0.0038712 | 0 | 0 | 1 | 0.98519 | -0.28488 | 0.4 | 1 | 1.1 | 0.9
21 | 1 | 0.015527 | 0.0038914 | 0 | 0 | 1 | 0.98395 | -0.30917 | 0.4 | 1 | 1.1 | 0.9
27 | 1 | 0.014393 | 0.0036072 | 0 | 0 | 1 | 0.98359 | -0.31622 | 0.4 | 1 | 1.1 | 0.9
40 | 1 | 0.0055247 | 0.0013846 | 0 | 0 | 1 | 0.98827 | -0.22507 | 0.4 | 1 | 1.1 | 0.9
31 | 1 | 0.0096849 | 0.0024273 | 0 | 0 | 1 | 0.98334 | -0.3211 | 0.4 | 1 | 1.1 | 0.9
39 | 1 | 0.0038764 | 0.00097151 | 0 | 0 | 1 | 0.98724 | -0.24516 | 0.4 | 1 | 1.1 | 0.9
25 | 1 | 0.010619 | 0.0026613 | 0 | 0 | 1 | 0.99942 | -0.011216 | 0.4 | 1 | 1.1 | 0.9
26 | 1 | 0.010072 | 0.0025243 | 0 | 0 | 1 | 0.99921 | -0.015231 | 0.4 | 1 | 1.1 | 0.9
32 | 1 | 0.0064382 | 0.0016136 | 0 | 0 | 1 | 0.9833 | -0.32193 | 0.4 | 1 | 1.1 | 0.9
30 | 1 | 0.021366 | 0.0053549 | 0 | 0 | 1 | 0.99285 | -0.13715 | 0.4 | 1 | 1.1 | 0.9
33 | 1 | 0.011283 | 0.0028277 | 0 | 0 | 1 | 0.98489 | -0.29101 | 0.4 | 1 | 1.1 | 0.9
34 | 1 | 0.009217 | 0.00231 | 0 | 0 | 1 | 0.9856 | -0.27708 | 0.4 | 1 | 1.1 | 0.9
37 | 1 | 0.0099228 | 0.0024869 | 0 | 0 | 1 | 0.98448 | -0.29884 | 0.4 | 1 | 1.1 | 0.9
35 | 1 | 0.011141 | 0.0027923 | 0 | 0 | 1 | 0.9863 | -0.26338 | 0.4 | 1 | 1.1 | 0.9
38 | 1 | 0.0042776 | 0.0010721 | 0 | 0 | 1 | 0.98709 | -0.24816 | 0.4 | 1 | 1.1 | 0.9

## generator_data
GEN_BUS | PG | QG | QMAX | QMIN | VG | MBASE | GEN_STATUS | PMAX | PMIN
23 | 0.47693 | 0.12102 | 10 | -10 | 1 | 100 | 1 | 10 | 0

## branch_data
F_BUS | T_BUS | BR_R | BR_X | BR_B | RATE_A | RATE_B | RATE_C | TAP | SHIFT | BR_STATUS | ANGMIN | ANGMAX | P_in | Q_in | P_out | Q_out
1 | 3 | 1.7111 | 1.0951 | 2.8734e-09 | 0 | 0 | 0 | 0 | 0 | 1 | -90 | 90 | -0.052601 | -0.013183 | 0.052652 | 0.013216
3 | 4 | 2.7335 | 1.7494 | 4.5903e-09 | 0 | 0 | 0 | 0 | 0 | 1 | -90 | 90 | 0.067451 | 0.016984 | -0.067316 | -0.016899
3 | 5 | 1.4966 | 0.9578 | 2.5131e-09 | 0 | 0 | 0 | 0 | 0 | 1 | -90 | 90 | -0.1201 | -0.0302 | 0.12034 | 0.030349
4 | 6 | 0.84269 | 0.53932 | 1.4151e-09 | 0 | 0 | 0 | 0 | 0 | 1 | -90 | 90 | 0.044399 | 0.011155 | -0.044381 | -0.011144
5 | 16 | 1.8406 | 1.178 | 6.1817e-09 | 0 | 0 | 0 | 0 | 0 | 1 | -90 | 90 | -0.15884 | -0.040015 | 0.15934 | 0.040334
5 | 28 | 1.0938 | 0.70004 | 1.8368e-09 | 0 | 0 | 0 | 0 | 0 | 1 | -90 | 90 | 0.038504 | 0.0096663 | -0.038487 | -0.0096553
6 | 7 | 2.5499 | 1.632 | 4.282e-09 | 0 | 0 | 0 | 0 | 0 | 1 | -90 | 90 | 0.044381 | 0.011144 | -0.044327 | -0.011109
16 | 17 | 0.17473 | 0.11183 | 1.1737e-09 | 0 | 0 | 0 | 0 | 0 | 1 | -90 | 90 | -0.41068 | -0.1041 | 0.41099 | 0.1043
16 | 15 | 0.60137 | 0.38488 | 4.0395e-09 | 0 | 0 | 0 | 0 | 0 | 1 | -90 | 90 | 0.25134 | 0.063765 | -0.25093 | -0.063505
28 | 29 | 1.8099 | 1.1583 | 3.0392e-09 | 0 | 0 | 0 | 0 | 0 | 1 | -90 | 90 | 0.027557 | 0.0069161 | -0.027542 | -0.0069069
17 | 23 | 0.24693 | 0.15803 | 1.6586e-09 | 0 | 0 | 0 | 0 | 0 | 1 | -90 | 90 | -0.43026 | -0.10913 | 0.43075 | 0.10944
15 | 13 | 0.048047 | 0.03075 | 3.2274e-10 | 0 | 0 | 0 | 0 | 0 | 1 | -90 | 90 | 0.21668 | 0.054921 | -0.21666 | -0.054905
29 | 30 | 2.3599 | 1.5103 | 3.9629e-09 | 0 | 0 | 0 | 0 | 0 | 1 | -90 | 90 | 0.021378 | 0.0053619 | -0.021366 | -0.0053549
8 | 9 | 1.2269 | 0.78521 | 2.0603e-09 | 0 | 0 | 0 | 0 | 0 | 1 | -90 | 90 | -0.012901 | -0.0032332 | 0.012903 | 0.0032344
9 | 10 | 0.26457 | 0.16933 | 4.4429e-10 | 0 | 0 | 0 | 0 | 0 | 1 | -90 | 90 | -0.035444 | -0.0088857 | 0.035448 | 0.0088879
9 | 11 | 0.43042 | 0.27547 | 7.2279e-10 | 0 | 0 | 0 | 0 | 0 | 1 | -90 | 90 | 0.022541 | 0.0056513 | -0.022539 | -0.0056498
10 | 12 | 0.98202 | 0.62849 | 1.6491e-09 | 0 | 0 | 0 | 0 | 0 | 1 | -90 | 90 | -0.061186 | -0.015339 | 0.061226 | 0.015364
11 | 41 | 3.9738 | 2.5432 | 6.673e-09 | 0 | 0 | 0 | 0 | 0 | 1 | -90 | 90 | 0.0063985 | 0.0016036 | -0.0063967 | -0.0016032
11 | 44 | 7.1468 | 4.5739 | 1.2001e-08 | 0 | 0 | 0 | 0 | 0 | 1 | -90 | 90 | 0.0094889 | 0.0023791 | -0.0094819 | -0.0023758
12 | 13 | 1.4071 | 0.90055 | 4.7258e-09 | 0 | 0 | 0 | 0 | 0 | 1 | -90 | 90 | -0.19729 | -0.049822 | 0.19788 | 0.0502
12 | 14 | 0.65603 | 0.41986 | 1.1017e-09 | 0 | 0 | 0 | 0 | 0 | 1 | -90 | 90 | 0.13606 | 0.034458 | -0.13593 | -0.034375
44 | 43 | 2.6464 | 1.6937 | 4.444e-09 | 0 | 0 | 0 | 0 | 0 | 1 | -90 | 90 | 0.0043389 | 0.0010869 | -0.0043383 | -0.001087
14 | 20 | 1.9225 | 1.2304 | 3.2284e-09 | 0 | 0 | 0 | 0 | 0 | 1 | -90 | 90 | 0.13116 | 0.033178 | -0.1308 | -0.032949
42 | 43 | 3.9772 | 2.5454 | 6.6788e-09 | 0 | 0 | 0 | 0 | 0 | 1 | -90 | 90 | -0.0043375 | -0.0010871 | 0.0043383 | 0.001087
20 | 22 | 0.69555 | 0.44515 | 1.168e-09 | 0 | 0 | 0 | 0 | 0 | 1 | -90 | 90 | 0.060976 | 0.015339 | -0.060948 | -0.015321
20 | 18 | 2.436 | 1.559 | 4.0907e-09 | 0 | 0 | 0 | 0 | 0 | 1 | -90 | 90 | 0.069823 | 0.01761 | -0.069693 | -0.017528
22 | 40 | 0.040302 | 0.025793 | 6.7678e-11 | 0 | 0 | 0 | 0 | 0 | 1 | -90 | 90 | 0.055366 | 0.013922 | -0.055365 | -0.013921
18 | 19 | 2.215 | 1.4176 | 3.7196e-09 | 0 | 0 | 0 | 0 | 0 | 1 | -90 | 90 | 0.061648 | 0.015512 | -0.061556 | -0.015453
23 | 24 | 1.1649 | 0.74552 | 1.9561e-09 | 0 | 0 | 0 | 0 | 0 | 1 | -90 | 90 | 0.035365 | 0.0088704 | -0.03535 | -0.0088607
24 | 25 | 0.43822 | 0.28046 | 7.3589e-10 | 0 | 0 | 0 | 0 | 0 | 1 | -90 | 90 | 0.020695 | 0.0051877 | -0.020693 | -0.0051865
19 | 21 | 2.2916 | 1.4666 | 3.8482e-09 | 0 | 0 | 0 | 0 | 0 | 1 | -90 | 90 | 0.04611 | 0.011582 | -0.046057 | -0.011548
21 | 27 | 1.0021 | 0.64133 | 1.6828e-09 | 0 | 0 | 0 | 0 | 0 | 1 | -90 | 90 | 0.03053 | 0.0076567 | -0.03052 | -0.0076503
27 | 31 | 1.3118 | 0.83958 | 2.2029e-09 | 0 | 0 | 0 | 0 | 0 | 1 | -90 | 90 | 0.016127 | 0.0040431 | -0.016123 | -0.0040409
40 | 39 | 1.767 | 1.1309 | 2.9673e-09 | 0 | 0 | 0 | 0 | 0 | 1 | -90 | 90 | 0.04984 | 0.012537 | -0.049792 | -0.012506
31 | 32 | 0.55878 | 0.35762 | 9.3834e-10 | 0 | 0 | 0 | 0 | 0 | 1 | -90 | 90 | 0.0064385 | 0.0016137 | -0.0064382 | -0.0016136
39 | 38 | 0.28633 | 0.18325 | 4.8082e-10 | 0 | 0 | 0 | 0 | 0 | 1 | -90 | 90 | 0.045916 | 0.011535 | -0.045909 | -0.011531
25 | 26 | 1.7843 | 1.142 | 2.9963e-09 | 0 | 0 | 0 | 0 | 0 | 1 | -90 | 90 | 0.010074 | 0.0025252 | -0.010072 | -0.0025243
33 | 34 | 2.8589 | 1.8297 | 4.8009e-09 | 0 | 0 | 0 | 0 | 0 | 1 | -90 | 90 | -0.021209 | -0.0053164 | 0.021223 | 0.005325
33 | 37 | 3.4288 | 2.1944 | 5.7578e-09 | 0 | 0 | 0 | 0 | 0 | 1 | -90 | 90 | 0.0099264 | 0.0024887 | -0.0099227 | -0.0024869
34 | 35 | 1.9626 | 1.2561 | 3.2958e-09 | 0 | 0 | 0 | 0 | 0 | 1 | -90 | 90 | -0.03044 | -0.007635 | 0.03046 | 0.0076474
35 | 38 | 1.5973 | 1.0223 | 2.6823e-09 | 0 | 0 | 0 | 0 | 0 | 1 | -90 | 90 | -0.041601 | -0.01044 | 0.041632 | 0.010459