## bus_data
BUS_I | BUS_TYPE | Pd | Qd | Gs | Bs | area | Vm | Va | baseKV | zone | Vmax | Vmin
1 | 1 | 0.0065697 | 0.0016465 | 0 | 0 | 1 | 0.9735 | -0.51136 | 0.4 | 1 | 1.1 | 0.9
2 | 1 | 0 | 0 | 0 | 0 | 1 | 0.97366 | -0.50807 | 0.4 | 1 | 1.1 | 0.9
3 | 1 | 0.00383 | 0.00095989 | 0 | 0 | 1 | 0.97373 | -0.5067 | 0.4 | 1 | 1.1 | 0.9
4 | 1 | 0.0073877 | 0.0018515 | 0 | 0 | 1 | 0.9734 | -0.5133 | 0.4 | 1 | 1.1 | 0.9
26 | 1 | 0 | 0 | 0 | 0 | 1 | 0.97409 | -0.49959 | 0.4 | 1 | 1.1 | 0.9
31 | 1 | 0.0058945 | 0.0014773 | 0 | 0 | 1 | 0.97356 | -0.51008 | 0.4 | 1 | 1.1 | 0.9
25 | 1 | 0.0074092 | 0.0018569 | 0 | 0 | 1 | 0.97466 | -0.48843 | 0.4 | 1 | 1.1 | 0.9
5 | 1 | 0.0067493 | 0.0016915 | 0 | 0 | 1 | 0.9764 | -0.45397 | 0.4 | 1 | 1.1 | 0.9
6 | 1 | 0.0057932 | 0.0014519 | 0 | 0 | 1 | 0.97569 | -0.468 | 0.4 | 1 | 1.1 | 0.9
7 | 1 | 0 | 0 | 0 | 0 | 1 | 0.97963 | -0.3909 | 0.4 | 1 | 1.1 | 0.9
8 | 1 | 0.0072784 | 0.0018241 | 0 | 0 | 1 | 0.97455 | -0.49042 | 0.4 | 1 | 1.1 | 0.9
9 | 1 | 0 | 0 | 0 | 0 | 1 | 0.97971 | -0.38937 | 0.4 | 1 | 1.1 | 0.9
10 | 1 | 0.0048906 | 0.0012257 | 0 | 0 | 1 | 0.97392 | -0.50291 | 0.4 | 1 | 1.1 | 0.9
108 | 1 | 0.010022 | 0.0025117 | 0 | 0 | 1 | 0.97947 | -0.39407 | 0.4 | 1 | 1.1 | 0.9
68 | 1 | 0 | 0 | 0 | 0 | 1 | 0.98053 | -0.3733 | 0.4 | 1 | 1.1 | 0.9
11 | 1 | 0.0043299 | 0.0010852 | 0 | 0 | 1 | 0.97357 | -0.50969 | 0.4 | 1 | 1.1 | 0.9
15 | 1 | 0.005697 | 0.0014278 | 0 | 0 | 1 | 0.98317 | -0.32198 | 0.4 | 1 | 1.1 | 0.9
21 | 1 | 0 | 0 | 0 | 0 | 1 | 0.97307 | -0.51969 | 0.4 | 1 | 1.1 | 0.9
22 | 1 | 0.0044869 | 0.0011245 | 0 | 0 | 1 | 0.97297 | -0.52163 | 0.4 | 1 | 1.1 | 0.9
23 | 1 | 0 | 0 | 0 | 0 | 1 | 0.97221 | -0.53664 | 0.4 | 1 | 1.1 | 0.9
12 | 1 | 0.008169 | 0.0020474 | 0 | 0 | 1 | 0.98168 | -0.35105 | 0.4 | 1 | 1.1 | 0.9
13 | 1 | 0.00847 | 0.0021228 | 0 | 0 | 1 | 0.9817 | -0.35055 | 0.4 | 1 | 1.1 | 0.9
14 | 1 | 0.0031672 | 0.00079377 | 0 | 0 | 1 | 0.98039 | -0.3761 | 0.4 | 1 | 1.1 | 0.9
16 | 1 | 0 | 0 | 0 | 0 | 1 | 0.98035 | -0.37695 | 0.4 | 1 | 1.1 | 0.9
67 | 1 | 0.005619 | 0.0014083 | 0 | 0 | 1 | 0.98622 | -0.26293 | 0.4 | 1 | 1.1 | 0.9
17 | 1 | 0.0097444 | 0.0024422 | 0 | 0 | 1 | 0.97944 | -0.39473 | 0.4 | 1 | 1.1 | 0.9
91 | 1 | 0.0038861 | 0.00097396 | 0 | 0 | 1 | 0.98724 | -0.24339 | 0.4 | 1 | 1.1 | 0.9
20 | 1 | 0.0072133 | 0.0018078 | 0 | 0 | 1 | 0.99523 | -0.091396 | 0.4 | 1 | 1.1 | 0.9
36 | 1 | 0 | 0 | 0 | 0 | 1 | 0.99563 | -0.08373 | 0.4 | 1 | 1.1 | 0.9
18 | 1 | 0.0091474 | 0.0022925 | 0 | 0 | 1 | 0.97677 | -0.44697 | 0.4 | 1 | 1.1 | 0.9
19 | 1 | 0.0052097 | 0.0013057 | 0 | 0 | 1 | 0.97558 | -0.47029 | 0.4 | 1 | 1.1 | 0.9
24 | 1 | 0.0053996 | 0.0013533 | 0 | 0 | 1 | 0.97539 | -0.47412 | 0.4 | 1 | 1.1 | 0.9
37 | 1 | 0.0032921 | 0.00082507 | 0 | 0 | 1 | 0.99716 | -0.054342 | 0.4 | 1 | 1.1 | 0.9
35 | 1 | 0.0064411 | 0.0016143 | 0 | 0 | 1 | 0.99541 | -0.087991 | 0.4 | 1 | 1.1 | 0.9
27 | 1 | 0.005192 | 0.0013012 | 0 | 0 | 1 | 0.97282 | -0.52448 | 0.4 | 1 | 1.1 | 0.9
29 | 1 | 0.0041737 | 0.001046 | 0 | 0 | 1 | 0.97135 | -0.55361 | 0.4 | 1 | 1.1 | 0.9
28 | 1 | 0.003782 | 0.00094785 | 0 | 0 | 1 | 0.9728 | -0.52502 | 0.4 | 1 | 1.1 | 0.9
30 | 1 | 0.0043102 | 0.0010802 | 0 | 0 | 1 | 0.97125 | -0.55561 | 0.4 | 1 | 1.1 | 0.9
32 | 1 | 0.0086342 | 0.0021639 | 0 | 0 | 1 | 0.97346 | -0.51211 | 0.4 | 1 | 1.1 | 0.9
33 | 1 | 0.0086489 | 0.0021676 | 0 | 0 | 1 | 0.9949 | -0.097789 | 0.4 | 1 | 1.1 | 0.9
34 | 1 | 0.0080421 | 0.0020155 | 0 | 0 | 1 | 0.9949 | -0.097868 | 0.4 | 1 | 1.1 | 0.9
46 | 1 | 0.0071447 | 0.0017906 | 0 | 0 | 1 | 0.9986 | -0.026509 | 0.4 | 1 | 1.1 | 0.9
47 | 1 | 0 | 0 | 0 | 0 | 1 | 0.9989 | -0.020802 | 0.4 | 1 | 1.1 | 0.9
38 | 1 | 0.0078056 | 0.0019563 | 0 | 0 | 1 | 0.99445 | -0.10514 | 0.4 | 1 | 1.1 | 0.9
39 | 1 | 0.0054527 | 0.0013666 | 0 | 0 | 1 | 0.99534 | -0.08828 | 0.4 | 1 | 1.1 | 0.9
40 | 1 | 0 | 0 | 0 | 0 | 1 | 0.9905 | -0.18042 | 0.4 | 1 | 1.1 | 0.9
41 | 1 | 0.008938 | 0.0022401 | 0 | 0 | 1 | 0.99663 | -0.063857 | 0.4 | 1 | 1.1 | 0.9
42 | 1 | 0.0077293 | 0.0019372 | 0 | 0 | 1 | 0.987 | -0.24772 | 0.4 | 1 | 1.1 | 0.9
43 | 1 | 0.0071445 | 0.0017906 | 0 | 0 | 1 | 0.9973 | -0.051099 | 0.4 | 1 | 1.1 | 0.9
53 | 1 | 0.0081119 | 0.002033 | 0 | 0 | 1 | 0.98542 | -0.27809 | 0.4 | 1 | 1.1 | 0.9
44 | 1 | 0.0052171 | 0.0013075 | 0 | 0 | 1 | 0.99739 | -0.049373 | 0.4 | 1 | 1.1 | 0.9
51 | 1 | 0.0056623 | 0.0014191 | 0 | 0 | 1 | 0.98423 | -0.30119 | 0.4 | 1 | 1.1 | 0.9
45 | 1 | 0.0067116 | 0.0016821 | 0 | 0 | 1 | 0.99779 | -0.041739 | 0.4 | 1 | 1.1 | 0.9
48 | 1 | 0.0040971 | 0.0010268 | 0 | 0 | 1 | 0.99855 | -0.027416 | 0.4 | 1 | 1.1 | 0.9
49 | 3 | 0.0030658 | 0.00076836 | 0 | 0 | 1 | 1 | 0 | 0.4 | 1 | 1.1 | 0.9
55 | 1 | 0.0055615 | 0.0013939 | 0 | 0 | 1 | 0.99972 | -0.0053316 | 0.4 | 1 | 1.1 | 0.9
56 | 1 | 0.0046898 | 0.0011754 | 0 | 0 | 1 | 0.9988 | -0.022646 | 0.4 | 1 | 1.1 | 0.9
50 | 1 | 0.0076745 | 0.0019234 | 0 | 0 | 1 | 0.98399 | -0.30582 | 0.4 | 1 | 1.1 | 0.9
52 | 1 | 0.002567 | 0.00064334 | 0 | 0 | 1 | 0.98377 | -0.31016 | 0.4 | 1 | 1.1 | 0.9
54 | 1 | 0.0073839 | 0.0018506 | 0 | 0 | 1 | 0.98235 | -0.33766 | 0.4 | 1 | 1.1 | 0.9
62 | 1 | 0.0057115 | 0.0014314 | 0 | 0 | 1 | 0.98176 | -0.34918 | 0.4 | 1 | 1.1 | 0.9
60 | 1 | 0.0066107 | 0.0016568 | 0 | 0 | 1 | 0.98156 | -0.35302 | 0.4 | 1 | 1.1 | 0.9
57 | 1 | 0.0052024 | 0.0013038 | 0 | 0 | 1 | 0.99739 | -0.049316 | 0.4 | 1 | 1.1 | 0.9
58 | 1 | 0.0063124 | 0.001582 | 0 | 0 | 1 | 0.99647 | -0.066911 | 0.4 | 1 | 1.1 | 0.9
64 | 1 | 0.0060713 | 0.0015216 | 0 | 0 | 1 | 0.99605 | -0.074742 | 0.4 | 1 | 1.1 | 0.9
65 | 1 | 0.0044018 | 0.0011032 | 0 | 0 | 1 | 0.99551 | -0.085104 | 0.4 | 1 | 1.1 | 0.9
59 | 1 | 0.0059261 | 0.0014852 | 0 | 0 | 1 | 0.98149 | -0.35445 | 0.4 | 1 | 1.1 | 0.9
61 | 1 | 0.0041337 | 0.001036 | 0 | 0 | 1 | 0.97992 | -0.38485 | 0.4 | 1 | 1.1 | 0.9
63 | 1 | 0.007528 | 0.0018867 | 0 | 0 | 1 | 0.97884 | -0.40594 | 0.4 | 1 | 1.1 | 0.9
84 | 1 | 0 | 0 | 0 | 0 | 1 | 0.97748 | -0.43259 | 0.4 | 1 | 1.1 | 0.9
85 | 1 | 0 | 0 | 0 | 0 | 1 | 0.97548 | -0.47189 | 0.4 | 1 | 1.1 | 0.9
66 | 1 | 0.006307 | 0.0015807 | 0 | 0 | 1 | 0.99411 | -0.11169 | 0.4 | 1 | 1.1 | 0.9
69 | 1 | 0.008729 | 0.0021877 | 0 | 0 | 1 | 0.9933 | -0.12726 | 0.4 | 1 | 1.1 | 0.9
70 | 1 | 0 | 0 | 0 | 0 | 1 | 0.99222 | -0.14787 | 0.4 | 1 | 1.1 | 0.9
92 | 1 | 0.0085181 | 0.0021348 | 0 | 0 | 1 | 0.98758 | -0.23692 | 0.4 | 1 | 1.1 | 0.9
77 | 1 | 0 | 0 | 0 | 0 | 1 | 0.99028 | -0.1849 | 0.4 | 1 | 1.1 | 0.9
74 | 1 | 0.011859 | 0.0029721 | 0 | 0 | 1 | 0.99088 | -0.1736 | 0.4 | 1 | 1.1 | 0.9
75 | 1 | 0.0092159 | 0.0023097 | 0 | 0 | 1 | 0.9889 | -0.21139 | 0.4 | 1 | 1.1 | 0.9
78 | 1 | 0 | 0 | 0 | 0 | 1 | 0.98799 | -0.22887 | 0.4 | 1 | 1.1 | 0.9
76 | 1 | 0.0039168 | 0.00098165 | 0 | 0 | 1 | 0.9882 | -0.2249 | 0.4 | 1 | 1.1 | 0.9
71 | 1 | 0 | 0 | 0 | 0 | 1 | 0.99192 | -0.15372 | 0.4 | 1 | 1.1 | 0.9
72 | 1 | 0.008792 | 0.0022035 | 0 | 0 | 1 | 0.99211 | -0.14999 | 0.4 | 1 | 1.1 | 0.9
81 | 1 | 0.0085112 | 0.0021331 | 0 | 0 | 1 | 0.99179 | -0.15626 | 0.4 | 1 | 1.1 | 0.9
80 | 1 | 0.017536 | 0.0043949 | 0 | 0 | 1 | 0.99149 | -0.16211 | 0.4 | 1 | 1.1 | 0.9
73 | 1 | 0.0040872 | 0.0010244 | 0 | 0 | 1 | 0.99106 | -0.17003 | 0.4 | 1 | 1.1 | 0.9
82 | 1 | 0 | 0 | 0 | 0 | 1 | 0.99162 | -0.15946 | 0.4 | 1 | 1.1 | 0.9
83 | 1 | 0.0071315 | 0.0017873 | 0 | 0 | 1 | 0.99151 | -0.16156 | 0.4 | 1 | 1.1 | 0.9
90 | 1 | 0.0041356 | 0.0010365 | 0 | 0 | 1 | 0.97456 | -0.48988 | 0.4 | 1 | 1.1 | 0.9
103 | 1 | 0 | 0 | 0 | 0 | 1 | 0.97493 | -0.4827 | 0.4 | 1 | 1.1 | 0.9
88 | 1 | 0.0023003 | 0.00057651 | 0 | 0 | 1 | 0.97412 | -0.49847 | 0.4 | 1 | 1.1 | 0.9
104 | 1 | 0 | 0 | 0 | 0 | 1 | 0.97477 | -0.48582 | 0.4 | 1 | 1.1 | 0.9
102 | 1 | 0.0033412 | 0.00083739 | 0 | 0 | 1 | 0.97464 | -0.48828 | 0.4 | 1 | 1.1 | 0.9
86 | 1 | 0.0051574 | 0.0012926 | 0 | 0 | 1 | 0.97405 | -0.4999 | 0.4 | 1 | 1.1 | 0.9
87 | 1 | 0.0032538 | 0.00081549 | 0 | 0 | 1 | 0.97363 | -0.50816 | 0.4 | 1 | 1.1 | 0.9
89 | 1 | 0.002035 | 0.00051003 | 0 | 0 | 1 | 0.97356 | -0.50968 | 0.4 | 1 | 1.1 | 0.9
101 | 1 | 0.0020809 | 0.00052152 | 0 | 0 | 1 | 0.97339 | -0.51304 | 0.4 | 1 | 1.1 | 0.9
100 | 1 | 0.0032528 | 0.00081522 | 0 | 0 | 1 | 0.97328 | -0.5151 | 0.4 | 1 | 1.1 | 0.9
93 | 1 | 0.0067813 | 0.0016996 | 0 | 0 | 1 | 0.97119 | -0.55631 | 0.4 | 1 | 1.1 | 0.9
94 | 1 | 0.0092784 | 0.0023254 | 0 | 0 | 1 | 0.97069 | -0.56623 | 0.4 | 1 | 1.1 | 0.9
95 | 1 | 0.0082968 | 0.0020794 | 0 | 0 | 1 | 0.9726 | -0.52845 | 0.4 | 1 | 1.1 | 0.9
97 | 1 | 0.0070264 | 0.001761 | 0 | 0 | 1 | 0.97286 | -0.52332 | 0.4 | 1 | 1.1 | 0.9
98 | 1 | 0.0033886 | 0.00084925 | 0 | 0 | 1 | 0.973 | -0.52058 | 0.4 | 1 | 1.1 | 0.9
99 | 1 | 0.0037437 | 0.00093826 | 0 | 0 | 1 | 0.97315 | -0.51769 | 0.4 | 1 | 1.1 | 0.9
106 | 1 | 0.0042442 | 0.0010637 | 0 | 0 | 1 | 0.97473 | -0.48649 | 0.4 | 1 | 1.1 | 0.9
105 | 1 | 0.0025091 | 0.00062883 | 0 | 0 | 1 | 0.97457 | -0.48975 | 0.4 | 1 | 1.1 | 0.9

## generator_data
GEN_BUS | PG | QG | QMAX | QMIN | VG | MBASE | GEN_STATUS | PMAX | PMIN
49 | 0.52882 | 0.13548 | 10 | -10 | 1 | 100 | 1 | 10 | 0

## branch_data
F_BUS | T_BUS | BR_R | BR_X | BR_B | RATE_A | RATE_B | RATE_C | TAP | SHIFT | BR_STATUS | ANGMIN | ANGMAX | P_in | Q_in | P_out | Q_out
1 | 2 | 2.1264 | 1.3609 | 3.5708e-09 | 0 | 0 | 0 | 0 | 0 | 1 | -90 | 90 | -0.0065695 | -0.0016466 | 0.0065706 | 0.0016469
2 | 3 | 0.41753 | 0.26722 | 7.0114e-10 | 0 | 0 | 0 | 0 | 0 | 1 | -90 | 90 | -0.01396 | -0.0034992 | 0.013961 | 0.0034997
2 | 4 | 3.0072 | 1.9246 | 5.05e-09 | 0 | 0 | 0 | 0 | 0 | 1 | -90 | 90 | 0.0073893 | 0.0018523 | -0.0073875 | -0.0018516
3 | 26 | 1.6985 | 1.0871 | 2.8523e-09 | 0 | 0 | 0 | 0 | 0 | 1 | -90 | 90 | -0.017791 | -0.0044596 | 0.017797 | 0.0044632
26 | 31 | 3.0681 | 1.9636 | 5.1522e-09 | 0 | 0 | 0 | 0 | 0 | 1 | -90 | 90 | 0.014536 | 0.0036459 | -0.014529 | -0.0036417
26 | 25 | 1.4696 | 0.94053 | 2.4678e-09 | 0 | 0 | 0 | 0 | 0 | 1 | -90 | 90 | -0.032333 | -0.0081091 | 0.03235 | 0.0081199
31 | 32 | 0.99955 | 0.63971 | 1.6785e-09 | 0 | 0 | 0 | 0 | 0 | 1 | -90 | 90 | 0.0086348 | 0.0021644 | -0.0086339 | -0.002164
25 | 24 | 1.5351 | 0.98245 | 2.5778e-09 | 0 | 0 | 0 | 0 | 0 | 1 | -90 | 90 | -0.039759 | -0.0099768 | 0.039787 | 0.0099939
5 | 6 | 1.3541 | 0.86662 | 2.2739e-09 | 0 | 0 | 0 | 0 | 0 | 1 | -90 | 90 | 0.044361 | 0.011162 | -0.044331 | -0.011144
5 | 7 | 5.3029 | 3.3938 | 8.905e-09 | 0 | 0 | 0 | 0 | 0 | 1 | -90 | 90 | -0.05111 | -0.012854 | 0.051265 | 0.012952
6 | 8 | 2.485 | 1.5904 | 4.1729e-09 | 0 | 0 | 0 | 0 | 0 | 1 | -90 | 90 | 0.038538 | 0.0096917 | -0.038497 | -0.0096657
7 | 9 | 0.12875 | 0.0824 | 2.1621e-10 | 0 | 0 | 0 | 0 | 0 | 1 | -90 | 90 | -0.051265 | -0.012952 | 0.051268 | 0.012954
8 | 10 | 1.7046 | 1.0909 | 2.8624e-09 | 0 | 0 | 0 | 0 | 0 | 1 | -90 | 90 | 0.031219 | 0.0078416 | -0.0312 | -0.0078299
9 | 108 | 2.0147 | 1.2894 | 3.3832e-09 | 0 | 0 | 0 | 0 | 0 | 1 | -90 | 90 | 0.010024 | 0.0025128 | -0.010022 | -0.0025117
9 | 68 | 1.1344 | 0.72599 | 1.9049e-09 | 0 | 0 | 0 | 0 | 0 | 1 | -90 | 90 | -0.061292 | -0.015467 | 0.061339 | 0.015497
10 | 11 | 1.0963 | 0.70166 | 1.8411e-09 | 0 | 0 | 0 | 0 | 0 | 1 | -90 | 90 | 0.02631 | 0.0066042 | -0.026301 | -0.0065989
68 | 15 | 3.6334 | 2.3254 | 1.2203e-08 | 0 | 0 | 0 | 0 | 0 | 1 | -90 | 90 | -0.06134 | -0.015497 | 0.061491 | 0.015592
11 | 21 | 1.9344 | 1.238 | 3.2484e-09 | 0 | 0 | 0 | 0 | 0 | 1 | -90 | 90 | 0.021971 | 0.0055137 | -0.021961 | -0.0055073
15 | 67 | 1.6479 | 1.0546 | 5.5345e-09 | 0 | 0 | 0 | 0 | 0 | 1 | -90 | 90 | -0.15677 | -0.039681 | 0.15721 | 0.039966
15 | 13 | 1.388 | 0.88833 | 2.3309e-09 | 0 | 0 | 0 | 0 | 0 | 1 | -90 | 90 | 0.089581 | 0.022662 | -0.089458 | -0.022583
21 | 22 | 0.6119 | 0.39161 | 1.0275e-09 | 0 | 0 | 0 | 0 | 0 | 1 | -90 | 90 | 0.013463 | 0.003375 | -0.013462 | -0.0033743
21 | 23 | 8.4639 | 5.4169 | 1.4213e-08 | 0 | 0 | 0 | 0 | 0 | 1 | -90 | 90 | 0.0084977 | 0.0021324 | -0.0084909 | -0.0021293
22 | 27 | 1.3448 | 0.86067 | 2.2583e-09 | 0 | 0 | 0 | 0 | 0 | 1 | -90 | 90 | 0.0089751 | 0.0022497 | -0.0089738 | -0.0022491
23 | 29 | 8.4664 | 5.4185 | 1.4217e-08 | 0 | 0 | 0 | 0 | 0 | 1 | -90 | 90 | 0.0084909 | 0.0021293 | -0.008484 | -0.0021263
12 | 13 | 0.026514 | 0.016969 | 4.4525e-11 | 0 | 0 | 0 | 0 | 0 | 1 | -90 | 90 | -0.080986 | -0.020459 | 0.080988 | 0.020461
12 | 14 | 1.493 | 0.9555 | 2.5071e-09 | 0 | 0 | 0 | 0 | 0 | 1 | -90 | 90 | 0.072817 | 0.018412 | -0.07273 | -0.018356
14 | 16 | 0.052959 | 0.033894 | 8.8932e-11 | 0 | 0 | 0 | 0 | 0 | 1 | -90 | 90 | 0.069563 | 0.017563 | -0.06956 | -0.017561
16 | 17 | 1.1048 | 0.70709 | 1.8553e-09 | 0 | 0 | 0 | 0 | 0 | 1 | -90 | 90 | 0.06956 | 0.017561 | -0.069501 | -0.017523
67 | 91 | 0.52844 | 0.3382 | 2.6622e-09 | 0 | 0 | 0 | 0 | 0 | 1 | -90 | 90 | -0.16283 | -0.041374 | 0.16299 | 0.041472
17 | 18 | 3.7659 | 2.4102 | 6.3239e-09 | 0 | 0 | 0 | 0 | 0 | 1 | -90 | 90 | 0.059756 | 0.015081 | -0.059607 | -0.014986
91 | 92 | 0.17097 | 0.10942 | 8.613e-10 | 0 | 0 | 0 | 0 | 0 | 1 | -90 | 90 | -0.16687 | -0.042446 | 0.16693 | 0.042479
20 | 36 | 4.7197 | 3.0206 | 7.9256e-09 | 0 | 0 | 0 | 0 | 0 | 1 | -90 | 90 | -0.0072133 | -0.0018078 | 0.0072159 | 0.0018087
36 | 37 | 4.309 | 2.7578 | 7.236e-09 | 0 | 0 | 0 | 0 | 0 | 1 | -90 | 90 | -0.03036 | -0.0076136 | 0.030403 | 0.0076401
36 | 35 | 0.81821 | 0.52366 | 1.374e-09 | 0 | 0 | 0 | 0 | 0 | 1 | -90 | 90 | 0.023145 | 0.0058049 | -0.02314 | -0.005802
18 | 19 | 1.9789 | 1.2665 | 3.323e-09 | 0 | 0 | 0 | 0 | 0 | 1 | -90 | 90 | 0.05046 | 0.012694 | -0.050404 | -0.012658
19 | 24 | 0.362 | 0.23168 | 6.079e-10 | 0 | 0 | 0 | 0 | 0 | 1 | -90 | 90 | 0.045194 | 0.011352 | -0.045186 | -0.011347
37 | 46 | 3.6925 | 2.3632 | 6.2007e-09 | 0 | 0 | 0 | 0 | 0 | 1 | -90 | 90 | -0.033695 | -0.0084652 | 0.03374 | 0.0084933
35 | 33 | 2.6059 | 1.6678 | 4.3761e-09 | 0 | 0 | 0 | 0 | 0 | 1 | -90 | 90 | 0.016699 | 0.0041877 | -0.016691 | -0.0041832
27 | 28 | 0.60537 | 0.38744 | 1.0166e-09 | 0 | 0 | 0 | 0 | 0 | 1 | -90 | 90 | 0.003782 | 0.00094786 | -0.0037819 | -0.00094789
29 | 30 | 1.9586 | 1.2535 | 3.289e-09 | 0 | 0 | 0 | 0 | 0 | 1 | -90 | 90 | 0.0043104 | 0.0010802 | -0.00431 | -0.0010803
33 | 34 | 0.043307 | 0.027716 | 7.2724e-11 | 0 | 0 | 0 | 0 | 0 | 1 | -90 | 90 | 0.0080421 | 0.0020156 | -0.0080421 | -0.0020155
46 | 47 | 0.62562 | 0.4004 | 1.0506e-09 | 0 | 0 | 0 | 0 | 0 | 1 | -90 | 90 | -0.040885 | -0.010284 | 0.040896 | 0.010291
47 | 49 | 0.41201 | 0.26369 | 2.0756e-09 | 0 | 0 | 0 | 0 | 0 | 1 | -90 | 90 | -0.22897 | -0.05852 | 0.2292 | 0.058668
47 | 48 | 0.1596 | 0.10214 | 8.0403e-10 | 0 | 0 | 0 | 0 | 0 | 1 | -90 | 90 | 0.18808 | 0.048229 | -0.18802 | -0.048191
38 | 39 | 0.50651 | 0.32417 | 2.5517e-09 | 0 | 0 | 0 | 0 | 0 | 1 | -90 | 90 | -0.14984 | -0.038384 | 0.14996 | 0.038462
38 | 40 | 2.3756 | 1.5204 | 1.1968e-08 | 0 | 0 | 0 | 0 | 0 | 1 | -90 | 90 | 0.14204 | 0.036428 | -0.14152 | -0.036099
39 | 41 | 0.70902 | 0.45377 | 3.5719e-09 | 0 | 0 | 0 | 0 | 0 | 1 | -90 | 90 | -0.15542 | -0.039829 | 0.1556 | 0.039946
40 | 42 | 2.1081 | 1.3492 | 1.062e-08 | 0 | 0 | 0 | 0 | 0 | 1 | -90 | 90 | 0.14152 | 0.036099 | -0.14106 | -0.035807
41 | 43 | 0.35063 | 0.22441 | 1.7664e-09 | 0 | 0 | 0 | 0 | 0 | 1 | -90 | 90 | -0.16454 | -0.042186 | 0.16464 | 0.042251
42 | 53 | 1.0018 | 0.64113 | 5.0467e-09 | 0 | 0 | 0 | 0 | 0 | 1 | -90 | 90 | 0.13333 | 0.03387 | -0.13314 | -0.033746
43 | 44 | 0.045472 | 0.029102 | 2.2908e-10 | 0 | 0 | 0 | 0 | 0 | 1 | -90 | 90 | -0.17178 | -0.044042 | 0.1718 | 0.044051
53 | 51 | 0.8095 | 0.51808 | 4.0781e-09 | 0 | 0 | 0 | 0 | 0 | 1 | -90 | 90 | 0.12502 | 0.031713 | -0.12489 | -0.031624
44 | 45 | 0.19519 | 0.12492 | 9.8333e-10 | 0 | 0 | 0 | 0 | 0 | 1 | -90 | 90 | -0.17702 | -0.045359 | 0.17708 | 0.045401
51 | 50 | 0.16972 | 0.10862 | 8.5502e-10 | 0 | 0 | 0 | 0 | 0 | 1 | -90 | 90 | 0.11922 | 0.030205 | -0.1192 | -0.030188
45 | 48 | 0.35307 | 0.22597 | 1.7787e-09 | 0 | 0 | 0 | 0 | 0 | 1 | -90 | 90 | -0.18379 | -0.047083 | 0.18392 | 0.047164
49 | 55 | 0.081785 | 0.052342 | 4.1202e-10 | 0 | 0 | 0 | 0 | 0 | 1 | -90 | 90 | 0.29655 | 0.076045 | -0.29647 | -0.075996
55 | 56 | 0.27043 | 0.17307 | 1.3624e-09 | 0 | 0 | 0 | 0 | 0 | 1 | -90 | 90 | 0.29091 | 0.074602 | -0.29067 | -0.074446
56 | 57 | 0.42249 | 0.27039 | 2.1284e-09 | 0 | 0 | 0 | 0 | 0 | 1 | -90 | 90 | 0.28598 | 0.07327 | -0.28561 | -0.073034
50 | 52 | 0.17033 | 0.10901 | 8.5811e-10 | 0 | 0 | 0 | 0 | 0 | 1 | -90 | 90 | 0.11152 | 0.028265 | -0.1115 | -0.02825
52 | 54 | 1.1013 | 0.70485 | 5.5483e-09 | 0 | 0 | 0 | 0 | 0 | 1 | -90 | 90 | 0.10893 | 0.027607 | -0.10879 | -0.027515
54 | 62 | 0.49433 | 0.31637 | 2.4904e-09 | 0 | 0 | 0 | 0 | 0 | 1 | -90 | 90 | 0.1014 | 0.025665 | -0.10135 | -0.025629
62 | 60 | 0.17443 | 0.11163 | 8.7873e-10 | 0 | 0 | 0 | 0 | 0 | 1 | -90 | 90 | 0.095637 | 0.024198 | -0.095619 | -0.024187
60 | 59 | 0.069775 | 0.044656 | 3.5151e-10 | 0 | 0 | 0 | 0 | 0 | 1 | -90 | 90 | 0.089009 | 0.02253 | -0.089003 | -0.022526
57 | 58 | 0.28332 | 0.18132 | 1.4273e-09 | 0 | 0 | 0 | 0 | 0 | 1 | -90 | 90 | 0.2804 | 0.071731 | -0.28017 | -0.071578
58 | 64 | 0.12886 | 0.082471 | 6.4918e-10 | 0 | 0 | 0 | 0 | 0 | 1 | -90 | 90 | 0.27385 | 0.069996 | -0.27375 | -0.06993
64 | 65 | 0.17427 | 0.11154 | 8.7796e-10 | 0 | 0 | 0 | 0 | 0 | 1 | -90 | 90 | 0.26768 | 0.068408 | -0.26754 | -0.068322
65 | 66 | 0.45374 | 0.29039 | 2.2858e-09 | 0 | 0 | 0 | 0 | 0 | 1 | -90 | 90 | 0.26314 | 0.067219 | -0.26281 | -0.067003
59 | 61 | 1.5882 | 1.0165 | 8.0012e-09 | 0 | 0 | 0 | 0 | 0 | 1 | -90 | 90 | 0.083077 | 0.021041 | -0.082956 | -0.020964
61 | 63 | 1.1572 | 0.74063 | 5.8299e-09 | 0 | 0 | 0 | 0 | 0 | 1 | -90 | 90 | 0.078822 | 0.019928 | -0.078742 | -0.019878
63 | 84 | 1.6131 | 1.0324 | 8.1265e-09 | 0 | 0 | 0 | 0 | 0 | 1 | -90 | 90 | 0.071214 | 0.017991 | -0.071123 | -0.017934
84 | 85 | 2.3709 | 1.5174 | 1.1944e-08 | 0 | 0 | 0 | 0 | 0 | 1 | -90 | 90 | 0.071123 | 0.017934 | -0.07099 | -0.01785
85 | 90 | 1.2622 | 0.80779 | 6.3586e-09 | 0 | 0 | 0 | 0 | 0 | 1 | -90 | 90 | 0.060888 | 0.015318 | -0.060836 | -0.015285
85 | 103 | 4.5635 | 2.9206 | 7.6634e-09 | 0 | 0 | 0 | 0 | 0 | 1 | -90 | 90 | 0.010102 | 0.0025318 | -0.010097 | -0.0025292
66 | 69 | 0.27175 | 0.17392 | 1.369e-09 | 0 | 0 | 0 | 0 | 0 | 1 | -90 | 90 | 0.2565 | 0.065423 | -0.25631 | -0.0653
69 | 70 | 0.37188 | 0.238 | 1.8734e-09 | 0 | 0 | 0 | 0 | 0 | 1 | -90 | 90 | 0.24758 | 0.063112 | -0.24733 | -0.062955
70 | 71 | 0.77773 | 0.49775 | 1.306e-09 | 0 | 0 | 0 | 0 | 0 | 1 | -90 | 90 | 0.033198 | 0.0083269 | -0.033189 | -0.0083211
70 | 72 | 0.044234 | 0.028309 | 2.2284e-10 | 0 | 0 | 0 | 0 | 0 | 1 | -90 | 90 | 0.21413 | 0.054628 | -0.21411 | -0.054614
92 | 78 | 0.20247 | 0.12958 | 1.02e-09 | 0 | 0 | 0 | 0 | 0 | 1 | -90 | 90 | -0.17544 | -0.044614 | 0.17551 | 0.044657
77 | 74 | 0.2659 | 0.17018 | 1.3396e-09 | 0 | 0 | 0 | 0 | 0 | 1 | -90 | 90 | -0.18904 | -0.048199 | 0.18914 | 0.048265
77 | 75 | 0.62216 | 0.39819 | 3.1343e-09 | 0 | 0 | 0 | 0 | 0 | 1 | -90 | 90 | 0.18904 | 0.048199 | -0.18879 | -0.048045
74 | 73 | 0.079042 | 0.050587 | 3.982e-10 | 0 | 0 | 0 | 0 | 0 | 1 | -90 | 90 | -0.201 | -0.051237 | 0.20103 | 0.051259
75 | 76 | 0.33302 | 0.21313 | 1.6777e-09 | 0 | 0 | 0 | 0 | 0 | 1 | -90 | 90 | 0.17958 | 0.045735 | -0.17946 | -0.045661
78 | 76 | 0.1 | 0.064001 | 5.0379e-10 | 0 | 0 | 0 | 0 | 0 | 1 | -90 | 90 | -0.17551 | -0.044657 | 0.17554 | 0.044679
71 | 81 | 0.71633 | 0.45845 | 1.2029e-09 | 0 | 0 | 0 | 0 | 0 | 1 | -90 | 90 | 0.015646 | 0.0039221 | -0.015644 | -0.003921
71 | 80 | 2.111 | 1.351 | 3.5449e-09 | 0 | 0 | 0 | 0 | 0 | 1 | -90 | 90 | 0.017543 | 0.004399 | -0.017536 | -0.0043949
72 | 73 | 0.43538 | 0.27864 | 2.1934e-09 | 0 | 0 | 0 | 0 | 0 | 1 | -90 | 90 | 0.20532 | 0.05241 | -0.20512 | -0.052283
81 | 82 | 1.9771 | 1.2653 | 3.32e-09 | 0 | 0 | 0 | 0 | 0 | 1 | -90 | 90 | 0.0071333 | 0.0017879 | -0.0071322 | -0.0017876
82 | 83 | 1.2982 | 0.83082 | 2.1799e-09 | 0 | 0 | 0 | 0 | 0 | 1 | -90 | 90 | 0.0071322 | 0.0017876 | -0.0071315 | -0.0017873
90 | 88 | 0.64615 | 0.41353 | 3.2552e-09 | 0 | 0 | 0 | 0 | 0 | 1 | -90 | 90 | 0.0567 | 0.014249 | -0.056677 | -0.014234
103 | 104 | 1.9679 | 1.2595 | 3.3046e-09 | 0 | 0 | 0 | 0 | 0 | 1 | -90 | 90 | 0.0067547 | 0.0016924 | -0.0067537 | -0.001692
103 | 102 | 7.1101 | 4.5505 | 1.194e-08 | 0 | 0 | 0 | 0 | 0 | 1 | -90 | 90 | 0.003342 | 0.00083685 | -0.0033411 | -0.00083742
88 | 86 | 0.11165 | 0.071454 | 5.6245e-10 | 0 | 0 | 0 | 0 | 0 | 1 | -90 | 90 | 0.054377 | 0.013658 | -0.054373 | -0.013655
104 | 106 | 0.42288 | 0.27065 | 7.1014e-10 | 0 | 0 | 0 | 0 | 0 | 1 | -90 | 90 | 0.0067537 | 0.001692 | -0.0067535 | -0.001692
86 | 87 | 0.71458 | 0.45733 | 3.5999e-09 | 0 | 0 | 0 | 0 | 0 | 1 | -90 | 90 | 0.049216 | 0.012363 | -0.049196 | -0.012351
87 | 89 | 0.14116 | 0.09034 | 7.1112e-10 | 0 | 0 | 0 | 0 | 0 | 1 | -90 | 90 | 0.045942 | 0.011535 | -0.045939 | -0.011533
89 | 101 | 0.32559 | 0.20838 | 1.6403e-09 | 0 | 0 | 0 | 0 | 0 | 1 | -90 | 90 | 0.043904 | 0.011023 | -0.043897 | -0.011019
101 | 100 | 0.20872 | 0.13358 | 1.0515e-09 | 0 | 0 | 0 | 0 | 0 | 1 | -90 | 90 | 0.041816 | 0.010497 | -0.041812 | -0.010495
100 | 99 | 0.28541 | 0.18266 | 1.4379e-09 | 0 | 0 | 0 | 0 | 0 | 1 | -90 | 90 | 0.038559 | 0.0096794 | -0.038555 | -0.0096765
93 | 94 | 4.5186 | 2.8919 | 7.588e-09 | 0 | 0 | 0 | 0 | 0 | 1 | -90 | 90 | 0.0092825 | 0.0023276 | -0.0092781 | -0.0023255
93 | 95 | 7.3445 | 4.7005 | 1.2333e-08 | 0 | 0 | 0 | 0 | 0 | 1 | -90 | 90 | -0.016064 | -0.0040272 | 0.016085 | 0.0040397
95 | 97 | 0.89211 | 0.57095 | 4.4943e-09 | 0 | 0 | 0 | 0 | 0 | 1 | -90 | 90 | -0.024381 | -0.0061191 | 0.024387 | 0.0061225
97 | 98 | 0.37132 | 0.23764 | 1.8706e-09 | 0 | 0 | 0 | 0 | 0 | 1 | -90 | 90 | -0.031414 | -0.0078836 | 0.031418 | 0.007886
98 | 99 | 0.35294 | 0.22588 | 1.778e-09 | 0 | 0 | 0 | 0 | 0 | 1 | -90 | 90 | -0.034806 | -0.0087353 | 0.034811 | 0.0087382
106 | 105 | 5.5324 | 3.5407 | 9.2904e-09 | 0 | 0 | 0 | 0 | 0 | 1 | -90 | 90 | 0.0025094 | 0.00062822 | -0.002509 | -0.00062885