## bus_data
BUS_I | BUS_TYPE | Pd | Qd | Gs | Bs | area | Vm | Va | baseKV | zone | Vmax | Vmin
1 | 1 | 0.0035756 | 0.00089612 | 0 | 0 | 1 | 0.98147 | -0.35615 | 0.4 | 1 | 1.1 | 0.9
2 | 1 | 0.0025699 | 0.00064408 | 0 | 0 | 1 | 0.98143 | -0.35685 | 0.4 | 1 | 1.1 | 0.9
3 | 1 | 0.0019802 | 0.00049629 | 0 | 0 | 1 | 0.9816 | -0.35356 | 0.4 | 1 | 1.1 | 0.9
4 | 1 | 0.0026441 | 0.00066267 | 0 | 0 | 1 | 0.98137 | -0.35794 | 0.4 | 1 | 1.1 | 0.9
5 | 1 | 0.0028313 | 0.00070958 | 0 | 0 | 1 | 0.98173 | -0.351 | 0.4 | 1 | 1.1 | 0.9
46 | 1 | 0.0028381 | 0.0007113 | 0 | 0 | 1 | 0.98185 | -0.34868 | 0.4 | 1 | 1.1 | 0.9
45 | 1 | 0.0083088 | 0.0020824 | 0 | 0 | 1 | 0.98265 | -0.33301 | 0.4 | 1 | 1.1 | 0.9
7 | 1 | 0.0022373 | 0.00056071 | 0 | 0 | 1 | 0.9864 | -0.26046 | 0.4 | 1 | 1.1 | 0.9
8 | 1 | 0.0014026 | 0.00035153 | 0 | 0 | 1 | 0.98644 | -0.25969 | 0.4 | 1 | 1.1 | 0.9
9 | 1 | 0 | 0 | 0 | 0 | 1 | 0.98594 | -0.26942 | 0.4 | 1 | 1.1 | 0.9
10 | 1 | 0 | 0 | 0 | 0 | 1 | 0.98703 | -0.24835 | 0.4 | 1 | 1.1 | 0.9
11 | 1 | 0 | 0 | 0 | 0 | 1 | 0.98587 | -0.27085 | 0.4 | 1 | 1.1 | 0.9
12 | 1 | 0.0021587 | 0.00054101 | 0 | 0 | 1 | 0.98569 | -0.27431 | 0.4 | 1 | 1.1 | 0.9
13 | 1 | 0.0017513 | 0.00043891 | 0 | 0 | 1 | 0.98858 | -0.21814 | 0.4 | 1 | 1.1 | 0.9
14 | 1 | 0.0027034 | 0.00067752 | 0 | 0 | 1 | 0.98696 | -0.24965 | 0.4 | 1 | 1.1 | 0.9
17 | 1 | 0.01622 | 0.0040652 | 0 | 0 | 1 | 0.98562 | -0.2758 | 0.4 | 1 | 1.1 | 0.9
15 | 1 | 0.0040167 | 0.0010067 | 0 | 0 | 1 | 0.98574 | -0.27349 | 0.4 | 1 | 1.1 | 0.9
135 | 1 | 0.0021493 | 0.00053867 | 0 | 0 | 1 | 0.98569 | -0.27444 | 0.4 | 1 | 1.1 | 0.9
18 | 1 | 0.0026065 | 0.00065326 | 0 | 0 | 1 | 0.98868 | -0.21618 | 0.4 | 1 | 1.1 | 0.9
41 | 1 | 0.0019214 | 0.00048155 | 0 | 0 | 1 | 0.98692 | -0.25036 | 0.4 | 1 | 1.1 | 0.9
16 | 1 | 0.012375 | 0.0031014 | 0 | 0 | 1 | 0.98573 | -0.27355 | 0.4 | 1 | 1.1 | 0.9
134 | 1 | 0.003223 | 0.00080777 | 0 | 0 | 1 | 0.98561 | -0.27588 | 0.4 | 1 | 1.1 | 0.9
19 | 1 | 0 | 0 | 0 | 0 | 1 | 0.99041 | -0.18267 | 0.4 | 1 | 1.1 | 0.9
20 | 1 | 0.0082796 | 0.0020751 | 0 | 0 | 1 | 0.99247 | -0.14328 | 0.4 | 1 | 1.1 | 0.9
21 | 1 | 0.0035858 | 0.00089869 | 0 | 0 | 1 | 0.98774 | -0.23419 | 0.4 | 1 | 1.1 | 0.9
22 | 1 | 0 | 0 | 0 | 0 | 1 | 0.99258 | -0.1412 | 0.4 | 1 | 1.1 | 0.9
37 | 1 | 0.0025396 | 0.00063648 | 0 | 0 | 1 | 0.98691 | -0.2501 | 0.4 | 1 | 1.1 | 0.9
24 | 1 | 0 | 0 | 0 | 0 | 1 | 0.99349 | -0.12366 | 0.4 | 1 | 1.1 | 0.9
38 | 1 | 0 | 0 | 0 | 0 | 1 | 0.98474 | -0.29222 | 0.4 | 1 | 1.1 | 0.9
23 | 1 | 0 | 0 | 0 | 0 | 1 | 0.97774 | -0.42873 | 0.4 | 1 | 1.1 | 0.9
68 | 1 | 0.00073865 | 0.00018512 | 0 | 0 | 1 | 0.97782 | -0.4271 | 0.4 | 1 | 1.1 | 0.9
65 | 1 | 0.0029751 | 0.00074563 | 0 | 0 | 1 | 0.97763 | -0.43077 | 0.4 | 1 | 1.1 | 0.9
63 | 1 | 0.0057426 | 0.0014392 | 0 | 0 | 1 | 0.99387 | -0.1165 | 0.4 | 1 | 1.1 | 0.9
71 | 1 | 0 | 0 | 0 | 0 | 1 | 0.97798 | -0.42395 | 0.4 | 1 | 1.1 | 0.9
66 | 1 | 0.00084416 | 0.00021157 | 0 | 0 | 1 | 0.97762 | -0.43105 | 0.4 | 1 | 1.1 | 0.9
32 | 1 | 0 | 0 | 0 | 0 | 1 | 0.99945 | -0.010476 | 0.4 | 1 | 1.1 | 0.9
33 | 3 | 0.00066372 | 0.00016634 | 0 | 0 | 1 | 1 | 0 | 0.4 | 1 | 1.1 | 0.9
30 | 1 | 0.0097476 | 0.002443 | 0 | 0 | 1 | 0.99865 | -0.025822 | 0.4 | 1 | 1.1 | 0.9
57 | 1 | 0 | 0 | 0 | 0 | 1 | 0.99578 | -0.07996 | 0.4 | 1 | 1.1 | 0.9
25 | 1 | 0.0087435 | 0.0021913 | 0 | 0 | 1 | 0.9959 | -0.078709 | 0.4 | 1 | 1.1 | 0.9
26 | 1 | 0.0072608 | 0.0018197 | 0 | 0 | 1 | 0.99712 | -0.05525 | 0.4 | 1 | 1.1 | 0.9
27 | 1 | 0.019865 | 0.0049786 | 0 | 0 | 1 | 0.99548 | -0.086873 | 0.4 | 1 | 1.1 | 0.9
28 | 1 | 0.011519 | 0.002887 | 0 | 0 | 1 | 0.99779 | -0.042349 | 0.4 | 1 | 1.1 | 0.9
29 | 1 | 0.03223 | 0.0080777 | 0 | 0 | 1 | 0.99323 | -0.1302 | 0.4 | 1 | 1.1 | 0.9
31 | 1 | 0.045261 | 0.011343 | 0 | 0 | 1 | 0.99812 | -0.03596 | 0.4 | 1 | 1.1 | 0.9
47 | 1 | 0 | 0 | 0 | 0 | 1 | 0.99269 | -0.14071 | 0.4 | 1 | 1.1 | 0.9
62 | 1 | 0.009599 | 0.0024057 | 0 | 0 | 1 | 0.99246 | -0.14525 | 0.4 | 1 | 1.1 | 0.9
127 | 1 | 0 | 0 | 0 | 0 | 1 | 0.99185 | -0.157 | 0.4 | 1 | 1.1 | 0.9
34 | 1 | 0.0016803 | 0.00042113 | 0 | 0 | 1 | 0.99915 | -0.016021 | 0.4 | 1 | 1.1 | 0.9
35 | 1 | 0.002955 | 0.00074059 | 0 | 0 | 1 | 0.99811 | -0.035845 | 0.4 | 1 | 1.1 | 0.9
36 | 1 | 0 | 0 | 0 | 0 | 1 | 0.99652 | -0.066022 | 0.4 | 1 | 1.1 | 0.9
56 | 1 | 0 | 0 | 0 | 0 | 1 | 0.99409 | -0.11233 | 0.4 | 1 | 1.1 | 0.9
64 | 1 | 0.0037687 | 0.00094452 | 0 | 0 | 1 | 0.99567 | -0.082148 | 0.4 | 1 | 1.1 | 0.9
93 | 1 | 0.004378 | 0.0010972 | 0 | 0 | 1 | 0.99384 | -0.1171 | 0.4 | 1 | 1.1 | 0.9
54 | 1 | 0 | 0 | 0 | 0 | 1 | 0.98975 | -0.19554 | 0.4 | 1 | 1.1 | 0.9
39 | 1 | 0.0026411 | 0.00066193 | 0 | 0 | 1 | 0.98412 | -0.3043 | 0.4 | 1 | 1.1 | 0.9
40 | 1 | 0.0025863 | 0.00064818 | 0 | 0 | 1 | 0.98307 | -0.3247 | 0.4 | 1 | 1.1 | 0.9
42 | 1 | 0 | 0 | 0 | 0 | 1 | 0.98309 | -0.32431 | 0.4 | 1 | 1.1 | 0.9
79 | 1 | 0.0016895 | 0.00042343 | 0 | 0 | 1 | 0.98269 | -0.33204 | 0.4 | 1 | 1.1 | 0.9
43 | 1 | 0.0044866 | 0.0011245 | 0 | 0 | 1 | 0.98273 | -0.33148 | 0.4 | 1 | 1.1 | 0.9
44 | 1 | 0 | 0 | 0 | 0 | 1 | 0.98231 | -0.33954 | 0.4 | 1 | 1.1 | 0.9
77 | 1 | 0.0018799 | 0.00047114 | 0 | 0 | 1 | 0.98139 | -0.35731 | 0.4 | 1 | 1.1 | 0.9
83 | 1 | 0.0015962 | 0.00040004 | 0 | 0 | 1 | 0.98181 | -0.34945 | 0.4 | 1 | 1.1 | 0.9
80 | 1 | 0.0035857 | 0.00089865 | 0 | 0 | 1 | 0.98221 | -0.34162 | 0.4 | 1 | 1.1 | 0.9
61 | 1 | 0.0023927 | 0.00059966 | 0 | 0 | 1 | 0.98041 | -0.37674 | 0.4 | 1 | 1.1 | 0.9
81 | 1 | 0.0032863 | 0.00082362 | 0 | 0 | 1 | 0.98207 | -0.34427 | 0.4 | 1 | 1.1 | 0.9
137 | 1 | 0 | 0 | 0 | 0 | 1 | 0.99198 | -0.15457 | 0.4 | 1 | 1.1 | 0.9
136 | 1 | 0.0042521 | 0.0010657 | 0 | 0 | 1 | 0.99182 | -0.1575 | 0.4 | 1 | 1.1 | 0.9
125 | 1 | 0.0042654 | 0.001069 | 0 | 0 | 1 | 0.99179 | -0.15806 | 0.4 | 1 | 1.1 | 0.9
126 | 1 | 0.0011694 | 0.00029308 | 0 | 0 | 1 | 0.99179 | -0.15808 | 0.4 | 1 | 1.1 | 0.9
48 | 1 | 0.0010827 | 0.00027135 | 0 | 0 | 1 | 0.98561 | -0.27594 | 0.4 | 1 | 1.1 | 0.9
49 | 1 | 0.00075811 | 0.00019 | 0 | 0 | 1 | 0.98578 | -0.27275 | 0.4 | 1 | 1.1 | 0.9
50 | 1 | 0.062867 | 0.015756 | 0 | 0 | 1 | 0.98544 | -0.27936 | 0.4 | 1 | 1.1 | 0.9
51 | 1 | 0.00077383 | 0.00019394 | 0 | 0 | 1 | 0.98745 | -0.24014 | 0.4 | 1 | 1.1 | 0.9
52 | 1 | 0.0014648 | 0.0003671 | 0 | 0 | 1 | 0.98756 | -0.23803 | 0.4 | 1 | 1.1 | 0.9
53 | 1 | 0.0012237 | 0.0003067 | 0 | 0 | 1 | 0.98846 | -0.22067 | 0.4 | 1 | 1.1 | 0.9
55 | 1 | 0.0011507 | 0.0002884 | 0 | 0 | 1 | 0.98894 | -0.21129 | 0.4 | 1 | 1.1 | 0.9
58 | 1 | 0.00079084 | 0.0001982 | 0 | 0 | 1 | 0.9885 | -0.21962 | 0.4 | 1 | 1.1 | 0.9
59 | 1 | 0.0027304 | 0.00068429 | 0 | 0 | 1 | 0.98787 | -0.23186 | 0.4 | 1 | 1.1 | 0.9
94 | 1 | 0.0011774 | 0.00029508 | 0 | 0 | 1 | 0.99383 | -0.11734 | 0.4 | 1 | 1.1 | 0.9
69 | 1 | 0.00058929 | 0.00014769 | 0 | 0 | 1 | 0.99561 | -0.083243 | 0.4 | 1 | 1.1 | 0.9
96 | 1 | 0.0037663 | 0.00094393 | 0 | 0 | 1 | 0.98527 | -0.28213 | 0.4 | 1 | 1.1 | 0.9
97 | 1 | 0.00087954 | 0.00022043 | 0 | 0 | 1 | 0.98334 | -0.31961 | 0.4 | 1 | 1.1 | 0.9
60 | 1 | 0.0086132 | 0.0021587 | 0 | 0 | 1 | 0.97996 | -0.38567 | 0.4 | 1 | 1.1 | 0.9
70 | 1 | 0.0021523 | 0.00053943 | 0 | 0 | 1 | 0.99561 | -0.083256 | 0.4 | 1 | 1.1 | 0.9
67 | 1 | 0.0025358 | 0.00063554 | 0 | 0 | 1 | 0.97757 | -0.43212 | 0.4 | 1 | 1.1 | 0.9
74 | 1 | 0.0022962 | 0.00057549 | 0 | 0 | 1 | 0.97755 | -0.43248 | 0.4 | 1 | 1.1 | 0.9
72 | 1 | 0.0025657 | 0.00064303 | 0 | 0 | 1 | 0.97908 | -0.40235 | 0.4 | 1 | 1.1 | 0.9
73 | 1 | 0 | 0 | 0 | 0 | 1 | 0.97768 | -0.42995 | 0.4 | 1 | 1.1 | 0.9
84 | 1 | 0.003138 | 0.00078646 | 0 | 0 | 1 | 0.97682 | -0.44682 | 0.4 | 1 | 1.1 | 0.9
75 | 1 | 0.0029661 | 0.00074338 | 0 | 0 | 1 | 0.98003 | -0.38378 | 0.4 | 1 | 1.1 | 0.9
76 | 1 | 0 | 0 | 0 | 0 | 1 | 0.98044 | -0.3758 | 0.4 | 1 | 1.1 | 0.9
85 | 1 | 0.0033336 | 0.00083547 | 0 | 0 | 1 | 0.97626 | -0.45775 | 0.4 | 1 | 1.1 | 0.9
78 | 1 | 0.0022174 | 0.00055574 | 0 | 0 | 1 | 0.98033 | -0.378 | 0.4 | 1 | 1.1 | 0.9
91 | 1 | 0.0013755 | 0.00034474 | 0 | 0 | 1 | 0.98028 | -0.37895 | 0.4 | 1 | 1.1 | 0.9
89 | 1 | 0.0021588 | 0.00054105 | 0 | 0 | 1 | 0.98027 | -0.37919 | 0.4 | 1 | 1.1 | 0.9
82 | 1 | 0.0030813 | 0.00077225 | 0 | 0 | 1 | 0.98204 | -0.34495 | 0.4 | 1 | 1.1 | 0.9
86 | 1 | 0.0020595 | 0.00051615 | 0 | 0 | 1 | 0.9762 | -0.45884 | 0.4 | 1 | 1.1 | 0.9
87 | 1 | 0.0092759 | 0.0023248 | 0 | 0 | 1 | 0.97493 | -0.48398 | 0.4 | 1 | 1.1 | 0.9
92 | 1 | 0.0041807 | 0.0010478 | 0 | 0 | 1 | 0.97469 | -0.48858 | 0.4 | 1 | 1.1 | 0.9
102 | 1 | 0 | 0 | 0 | 0 | 1 | 0.9735 | -0.51211 | 0.4 | 1 | 1.1 | 0.9
88 | 1 | 0.0017884 | 0.00044821 | 0 | 0 | 1 | 0.98023 | -0.37999 | 0.4 | 1 | 1.1 | 0.9
90 | 1 | 0.0024989 | 0.00062629 | 0 | 0 | 1 | 0.9802 | -0.38052 | 0.4 | 1 | 1.1 | 0.9
99 | 1 | 0.0032821 | 0.00082257 | 0 | 0 | 1 | 0.97292 | -0.52367 | 0.4 | 1 | 1.1 | 0.9
100 | 1 | 0.0026493 | 0.00066398 | 0 | 0 | 1 | 0.97301 | -0.5219 | 0.4 | 1 | 1.1 | 0.9
128 | 1 | 0.0013727 | 0.00034402 | 0 | 0 | 1 | 0.97275 | -0.52692 | 0.4 | 1 | 1.1 | 0.9
101 | 1 | 0.00046016 | 0.00011533 | 0 | 0 | 1 | 0.97345 | -0.51315 | 0.4 | 1 | 1.1 | 0.9
129 | 1 | 0 | 0 | 0 | 0 | 1 | 0.97275 | -0.52704 | 0.4 | 1 | 1.1 | 0.9
130 | 1 | 0.00025363 | 6.3566e-05 | 0 | 0 | 1 | 0.97274 | -0.52712 | 0.4 | 1 | 1.1 | 0.9
95 | 1 | 0.0016981 | 0.00042559 | 0 | 0 | 1 | 0.9938 | -0.11798 | 0.4 | 1 | 1.1 | 0.9
98 | 1 | 0.00058013 | 0.00014539 | 0 | 0 | 1 | 0.98261 | -0.33382 | 0.4 | 1 | 1.1 | 0.9
104 | 1 | 0.0054632 | 0.0013692 | 0 | 0 | 1 | 0.98245 | -0.33707 | 0.4 | 1 | 1.1 | 0.9
106 | 1 | 0.00090756 | 0.00022746 | 0 | 0 | 1 | 0.98181 | -0.34946 | 0.4 | 1 | 1.1 | 0.9
103 | 1 | 0.0074708 | 0.0018723 | 0 | 0 | 1 | 0.98217 | -0.3426 | 0.4 | 1 | 1.1 | 0.9
105 | 1 | 0.00046841 | 0.0001174 | 0 | 0 | 1 | 0.98075 | -0.3701 | 0.4 | 1 | 1.1 | 0.9
107 | 1 | 0 | 0 | 0 | 0 | 1 | 0.97964 | -0.39196 | 0.4 | 1 | 1.1 | 0.9
108 | 1 | 0.0007004 | 0.00017554 | 0 | 0 | 1 | 0.97944 | -0.3958 | 0.4 | 1 | 1.1 | 0.9
109 | 1 | 0.0011637 | 0.00029165 | 0 | 0 | 1 | 0.97946 | -0.39544 | 0.4 | 1 | 1.1 | 0.9
110 | 1 | 0.001811 | 0.00045389 | 0 | 0 | 1 | 0.97936 | -0.39745 | 0.4 | 1 | 1.1 | 0.9
114 | 1 | 0.00050935 | 0.00012766 | 0 | 0 | 1 | 0.97934 | -0.39775 | 0.4 | 1 | 1.1 | 0.9
111 | 1 | 0.0018987 | 0.00047586 | 0 | 0 | 1 | 0.97884 | -0.40763 | 0.4 | 1 | 1.1 | 0.9
115 | 1 | 0 | 0 | 0 | 0 | 1 | 0.97902 | -0.40407 | 0.4 | 1 | 1.1 | 0.9
112 | 1 | 0.000898 | 0.00022506 | 0 | 0 | 1 | 0.97867 | -0.41084 | 0.4 | 1 | 1.1 | 0.9
113 | 1 | 0.0021292 | 0.00053362 | 0 | 0 | 1 | 0.97853 | -0.4137 | 0.4 | 1 | 1.1 | 0.9
116 | 1 | 0 | 0 | 0 | 0 | 1 | 0.9773 | -0.43775 | 0.4 | 1 | 1.1 | 0.9
117 | 1 | 0.005778 | 0.0014481 | 0 | 0 | 1 | 0.97729 | -0.43794 | 0.4 | 1 | 1.1 | 0.9
121 | 1 | 0.0020956 | 0.00052521 | 0 | 0 | 1 | 0.97892 | -0.40595 | 0.4 | 1 | 1.1 | 0.9
120 | 1 | 0.0030238 | 0.00075783 | 0 | 0 | 1 | 0.97894 | -0.40557 | 0.4 | 1 | 1.1 | 0.9
122 | 1 | 0 | 0 | 0 | 0 | 1 | 0.97885 | -0.40744 | 0.4 | 1 | 1.1 | 0.9
118 | 1 | 0.0022641 | 0.00056744 | 0 | 0 | 1 | 0.97711 | -0.44161 | 0.4 | 1 | 1.1 | 0.9
119 | 1 | 0.0087646 | 0.0021966 | 0 | 0 | 1 | 0.97705 | -0.44278 | 0.4 | 1 | 1.1 | 0.9
123 | 1 | 0.00235 | 0.00058896 | 0 | 0 | 1 | 0.97881 | -0.40825 | 0.4 | 1 | 1.1 | 0.9
124 | 1 | 0.00039288 | 9.8464e-05 | 0 | 0 | 1 | 0.9788 | -0.40836 | 0.4 | 1 | 1.1 | 0.9
131 | 1 | 0.0033116 | 0.00082996 | 0 | 0 | 1 | 0.98556 | -0.27687 | 0.4 | 1 | 1.1 | 0.9
132 | 1 | 0.0024688 | 0.00061873 | 0 | 0 | 1 | 0.98561 | -0.27602 | 0.4 | 1 | 1.1 | 0.9
133 | 1 | 0.0025187 | 0.00063125 | 0 | 0 | 1 | 0.98556 | -0.27687 | 0.4 | 1 | 1.1 | 0.9

## generator_data
GEN_BUS | PG | QG | QMAX | QMIN | VG | MBASE | GEN_STATUS | PMAX | PMIN
33 | 0.50171 | 0.12796 | 10 | -10 | 1 | 100 | 1 | 10 | 0

## branch_data
F_BUS | T_BUS | BR_R | BR_X | BR_B | RATE_A | RATE_B | RATE_C | TAP | SHIFT | BR_STATUS | ANGMIN | ANGMAX | P_in | Q_in | P_out | Q_out
1 | 2 | 0.58518 | 0.37451 | 9.8267e-10 | 0 | 0 | 0 | 0 | 0 | 1 | -90 | 90 | 0.0052143 | 0.0013066 | -0.0052141 | -0.0013066
1 | 3 | 1.2704 | 0.81303 | 2.1333e-09 | 0 | 0 | 0 | 0 | 0 | 1 | -90 | 90 | -0.0087898 | -0.0022027 | 0.0087909 | 0.0022032
2 | 4 | 1.7691 | 1.1322 | 2.9707e-09 | 0 | 0 | 0 | 0 | 0 | 1 | -90 | 90 | 0.0026442 | 0.00066248 | -0.002644 | -0.00066268
3 | 5 | 1.0281 | 0.65798 | 1.7264e-09 | 0 | 0 | 0 | 0 | 0 | 1 | -90 | 90 | -0.010771 | -0.0026995 | 0.010772 | 0.0027002
5 | 46 | 0.73714 | 0.47177 | 1.2378e-09 | 0 | 0 | 0 | 0 | 0 | 1 | -90 | 90 | -0.013604 | -0.0034098 | 0.013605 | 0.0034106
46 | 45 | 4.121 | 2.6374 | 6.9203e-09 | 0 | 0 | 0 | 0 | 0 | 1 | -90 | 90 | -0.016443 | -0.0041219 | 0.016456 | 0.0041291
45 | 43 | 0.2667 | 0.17069 | 4.4786e-10 | 0 | 0 | 0 | 0 | 0 | 1 | -90 | 90 | -0.024764 | -0.0062115 | 0.024766 | 0.0062126
7 | 8 | 0.066812 | 0.04276 | 1.122e-10 | 0 | 0 | 0 | 0 | 0 | 1 | -90 | 90 | -0.050712 | -0.012722 | 0.050714 | 0.012723
7 | 9 | 0.80543 | 0.51548 | 1.3525e-09 | 0 | 0 | 0 | 0 | 0 | 1 | -90 | 90 | 0.048475 | 0.012161 | -0.048455 | -0.012148
8 | 10 | 0.95033 | 0.60821 | 1.5959e-09 | 0 | 0 | 0 | 0 | 0 | 1 | -90 | 90 | -0.052117 | -0.013075 | 0.052145 | 0.013093
9 | 11 | 0.19195 | 0.12285 | 3.2234e-10 | 0 | 0 | 0 | 0 | 0 | 1 | -90 | 90 | 0.03262 | 0.0081782 | -0.032617 | -0.0081768
9 | 12 | 1.3474 | 0.86236 | 2.2627e-09 | 0 | 0 | 0 | 0 | 0 | 1 | -90 | 90 | 0.015835 | 0.0039701 | -0.015831 | -0.003968
10 | 13 | 2.3299 | 1.4911 | 3.9125e-09 | 0 | 0 | 0 | 0 | 0 | 1 | -90 | 90 | -0.05677 | -0.014251 | 0.056852 | 0.014304
10 | 14 | 1.2305 | 0.78753 | 2.0664e-09 | 0 | 0 | 0 | 0 | 0 | 1 | -90 | 90 | 0.0046251 | 0.0011588 | -0.0046248 | -0.0011589
11 | 17 | 1.3295 | 0.85085 | 2.2325e-09 | 0 | 0 | 0 | 0 | 0 | 1 | -90 | 90 | 0.016224 | 0.0040674 | -0.01622 | -0.0040652
11 | 15 | 0.70078 | 0.4485 | 1.1768e-09 | 0 | 0 | 0 | 0 | 0 | 1 | -90 | 90 | 0.016394 | 0.0041094 | -0.016391 | -0.0041082
12 | 135 | 0.03956 | 0.025318 | 6.6432e-11 | 0 | 0 | 0 | 0 | 0 | 1 | -90 | 90 | 0.013672 | 0.0034269 | -0.013672 | -0.0034269
13 | 18 | 0.14639 | 0.093688 | 2.4582e-10 | 0 | 0 | 0 | 0 | 0 | 1 | -90 | 90 | -0.058603 | -0.014742 | 0.058609 | 0.014746
14 | 41 | 1.6056 | 1.0276 | 2.6963e-09 | 0 | 0 | 0 | 0 | 0 | 1 | -90 | 90 | 0.0019215 | 0.00048133 | -0.0019214 | -0.00048155
15 | 16 | 0.02156 | 0.013799 | 3.6205e-11 | 0 | 0 | 0 | 0 | 0 | 1 | -90 | 90 | 0.012375 | 0.0031015 | -0.012375 | -0.0031014
135 | 134 | 0.54563 | 0.34921 | 9.1627e-10 | 0 | 0 | 0 | 0 | 0 | 1 | -90 | 90 | 0.011523 | 0.0028882 | -0.011522 | -0.0028878
18 | 19 | 2.4083 | 1.5413 | 4.0443e-09 | 0 | 0 | 0 | 0 | 0 | 1 | -90 | 90 | -0.061215 | -0.015399 | 0.061314 | 0.015462
134 | 132 | 0.074475 | 0.047664 | 1.2506e-10 | 0 | 0 | 0 | 0 | 0 | 1 | -90 | 90 | 0.0082993 | 0.00208 | -0.0082992 | -0.00208
19 | 20 | 0.94965 | 0.60778 | 3.1894e-09 | 0 | 0 | 0 | 0 | 0 | 1 | -90 | 90 | -0.1842 | -0.046712 | 0.18455 | 0.046935
19 | 21 | 1.8558 | 1.1877 | 3.1164e-09 | 0 | 0 | 0 | 0 | 0 | 1 | -90 | 90 | 0.12288 | 0.03125 | -0.12258 | -0.031056
20 | 22 | 0.047992 | 0.030715 | 2.4178e-10 | 0 | 0 | 0 | 0 | 0 | 1 | -90 | 90 | -0.19283 | -0.04901 | 0.19285 | 0.049022
21 | 37 | 0.58829 | 0.3765 | 9.879e-10 | 0 | 0 | 0 | 0 | 0 | 1 | -90 | 90 | 0.11899 | 0.030157 | -0.1189 | -0.030099
22 | 24 | 0.40576 | 0.25968 | 2.0441e-09 | 0 | 0 | 0 | 0 | 0 | 1 | -90 | 90 | -0.19285 | -0.049022 | 0.19301 | 0.049126
37 | 38 | 1.5874 | 1.0159 | 2.6657e-09 | 0 | 0 | 0 | 0 | 0 | 1 | -90 | 90 | 0.11636 | 0.029463 | -0.11613 | -0.029313
24 | 63 | 0.16575 | 0.10608 | 8.3501e-10 | 0 | 0 | 0 | 0 | 0 | 1 | -90 | 90 | -0.19301 | -0.049126 | 0.19308 | 0.049169
38 | 39 | 0.96365 | 0.61674 | 1.6182e-09 | 0 | 0 | 0 | 0 | 0 | 1 | -90 | 90 | 0.054582 | 0.013733 | -0.054551 | -0.013713
38 | 40 | 2.3049 | 1.4751 | 3.8705e-09 | 0 | 0 | 0 | 0 | 0 | 1 | -90 | 90 | 0.061546 | 0.01558 | -0.06145 | -0.015519
23 | 68 | 0.80466 | 0.51499 | 1.3512e-09 | 0 | 0 | 0 | 0 | 0 | 1 | -90 | 90 | -0.0086524 | -0.0021686 | 0.008653 | 0.0021689
23 | 65 | 1.0094 | 0.64601 | 1.695e-09 | 0 | 0 | 0 | 0 | 0 | 1 | -90 | 90 | 0.0086524 | 0.0021686 | -0.0086515 | -0.0021682
68 | 71 | 1.4416 | 0.92263 | 2.4208e-09 | 0 | 0 | 0 | 0 | 0 | 1 | -90 | 90 | -0.0093917 | -0.002354 | 0.0093931 | 0.0023547
65 | 66 | 0.21735 | 0.1391 | 3.6499e-10 | 0 | 0 | 0 | 0 | 0 | 1 | -90 | 90 | 0.0056765 | 0.0014226 | -0.0056764 | -0.0014226
63 | 57 | 0.82367 | 0.52715 | 4.1495e-09 | 0 | 0 | 0 | 0 | 0 | 1 | -90 | 90 | -0.19882 | -0.050608 | 0.19917 | 0.050832
71 | 72 | 2.3516 | 1.505 | 3.949e-09 | 0 | 0 | 0 | 0 | 0 | 1 | -90 | 90 | -0.039488 | -0.0099254 | 0.039529 | 0.0099512
71 | 73 | 0.85672 | 0.5483 | 1.4387e-09 | 0 | 0 | 0 | 0 | 0 | 1 | -90 | 90 | 0.030095 | 0.0075708 | -0.030086 | -0.0075654
66 | 67 | 0.9472 | 0.60621 | 1.5906e-09 | 0 | 0 | 0 | 0 | 0 | 1 | -90 | 90 | 0.0048322 | 0.001211 | -0.004832 | -0.001211
32 | 33 | 0.30489 | 0.19513 | 1.536e-09 | 0 | 0 | 0 | 0 | 0 | 1 | -90 | 90 | -0.15442 | -0.038895 | 0.1545 | 0.038945
32 | 30 | 0.44603 | 0.28546 | 2.247e-09 | 0 | 0 | 0 | 0 | 0 | 1 | -90 | 90 | 0.15442 | 0.038895 | -0.15431 | -0.038823
33 | 34 | 0.21017 | 0.13451 | 1.0588e-09 | 0 | 0 | 0 | 0 | 0 | 1 | -90 | 90 | 0.34654 | 0.08885 | -0.34627 | -0.088678
30 | 31 | 0.31415 | 0.20105 | 1.0551e-09 | 0 | 0 | 0 | 0 | 0 | 1 | -90 | 90 | 0.14456 | 0.03638 | -0.14449 | -0.036335
57 | 64 | 1.4933 | 0.95572 | 2.5077e-09 | 0 | 0 | 0 | 0 | 0 | 1 | -90 | 90 | 0.0065111 | 0.0016316 | -0.0065105 | -0.0016314
57 | 36 | 0.30492 | 0.19515 | 1.5361e-09 | 0 | 0 | 0 | 0 | 0 | 1 | -90 | 90 | -0.20568 | -0.052464 | 0.20582 | 0.052552
25 | 26 | 1.303 | 0.8339 | 2.188e-09 | 0 | 0 | 0 | 0 | 0 | 1 | -90 | 90 | -0.080279 | -0.020174 | 0.080369 | 0.020231
25 | 27 | 0.50812 | 0.32519 | 8.5326e-10 | 0 | 0 | 0 | 0 | 0 | 1 | -90 | 90 | 0.071535 | 0.017983 | -0.071507 | -0.017965
26 | 28 | 0.65829 | 0.42131 | 1.1055e-09 | 0 | 0 | 0 | 0 | 0 | 1 | -90 | 90 | -0.08763 | -0.022051 | 0.087684 | 0.022086
27 | 29 | 3.7264 | 2.3849 | 6.2577e-09 | 0 | 0 | 0 | 0 | 0 | 1 | -90 | 90 | 0.051643 | 0.012986 | -0.051536 | -0.012919
28 | 31 | 0.2883 | 0.18451 | 4.8413e-10 | 0 | 0 | 0 | 0 | 0 | 1 | -90 | 90 | -0.099203 | -0.024973 | 0.099233 | 0.024992
29 | 47 | 2.4073 | 1.5406 | 4.0424e-09 | 0 | 0 | 0 | 0 | 0 | 1 | -90 | 90 | 0.019306 | 0.004841 | -0.019296 | -0.0048352
47 | 62 | 1.447 | 0.92609 | 2.4299e-09 | 0 | 0 | 0 | 0 | 0 | 1 | -90 | 90 | 0.013857 | 0.0034726 | -0.013854 | -0.0034709
47 | 127 | 13.2208 | 8.4613 | 2.2201e-08 | 0 | 0 | 0 | 0 | 0 | 1 | -90 | 90 | 0.0054393 | 0.0013626 | -0.0054351 | -0.0013621
62 | 137 | 9.6593 | 6.182 | 1.6221e-08 | 0 | 0 | 0 | 0 | 0 | 1 | -90 | 90 | 0.0042546 | 0.0010652 | -0.0042527 | -0.0010656
127 | 125 | 0.8615 | 0.55136 | 1.4467e-09 | 0 | 0 | 0 | 0 | 0 | 1 | -90 | 90 | 0.0054351 | 0.0013621 | -0.0054348 | -0.0013621
34 | 35 | 0.26084 | 0.16694 | 1.3141e-09 | 0 | 0 | 0 | 0 | 0 | 1 | -90 | 90 | 0.34459 | 0.088257 | -0.34426 | -0.088046
35 | 36 | 0.39949 | 0.25567 | 2.0125e-09 | 0 | 0 | 0 | 0 | 0 | 1 | -90 | 90 | 0.34131 | 0.087305 | -0.34081 | -0.086987
36 | 56 | 1.5409 | 0.9862 | 2.5876e-09 | 0 | 0 | 0 | 0 | 0 | 1 | -90 | 90 | 0.13499 | 0.034435 | -0.13469 | -0.034242
56 | 93 | 2.911 | 1.8631 | 4.8884e-09 | 0 | 0 | 0 | 0 | 0 | 1 | -90 | 90 | 0.0072552 | 0.0018182 | -0.0072536 | -0.0018176
56 | 54 | 2.9082 | 1.8613 | 4.8837e-09 | 0 | 0 | 0 | 0 | 0 | 1 | -90 | 90 | 0.12743 | 0.032424 | -0.12692 | -0.032099
64 | 69 | 1.7736 | 1.1351 | 2.9784e-09 | 0 | 0 | 0 | 0 | 0 | 1 | -90 | 90 | 0.0027418 | 0.00068691 | -0.0027416 | -0.00068711
93 | 94 | 0.37914 | 0.24265 | 6.3668e-10 | 0 | 0 | 0 | 0 | 0 | 1 | -90 | 90 | 0.0028756 | 0.00072039 | -0.0028756 | -0.00072043
54 | 55 | 1.1913 | 0.76242 | 2.0005e-09 | 0 | 0 | 0 | 0 | 0 | 1 | -90 | 90 | 0.058489 | 0.014845 | -0.058444 | -0.014817
54 | 53 | 1.6165 | 1.0346 | 2.7146e-09 | 0 | 0 | 0 | 0 | 0 | 1 | -90 | 90 | 0.068435 | 0.017254 | -0.068353 | -0.017202
39 | 42 | 1.6755 | 1.0723 | 2.8137e-09 | 0 | 0 | 0 | 0 | 0 | 1 | -90 | 90 | 0.05191 | 0.013051 | -0.05186 | -0.013019
40 | 79 | 0.543 | 0.34752 | 9.1185e-10 | 0 | 0 | 0 | 0 | 0 | 1 | -90 | 90 | 0.058864 | 0.014871 | -0.058843 | -0.014858
42 | 43 | 1.0623 | 0.67985 | 1.7838e-09 | 0 | 0 | 0 | 0 | 0 | 1 | -90 | 90 | 0.029263 | 0.0073433 | -0.029253 | -0.0073371
42 | 44 | 2.9221 | 1.8701 | 4.907e-09 | 0 | 0 | 0 | 0 | 0 | 1 | -90 | 90 | 0.022597 | 0.0056759 | -0.022581 | -0.0056659
79 | 77 | 1.9211 | 1.2295 | 3.226e-09 | 0 | 0 | 0 | 0 | 0 | 1 | -90 | 90 | 0.057153 | 0.014435 | -0.057084 | -0.014391
44 | 83 | 3.398 | 2.1747 | 5.7061e-09 | 0 | 0 | 0 | 0 | 0 | 1 | -90 | 90 | 0.012626 | 0.0031707 | -0.01262 | -0.0031675
44 | 80 | 0.90042 | 0.57627 | 1.512e-09 | 0 | 0 | 0 | 0 | 0 | 1 | -90 | 90 | 0.0099551 | 0.0024952 | -0.0099541 | -0.0024947
77 | 76 | 1.45 | 0.928 | 2.4349e-09 | 0 | 0 | 0 | 0 | 0 | 1 | -90 | 90 | 0.055204 | 0.01392 | -0.055156 | -0.013889
83 | 61 | 10.6948 | 6.8447 | 1.7959e-08 | 0 | 0 | 0 | 0 | 0 | 1 | -90 | 90 | 0.011024 | 0.0027674 | -0.011009 | -0.00276
80 | 81 | 1.8042 | 1.1547 | 3.0298e-09 | 0 | 0 | 0 | 0 | 0 | 1 | -90 | 90 | 0.0063684 | 0.001596 | -0.0063676 | -0.0015958
61 | 60 | 4.4604 | 2.8547 | 7.4902e-09 | 0 | 0 | 0 | 0 | 0 | 1 | -90 | 90 | 0.0086168 | 0.0021603 | -0.0086131 | -0.0021587
81 | 82 | 0.95188 | 0.60921 | 1.5985e-09 | 0 | 0 | 0 | 0 | 0 | 1 | -90 | 90 | 0.0030814 | 0.00077217 | -0.0030813 | -0.00077226
137 | 136 | 3.0402 | 1.9457 | 5.1053e-09 | 0 | 0 | 0 | 0 | 0 | 1 | -90 | 90 | 0.0042527 | 0.0010656 | -0.0042521 | -0.0010657
125 | 126 | 0.06844 | 0.043802 | 1.1493e-10 | 0 | 0 | 0 | 0 | 0 | 1 | -90 | 90 | 0.0011694 | 0.00029307 | -0.0011694 | -0.00029308
48 | 49 | 0.2174 | 0.13914 | 3.6507e-10 | 0 | 0 | 0 | 0 | 0 | 1 | -90 | 90 | -0.06396 | -0.016034 | 0.063969 | 0.01604
48 | 50 | 0.23684 | 0.15158 | 3.9772e-10 | 0 | 0 | 0 | 0 | 0 | 1 | -90 | 90 | 0.062877 | 0.015763 | -0.062867 | -0.015756
49 | 51 | 2.1984 | 1.407 | 3.6918e-09 | 0 | 0 | 0 | 0 | 0 | 1 | -90 | 90 | -0.064728 | -0.01623 | 0.064828 | 0.016294
51 | 52 | 0.14137 | 0.090478 | 2.374e-10 | 0 | 0 | 0 | 0 | 0 | 1 | -90 | 90 | -0.065602 | -0.016488 | 0.065609 | 0.016492
52 | 53 | 1.1345 | 0.72608 | 1.9051e-09 | 0 | 0 | 0 | 0 | 0 | 1 | -90 | 90 | -0.067074 | -0.016859 | 0.067129 | 0.016895
55 | 58 | 0.6419 | 0.41081 | 1.0779e-09 | 0 | 0 | 0 | 0 | 0 | 1 | -90 | 90 | 0.057294 | 0.014529 | -0.057271 | -0.014514
58 | 59 | 0.95571 | 0.61165 | 1.6049e-09 | 0 | 0 | 0 | 0 | 0 | 1 | -90 | 90 | 0.05648 | 0.014316 | -0.056447 | -0.014295
59 | 96 | 4.112 | 2.6317 | 6.9052e-09 | 0 | 0 | 0 | 0 | 0 | 1 | -90 | 90 | 0.053716 | 0.01361 | -0.053587 | -0.013528
94 | 95 | 1.6535 | 1.0583 | 2.7767e-09 | 0 | 0 | 0 | 0 | 0 | 1 | -90 | 90 | 0.0016982 | 0.00042535 | -0.0016981 | -0.00042559
69 | 70 | 0.026319 | 0.016844 | 4.4197e-11 | 0 | 0 | 0 | 0 | 0 | 1 | -90 | 90 | 0.0021523 | 0.00053942 | -0.0021523 | -0.00053943
96 | 97 | 3.2838 | 2.1016 | 5.5143e-09 | 0 | 0 | 0 | 0 | 0 | 1 | -90 | 90 | 0.049821 | 0.012585 | -0.049731 | -0.012528
97 | 98 | 1.7212 | 1.1016 | 2.8903e-09 | 0 | 0 | 0 | 0 | 0 | 1 | -90 | 90 | 0.035905 | 0.0090592 | -0.035881 | -0.0090439
97 | 104 | 5.8461 | 3.7415 | 9.8172e-09 | 0 | 0 | 0 | 0 | 0 | 1 | -90 | 90 | 0.012947 | 0.0032483 | -0.012936 | -0.0032423
67 | 74 | 0.65649 | 0.42015 | 1.1024e-09 | 0 | 0 | 0 | 0 | 0 | 1 | -90 | 90 | 0.0022962 | 0.00057542 | -0.0022962 | -0.0005755
72 | 75 | 1.9028 | 1.2178 | 3.1953e-09 | 0 | 0 | 0 | 0 | 0 | 1 | -90 | 90 | -0.042094 | -0.010594 | 0.042132 | 0.010618
73 | 84 | 2.4067 | 1.5403 | 4.0415e-09 | 0 | 0 | 0 | 0 | 0 | 1 | -90 | 90 | 0.030086 | 0.0075654 | -0.030062 | -0.0075503
84 | 85 | 1.7367 | 1.1115 | 2.9164e-09 | 0 | 0 | 0 | 0 | 0 | 1 | -90 | 90 | 0.026924 | 0.0067639 | -0.02691 | -0.0067552
75 | 76 | 0.76453 | 0.4893 | 1.2838e-09 | 0 | 0 | 0 | 0 | 0 | 1 | -90 | 90 | -0.045098 | -0.011361 | 0.045115 | 0.011372
76 | 78 | 0.94345 | 0.60381 | 1.5843e-09 | 0 | 0 | 0 | 0 | 0 | 1 | -90 | 90 | 0.010041 | 0.0025166 | -0.01004 | -0.0025161
85 | 86 | 0.19871 | 0.12718 | 3.3369e-10 | 0 | 0 | 0 | 0 | 0 | 1 | -90 | 90 | 0.023576 | 0.0059197 | -0.023575 | -0.0059189
78 | 91 | 0.52319 | 0.33484 | 8.7858e-10 | 0 | 0 | 0 | 0 | 0 | 1 | -90 | 90 | 0.0078223 | 0.0019604 | -0.0078219 | -0.0019602
91 | 89 | 0.16194 | 0.10364 | 2.7194e-10 | 0 | 0 | 0 | 0 | 0 | 1 | -90 | 90 | 0.0064464 | 0.0016155 | -0.0064463 | -0.0016155
89 | 88 | 0.80033 | 0.51221 | 1.344e-09 | 0 | 0 | 0 | 0 | 0 | 1 | -90 | 90 | 0.0042875 | 0.0010744 | -0.0042873 | -0.0010744
86 | 87 | 4.9898 | 3.1935 | 8.3793e-09 | 0 | 0 | 0 | 0 | 0 | 1 | -90 | 90 | 0.021516 | 0.0054028 | -0.02149 | -0.0053871
87 | 92 | 1.6047 | 1.027 | 2.6947e-09 | 0 | 0 | 0 | 0 | 0 | 1 | -90 | 90 | 0.012214 | 0.0030623 | -0.012211 | -0.0030608
92 | 102 | 12.471 | 7.9814 | 2.0942e-08 | 0 | 0 | 0 | 0 | 0 | 1 | -90 | 90 | 0.0080309 | 0.002013 | -0.0080219 | -0.0020092
102 | 101 | 0.54897 | 0.35134 | 9.2187e-10 | 0 | 0 | 0 | 0 | 0 | 1 | -90 | 90 | 0.0080219 | 0.0020093 | -0.0080215 | -0.0020091
88 | 90 | 0.92086 | 0.58935 | 1.5464e-09 | 0 | 0 | 0 | 0 | 0 | 1 | -90 | 90 | 0.0024989 | 0.00062619 | -0.0024989 | -0.0006263
99 | 100 | 1.5281 | 0.97801 | 2.5662e-09 | 0 | 0 | 0 | 0 | 0 | 1 | -90 | 90 | -0.0049085 | -0.0012285 | 0.0049089 | 0.0012285
99 | 128 | 8.4586 | 5.4135 | 1.4204e-08 | 0 | 0 | 0 | 0 | 0 | 1 | -90 | 90 | 0.0016265 | 0.0004059 | -0.0016263 | -0.00040708
100 | 101 | 4.9115 | 3.1434 | 8.2478e-09 | 0 | 0 | 0 | 0 | 0 | 1 | -90 | 90 | -0.0075582 | -0.0018925 | 0.0075613 | 0.0018938
128 | 129 | 2.0466 | 1.3099 | 3.4369e-09 | 0 | 0 | 0 | 0 | 0 | 1 | -90 | 90 | 0.00025363 | 6.3046e-05 | -0.00025363 | -6.3371e-05
129 | 130 | 1.2482 | 0.79884 | 2.096e-09 | 0 | 0 | 0 | 0 | 0 | 1 | -90 | 90 | 0.00025363 | 6.3371e-05 | -0.00025362 | -6.3568e-05
98 | 106 | 1.924 | 1.2314 | 3.231e-09 | 0 | 0 | 0 | 0 | 0 | 1 | -90 | 90 | 0.035301 | 0.0088985 | -0.035274 | -0.0088819
104 | 103 | 3.1982 | 2.0468 | 5.3706e-09 | 0 | 0 | 0 | 0 | 0 | 1 | -90 | 90 | 0.0074727 | 0.0018731 | -0.0074707 | -0.0018724
106 | 105 | 2.6002 | 1.6642 | 4.3665e-09 | 0 | 0 | 0 | 0 | 0 | 1 | -90 | 90 | 0.034367 | 0.0086545 | -0.034333 | -0.0086332
105 | 107 | 2.7855 | 1.7827 | 4.6776e-09 | 0 | 0 | 0 | 0 | 0 | 1 | -90 | 90 | 0.033864 | 0.0085159 | -0.033829 | -0.0084937
107 | 108 | 0.68138 | 0.43608 | 1.1442e-09 | 0 | 0 | 0 | 0 | 0 | 1 | -90 | 90 | 0.024288 | 0.0061026 | -0.024284 | -0.0060999
107 | 109 | 1.5677 | 1.0033 | 2.6326e-09 | 0 | 0 | 0 | 0 | 0 | 1 | -90 | 90 | 0.009541 | 0.0023912 | -0.0095394 | -0.0023904
108 | 110 | 0.3008 | 0.19251 | 5.0512e-10 | 0 | 0 | 0 | 0 | 0 | 1 | -90 | 90 | 0.023583 | 0.0059243 | -0.023581 | -0.0059232
109 | 114 | 1.1856 | 0.75876 | 1.9909e-09 | 0 | 0 | 0 | 0 | 0 | 1 | -90 | 90 | 0.0083757 | 0.0020987 | -0.0083748 | -0.0020983
110 | 111 | 2.0133 | 1.2885 | 3.3809e-09 | 0 | 0 | 0 | 0 | 0 | 1 | -90 | 90 | 0.02177 | 0.0054693 | -0.02176 | -0.0054628
114 | 115 | 3.4563 | 2.212 | 5.804e-09 | 0 | 0 | 0 | 0 | 0 | 1 | -90 | 90 | 0.0078655 | 0.0019707 | -0.0078631 | -0.0019697
111 | 112 | 0.69504 | 0.44482 | 1.1672e-09 | 0 | 0 | 0 | 0 | 0 | 1 | -90 | 90 | 0.019861 | 0.004987 | -0.019858 | -0.0049851
115 | 121 | 1.6654 | 1.0659 | 2.7967e-09 | 0 | 0 | 0 | 0 | 0 | 1 | -90 | 90 | 0.0048392 | 0.0012121 | -0.0048387 | -0.0012121
115 | 120 | 2.1283 | 1.3621 | 3.5741e-09 | 0 | 0 | 0 | 0 | 0 | 1 | -90 | 90 | 0.0030239 | 0.00075764 | -0.0030237 | -0.00075784
112 | 113 | 0.64843 | 0.41499 | 1.0889e-09 | 0 | 0 | 0 | 0 | 0 | 1 | -90 | 90 | 0.01896 | 0.0047601 | -0.018957 | -0.0047585
113 | 116 | 6.1334 | 3.9254 | 1.03e-08 | 0 | 0 | 0 | 0 | 0 | 1 | -90 | 90 | 0.016828 | 0.0042249 | -0.016809 | -0.0042136
116 | 117 | 0.047323 | 0.030287 | 7.9468e-11 | 0 | 0 | 0 | 0 | 0 | 1 | -90 | 90 | 0.016809 | 0.0042136 | -0.016809 | -0.0042135
117 | 118 | 1.4252 | 0.91211 | 2.3932e-09 | 0 | 0 | 0 | 0 | 0 | 1 | -90 | 90 | 0.011031 | 0.0027653 | -0.011029 | -0.0027643
121 | 122 | 2.3271 | 1.4893 | 3.9078e-09 | 0 | 0 | 0 | 0 | 0 | 1 | -90 | 90 | 0.0027431 | 0.00068686 | -0.0027429 | -0.00068711
122 | 123 | 1.2718 | 0.81394 | 2.1357e-09 | 0 | 0 | 0 | 0 | 0 | 1 | -90 | 90 | 0.0027429 | 0.00068711 | -0.0027428 | -0.00068724
118 | 119 | 0.5702 | 0.36493 | 9.5753e-10 | 0 | 0 | 0 | 0 | 0 | 1 | -90 | 90 | 0.0087649 | 0.0021969 | -0.0087644 | -0.0021967
123 | 124 | 1.2321 | 0.78852 | 2.069e-09 | 0 | 0 | 0 | 0 | 0 | 1 | -90 | 90 | 0.00039287 | 9.8269e-05 | -0.00039287 | -9.8466e-05
131 | 132 | 0.63677 | 0.40753 | 1.0693e-09 | 0 | 0 | 0 | 0 | 0 | 1 | -90 | 90 | -0.0058303 | -0.0014612 | 0.0058305 | 0.0014613
131 | 133 | 4.7725e-05 | 3.0544e-05 | 8.0142e-14 | 0 | 0 | 0 | 0 | 0 | 1 | -90 | 90 | 0.0025187 | 0.00063125 | -0.0025187 | -0.00063125