## bus_data
BUS_I | BUS_TYPE | Pd | Qd | Gs | Bs | area | Vm | Va | baseKV | zone | Vmax | Vmin
1 | 1 | 0.0019503 | 0.00048878 | 0 | 0 | 1 | 0.98053 | -0.37379 | 0.4 | 1 | 1.1 | 0.9
2 | 1 | 0.0018703 | 0.00046875 | 0 | 0 | 1 | 0.98224 | -0.34033 | 0.4 | 1 | 1.1 | 0.9
3 | 1 | 0.0015581 | 0.0003905 | 0 | 0 | 1 | 0.9789 | -0.40569 | 0.4 | 1 | 1.1 | 0.9
4 | 1 | 0.0023796 | 0.00059637 | 0 | 0 | 1 | 0.98427 | -0.30079 | 0.4 | 1 | 1.1 | 0.9
8 | 1 | 0.0027542 | 0.00069026 | 0 | 0 | 1 | 0.98202 | -0.34466 | 0.4 | 1 | 1.1 | 0.9
5 | 1 | 0.0010801 | 0.00027069 | 0 | 0 | 1 | 0.97887 | -0.40637 | 0.4 | 1 | 1.1 | 0.9
6 | 1 | 0.0016416 | 0.00041142 | 0 | 0 | 1 | 0.98451 | -0.2962 | 0.4 | 1 | 1.1 | 0.9
7 | 1 | 0.0034419 | 0.00086261 | 0 | 0 | 1 | 0.97751 | -0.43305 | 0.4 | 1 | 1.1 | 0.9
9 | 1 | 0 | 0 | 0 | 0 | 1 | 0.98616 | -0.26416 | 0.4 | 1 | 1.1 | 0.9
12 | 1 | 0.0066394 | 0.001664 | 0 | 0 | 1 | 0.97747 | -0.43381 | 0.4 | 1 | 1.1 | 0.9
38 | 1 | 0 | 0 | 0 | 0 | 1 | 0.99603 | -0.074883 | 0.4 | 1 | 1.1 | 0.9
10 | 1 | 0 | 0 | 0 | 0 | 1 | 0.97884 | -0.40533 | 0.4 | 1 | 1.1 | 0.9
11 | 1 | 0.0065041 | 0.0016301 | 0 | 0 | 1 | 0.97773 | -0.42696 | 0.4 | 1 | 1.1 | 0.9
40 | 1 | 0 | 0 | 0 | 0 | 1 | 0.99716 | -0.053537 | 0.4 | 1 | 1.1 | 0.9
19 | 1 | 0.0033684 | 0.00084421 | 0 | 0 | 1 | 0.97642 | -0.45284 | 0.4 | 1 | 1.1 | 0.9
13 | 1 | 0.0011292 | 0.00028301 | 0 | 0 | 1 | 0.97746 | -0.43399 | 0.4 | 1 | 1.1 | 0.9
16 | 1 | 0 | 0 | 0 | 0 | 1 | 0.97723 | -0.43851 | 0.4 | 1 | 1.1 | 0.9
14 | 1 | 0.0010544 | 0.00026425 | 0 | 0 | 1 | 0.97703 | -0.44257 | 0.4 | 1 | 1.1 | 0.9
15 | 1 | 0.0010855 | 0.00027206 | 0 | 0 | 1 | 0.97706 | -0.44196 | 0.4 | 1 | 1.1 | 0.9
20 | 1 | 0.0049658 | 0.0012445 | 0 | 0 | 1 | 0.97614 | -0.45827 | 0.4 | 1 | 1.1 | 0.9
21 | 1 | 0.0046125 | 0.001156 | 0 | 0 | 1 | 0.97561 | -0.46877 | 0.4 | 1 | 1.1 | 0.9
25 | 1 | 0.0033268 | 0.00083378 | 0 | 0 | 1 | 0.97557 | -0.46958 | 0.4 | 1 | 1.1 | 0.9
22 | 1 | 0.0030219 | 0.00075737 | 0 | 0 | 1 | 0.97536 | -0.4737 | 0.4 | 1 | 1.1 | 0.9
23 | 1 | 0.0034176 | 0.00085653 | 0 | 0 | 1 | 0.97545 | -0.47179 | 0.4 | 1 | 1.1 | 0.9
24 | 1 | 0.011108 | 0.002784 | 0 | 0 | 1 | 0.97522 | -0.4764 | 0.4 | 1 | 1.1 | 0.9
39 | 1 | 0.0099906 | 0.0025039 | 0 | 0 | 1 | 0.99997 | -0.00051748 | 0.4 | 1 | 1.1 | 0.9
41 | 3 | 0.004246 | 0.0010641 | 0 | 0 | 1 | 1 | 0 | 0.4 | 1 | 1.1 | 0.9

## generator_data
GEN_BUS | PG | QG | QMAX | QMIN | VG | MBASE | GEN_STATUS | PMAX | PMIN
41 | 0.08256 | 0.021217 | 10 | -10 | 1 | 100 | 1 | 10 | 0

## branch_data
F_BUS | T_BUS | BR_R | BR_X | BR_B | RATE_A | RATE_B | RATE_C | TAP | SHIFT | BR_STATUS | ANGMIN | ANGMAX | P_in | Q_in | P_out | Q_out
1 | 2 | 8.0446 | 5.1485 | 1.3509e-08 | 0 | 0 | 0 | 0 | 0 | 1 | -90 | 90 | -0.017982 | -0.0045177 | 0.01801 | 0.0045348
1 | 3 | 8.5772 | 5.4894 | 1.4403e-08 | 0 | 0 | 0 | 0 | 0 | 1 | -90 | 90 | 0.016031 | 0.0040289 | -0.016007 | -0.0040147
2 | 4 | 7.5867 | 4.8555 | 1.274e-08 | 0 | 0 | 0 | 0 | 0 | 1 | -90 | 90 | -0.022635 | -0.005693 | 0.022678 | 0.0057192
2 | 8 | 6.7913 | 4.3464 | 1.1404e-08 | 0 | 0 | 0 | 0 | 0 | 1 | -90 | 90 | 0.0027547 | 0.00068953 | -0.0027541 | -0.00069027
3 | 5 | 0.20349 | 0.13023 | 3.4171e-10 | 0 | 0 | 0 | 0 | 0 | 1 | -90 | 90 | 0.014449 | 0.0036242 | -0.014448 | -0.0036239
4 | 6 | 0.79798 | 0.51071 | 1.34e-09 | 0 | 0 | 0 | 0 | 0 | 1 | -90 | 90 | -0.025058 | -0.0063156 | 0.025063 | 0.006319
5 | 7 | 8.5644 | 5.4812 | 1.4382e-08 | 0 | 0 | 0 | 0 | 0 | 1 | -90 | 90 | 0.013368 | 0.0033532 | -0.013351 | -0.0033438
6 | 9 | 5.2409 | 3.3542 | 8.8009e-09 | 0 | 0 | 0 | 0 | 0 | 1 | -90 | 90 | -0.026705 | -0.0067304 | 0.026746 | 0.0067558
7 | 12 | 0.32688 | 0.2092 | 5.4892e-10 | 0 | 0 | 0 | 0 | 0 | 1 | -90 | 90 | 0.0099096 | 0.0024811 | -0.0099093 | -0.002481
9 | 38 | 31.3075 | 20.0368 | 5.2574e-08 | 0 | 0 | 0 | 0 | 0 | 1 | -90 | 90 | -0.026746 | -0.0067557 | 0.026991 | 0.0069073
12 | 13 | 0.23984 | 0.15349 | 4.0275e-10 | 0 | 0 | 0 | 0 | 0 | 1 | -90 | 90 | 0.0032699 | 0.00081692 | -0.0032699 | -0.00081694
38 | 40 | 3.5691 | 2.2842 | 5.9934e-09 | 0 | 0 | 0 | 0 | 0 | 1 | -90 | 90 | -0.026991 | -0.0069072 | 0.027019 | 0.0069245
10 | 11 | 2.3004 | 1.4723 | 3.863e-09 | 0 | 0 | 0 | 0 | 0 | 1 | -90 | 90 | 0.040434 | 0.010175 | -0.040392 | -0.010149
10 | 40 | 38.156 | 24.4199 | 6.4074e-08 | 0 | 0 | 0 | 0 | 0 | 1 | -90 | 90 | -0.040434 | -0.010175 | 0.041127 | 0.010612
11 | 19 | 3.2742 | 2.0955 | 5.4983e-09 | 0 | 0 | 0 | 0 | 0 | 1 | -90 | 90 | 0.033889 | 0.0085188 | -0.033847 | -0.0084926
40 | 41 | 3.573 | 2.2867 | 5.9999e-09 | 0 | 0 | 0 | 0 | 0 | 1 | -90 | 90 | -0.068146 | -0.017536 | 0.068324 | 0.017649
19 | 20 | 0.76228 | 0.48786 | 1.2801e-09 | 0 | 0 | 0 | 0 | 0 | 1 | -90 | 90 | 0.030478 | 0.0076484 | -0.03047 | -0.0076434
13 | 16 | 9.0272 | 5.7774 | 1.5159e-08 | 0 | 0 | 0 | 0 | 0 | 1 | -90 | 90 | 0.0021407 | 0.00053392 | -0.0021403 | -0.00053508
16 | 15 | 6.894 | 4.4122 | 1.1577e-08 | 0 | 0 | 0 | 0 | 0 | 1 | -90 | 90 | 0.0021403 | 0.00053508 | -0.0021399 | -0.00053596
14 | 15 | 2.4462 | 1.5656 | 4.1078e-09 | 0 | 0 | 0 | 0 | 0 | 1 | -90 | 90 | -0.0010544 | -0.00026426 | 0.0010544 | 0.00026389
20 | 21 | 1.7588 | 1.1256 | 2.9535e-09 | 0 | 0 | 0 | 0 | 0 | 1 | -90 | 90 | 0.025505 | 0.0063989 | -0.025492 | -0.006391
21 | 25 | 0.16629 | 0.10643 | 2.7925e-10 | 0 | 0 | 0 | 0 | 0 | 1 | -90 | 90 | 0.02088 | 0.0052349 | -0.020879 | -0.0052344
25 | 23 | 0.53651 | 0.34337 | 9.0095e-10 | 0 | 0 | 0 | 0 | 0 | 1 | -90 | 90 | 0.017552 | 0.0044006 | -0.01755 | -0.0043995
22 | 23 | 0.57569 | 0.36844 | 9.6674e-10 | 0 | 0 | 0 | 0 | 0 | 1 | -90 | 90 | -0.014131 | -0.0035423 | 0.014133 | 0.003543
22 | 24 | 1.0354 | 0.66265 | 1.7387e-09 | 0 | 0 | 0 | 0 | 0 | 1 | -90 | 90 | 0.01111 | 0.0027849 | -0.011108 | -0.0027841
39 | 41 | 0.23217 | 0.14859 | 3.8987e-10 | 0 | 0 | 0 | 0 | 0 | 1 | -90 | 90 | -0.0099906 | -0.0025039 | 0.0099909 | 0.002504