## bus_data
BUS_I | BUS_TYPE | Pd | Qd | Gs | Bs | area | Vm | Va | baseKV | zone | Vmax | Vmin
1 | 1 | 0.0060992 | 0.0015286 | 0 | 0 | 1 | 0.98566 | -0.27622 | 0.4 | 1 | 1.1 | 0.9
2 | 1 | 0 | 0 | 0 | 0 | 1 | 0.98578 | -0.27384 | 0.4 | 1 | 1.1 | 0.9
5 | 1 | 0 | 0 | 0 | 0 | 1 | 0.98581 | -0.27333 | 0.4 | 1 | 1.1 | 0.9
45 | 1 | 0.0037068 | 0.00092901 | 0 | 0 | 1 | 0.98586 | -0.27226 | 0.4 | 1 | 1.1 | 0.9
3 | 1 | 0.0077398 | 0.0019398 | 0 | 0 | 1 | 0.98745 | -0.24102 | 0.4 | 1 | 1.1 | 0.9
4 | 1 | 0.0040772 | 0.0010218 | 0 | 0 | 1 | 0.98753 | -0.23938 | 0.4 | 1 | 1.1 | 0.9
35 | 1 | 0.0051695 | 0.0012956 | 0 | 0 | 1 | 0.98728 | -0.24415 | 0.4 | 1 | 1.1 | 0.9
17 | 1 | 0.014571 | 0.0036517 | 0 | 0 | 1 | 0.9892 | -0.20693 | 0.4 | 1 | 1.1 | 0.9
39 | 1 | 0 | 0 | 0 | 0 | 1 | 0.98654 | -0.25864 | 0.4 | 1 | 1.1 | 0.9
18 | 1 | 0.0056885 | 0.0014257 | 0 | 0 | 1 | 0.98924 | -0.20615 | 0.4 | 1 | 1.1 | 0.9
36 | 1 | 0.006123 | 0.0015346 | 0 | 0 | 1 | 0.98614 | -0.26649 | 0.4 | 1 | 1.1 | 0.9
37 | 1 | 0.0075106 | 0.0018823 | 0 | 0 | 1 | 0.98634 | -0.26248 | 0.4 | 1 | 1.1 | 0.9
40 | 1 | 0.0037984 | 0.00095196 | 0 | 0 | 1 | 0.98651 | -0.25914 | 0.4 | 1 | 1.1 | 0.9
44 | 1 | 0 | 0 | 0 | 0 | 1 | 0.98614 | -0.26687 | 0.4 | 1 | 1.1 | 0.9
6 | 1 | 0.004375 | 0.0010965 | 0 | 0 | 1 | 0.98826 | -0.22571 | 0.4 | 1 | 1.1 | 0.9
7 | 1 | 0.006811 | 0.001707 | 0 | 0 | 1 | 0.98774 | -0.2358 | 0.4 | 1 | 1.1 | 0.9
8 | 1 | 0.0044699 | 0.0011203 | 0 | 0 | 1 | 0.98839 | -0.22306 | 0.4 | 1 | 1.1 | 0.9
9 | 1 | 0.004809 | 0.0012052 | 0 | 0 | 1 | 0.98699 | -0.25035 | 0.4 | 1 | 1.1 | 0.9
10 | 1 | 0.0055869 | 0.0014002 | 0 | 0 | 1 | 0.98857 | -0.21957 | 0.4 | 1 | 1.1 | 0.9
13 | 1 | 0.003315 | 0.00083081 | 0 | 0 | 1 | 0.98694 | -0.25122 | 0.4 | 1 | 1.1 | 0.9
11 | 1 | 0.0032791 | 0.00082182 | 0 | 0 | 1 | 0.98936 | -0.20425 | 0.4 | 1 | 1.1 | 0.9
12 | 1 | 0.0036279 | 0.00090923 | 0 | 0 | 1 | 0.99006 | -0.19072 | 0.4 | 1 | 1.1 | 0.9
14 | 1 | 0.0054468 | 0.0013651 | 0 | 0 | 1 | 0.99374 | -0.11982 | 0.4 | 1 | 1.1 | 0.9
15 | 1 | 0.0070965 | 0.0017786 | 0 | 0 | 1 | 0.99396 | -0.11547 | 0.4 | 1 | 1.1 | 0.9
43 | 1 | 0 | 0 | 0 | 0 | 1 | 0.98586 | -0.27225 | 0.4 | 1 | 1.1 | 0.9
16 | 1 | 0.004252 | 0.0010656 | 0 | 0 | 1 | 0.99541 | -0.087738 | 0.4 | 1 | 1.1 | 0.9
19 | 1 | 0.0058765 | 0.0014728 | 0 | 0 | 1 | 0.9971 | -0.055373 | 0.4 | 1 | 1.1 | 0.9
20 | 3 | 0.0091956 | 0.0023046 | 0 | 0 | 1 | 1 | 0 | 0.4 | 1 | 1.1 | 0.9
34 | 1 | 0.0049467 | 0.0012398 | 0 | 0 | 1 | 0.98973 | -0.19669 | 0.4 | 1 | 1.1 | 0.9
21 | 1 | 0.0043401 | 0.0010877 | 0 | 0 | 1 | 0.99596 | -0.076943 | 0.4 | 1 | 1.1 | 0.9
32 | 1 | 0.0052921 | 0.0013263 | 0 | 0 | 1 | 0.99023 | -0.18706 | 0.4 | 1 | 1.1 | 0.9
24 | 1 | 0.0043012 | 0.001078 | 0 | 0 | 1 | 0.99492 | -0.096714 | 0.4 | 1 | 1.1 | 0.9
30 | 1 | 0.007029 | 0.0017616 | 0 | 0 | 1 | 0.98864 | -0.21759 | 0.4 | 1 | 1.1 | 0.9
22 | 1 | 0.0034738 | 0.00087061 | 0 | 0 | 1 | 0.98538 | -0.28173 | 0.4 | 1 | 1.1 | 0.9
23 | 1 | 0.0032525 | 0.00081516 | 0 | 0 | 1 | 0.98547 | -0.28003 | 0.4 | 1 | 1.1 | 0.9
28 | 1 | 0.0015398 | 0.0003859 | 0 | 0 | 1 | 0.98524 | -0.28453 | 0.4 | 1 | 1.1 | 0.9
29 | 1 | 0 | 0 | 0 | 0 | 1 | 0.98323 | -0.32278 | 0.4 | 1 | 1.1 | 0.9
31 | 1 | 0.038378 | 0.0096183 | 0 | 0 | 1 | 0.98275 | -0.33231 | 0.4 | 1 | 1.1 | 0.9
27 | 1 | 0.006995 | 0.0017531 | 0 | 0 | 1 | 0.98579 | -0.27288 | 0.4 | 1 | 1.1 | 0.9
25 | 1 | 0.0052775 | 0.0013227 | 0 | 0 | 1 | 0.98539 | -0.28079 | 0.4 | 1 | 1.1 | 0.9
26 | 1 | 0.0065474 | 0.0016409 | 0 | 0 | 1 | 0.98573 | -0.27415 | 0.4 | 1 | 1.1 | 0.9

## generator_data
GEN_BUS | PG | QG | QMAX | QMIN | VG | MBASE | GEN_STATUS | PMAX | PMIN
20 | 0.22643 | 0.057683 | 10 | -10 | 1 | 100 | 1 | 10 | 0

## branch_data
F_BUS | T_BUS | BR_R | BR_X | BR_B | RATE_A | RATE_B | RATE_C | TAP | SHIFT | BR_STATUS | ANGMIN | ANGMAX | P_in | Q_in | P_out | Q_out
1 | 2 | 1.6984 | 1.087 | 2.8521e-09 | 0 | 0 | 0 | 0 | 0 | 1 | -90 | 90 | -0.0060992 | -0.0015286 | 0.0060999 | 0.0015288
2 | 5 | 0.36406 | 0.233 | 6.1136e-10 | 0 | 0 | 0 | 0 | 0 | 1 | -90 | 90 | -0.0060999 | -0.0015288 | 0.0061 | 0.0015288
5 | 45 | 0.76022 | 0.48654 | 1.2766e-09 | 0 | 0 | 0 | 0 | 0 | 1 | -90 | 90 | -0.0061 | -0.0015288 | 0.0061003 | 0.0015289
45 | 44 | 2.3956 | 1.5332 | 4.0229e-09 | 0 | 0 | 0 | 0 | 0 | 1 | -90 | 90 | -0.0098071 | -0.0024579 | 0.0098096 | 0.0024591
3 | 4 | 0.92295 | 0.59069 | 1.5499e-09 | 0 | 0 | 0 | 0 | 0 | 1 | -90 | 90 | -0.0077398 | -0.0019398 | 0.0077404 | 0.00194
4 | 35 | 4.0316 | 2.5802 | 6.7701e-09 | 0 | 0 | 0 | 0 | 0 | 1 | -90 | 90 | 0.0051707 | 0.0012957 | -0.0051695 | -0.0012956
4 | 17 | 4.1275 | 2.6416 | 6.9312e-09 | 0 | 0 | 0 | 0 | 0 | 1 | -90 | 90 | -0.03444 | -0.0086375 | 0.034493 | 0.008671
4 | 39 | 4.8249 | 3.0879 | 8.1023e-09 | 0 | 0 | 0 | 0 | 0 | 1 | -90 | 90 | 0.017452 | 0.00438 | -0.017436 | -0.0043705
17 | 18 | 0.069662 | 0.044584 | 1.1698e-10 | 0 | 0 | 0 | 0 | 0 | 1 | -90 | 90 | -0.049064 | -0.012323 | 0.049066 | 0.012324
39 | 40 | 0.5662 | 0.36237 | 9.5081e-10 | 0 | 0 | 0 | 0 | 0 | 1 | -90 | 90 | 0.0037984 | 0.00095193 | -0.0037983 | -0.00095197
39 | 37 | 1.2283 | 0.7861 | 2.0626e-09 | 0 | 0 | 0 | 0 | 0 | 1 | -90 | 90 | 0.013637 | 0.0034186 | -0.013635 | -0.0034172
18 | 34 | 0.75907 | 0.48581 | 1.2747e-09 | 0 | 0 | 0 | 0 | 0 | 1 | -90 | 90 | -0.054754 | -0.01375 | 0.054779 | 0.013765
36 | 37 | 2.851 | 1.8247 | 4.7876e-09 | 0 | 0 | 0 | 0 | 0 | 1 | -90 | 90 | -0.0061229 | -0.0015346 | 0.0061241 | 0.0015349
44 | 43 | 2.8312 | 1.8119 | 4.7543e-09 | 0 | 0 | 0 | 0 | 0 | 1 | -90 | 90 | 0.0082718 | 0.0020727 | -0.0082697 | -0.0020718
44 | 13 | 3.7758 | 2.4165 | 6.3405e-09 | 0 | 0 | 0 | 0 | 0 | 1 | -90 | 90 | -0.018081 | -0.0045318 | 0.018095 | 0.0045399
6 | 7 | 1.3364 | 0.85527 | 2.2441e-09 | 0 | 0 | 0 | 0 | 0 | 1 | -90 | 90 | 0.033065 | 0.0083047 | -0.033049 | -0.0082947
6 | 8 | 0.31098 | 0.19903 | 5.2221e-10 | 0 | 0 | 0 | 0 | 0 | 1 | -90 | 90 | -0.03744 | -0.0094011 | 0.037445 | 0.0094041
7 | 9 | 2.4271 | 1.5534 | 4.0758e-09 | 0 | 0 | 0 | 0 | 0 | 1 | -90 | 90 | 0.026238 | 0.0065877 | -0.02622 | -0.0065765
8 | 10 | 0.36507 | 0.23365 | 6.1305e-10 | 0 | 0 | 0 | 0 | 0 | 1 | -90 | 90 | -0.041914 | -0.010524 | 0.041921 | 0.010529
9 | 13 | 0.17717 | 0.11339 | 2.9751e-10 | 0 | 0 | 0 | 0 | 0 | 1 | -90 | 90 | 0.021411 | 0.0053712 | -0.02141 | -0.0053707
10 | 11 | 1.4148 | 0.9055 | 2.3759e-09 | 0 | 0 | 0 | 0 | 0 | 1 | -90 | 90 | -0.047508 | -0.011929 | 0.047543 | 0.011951
11 | 12 | 1.1712 | 0.74956 | 1.9667e-09 | 0 | 0 | 0 | 0 | 0 | 1 | -90 | 90 | -0.050822 | -0.012773 | 0.050855 | 0.012794
12 | 14 | 5.7521 | 3.6813 | 9.6593e-09 | 0 | 0 | 0 | 0 | 0 | 1 | -90 | 90 | -0.054483 | -0.013703 | 0.054668 | 0.01382
14 | 15 | 0.32184 | 0.20598 | 5.4046e-10 | 0 | 0 | 0 | 0 | 0 | 1 | -90 | 90 | -0.060115 | -0.015186 | 0.060128 | 0.015193
15 | 16 | 1.8382 | 1.1765 | 3.0869e-09 | 0 | 0 | 0 | 0 | 0 | 1 | -90 | 90 | -0.067224 | -0.016972 | 0.067313 | 0.017029
43 | 23 | 4.0993 | 2.6236 | 6.8839e-09 | 0 | 0 | 0 | 0 | 0 | 1 | -90 | 90 | 0.0082697 | 0.0020718 | -0.0082666 | -0.0020705
16 | 19 | 2.0234 | 1.295 | 3.3979e-09 | 0 | 0 | 0 | 0 | 0 | 1 | -90 | 90 | -0.071565 | -0.018095 | 0.071677 | 0.018165
19 | 20 | 3.2125 | 2.056 | 5.3947e-09 | 0 | 0 | 0 | 0 | 0 | 1 | -90 | 90 | -0.077553 | -0.019638 | 0.07776 | 0.01977
20 | 21 | 2.4927 | 1.5953 | 4.1858e-09 | 0 | 0 | 0 | 0 | 0 | 1 | -90 | 90 | 0.13948 | 0.035608 | -0.13896 | -0.035278
34 | 32 | 0.70973 | 0.45423 | 1.1918e-09 | 0 | 0 | 0 | 0 | 0 | 1 | -90 | 90 | -0.059725 | -0.015005 | 0.059753 | 0.015022
21 | 24 | 0.65798 | 0.42111 | 1.1049e-09 | 0 | 0 | 0 | 0 | 0 | 1 | -90 | 90 | 0.13462 | 0.03419 | -0.13449 | -0.034109
32 | 30 | 2.0857 | 1.3349 | 3.5025e-09 | 0 | 0 | 0 | 0 | 0 | 1 | -90 | 90 | 0.064583 | 0.016322 | -0.064489 | -0.016262
32 | 24 | 3.089 | 1.9769 | 5.1872e-09 | 0 | 0 | 0 | 0 | 0 | 1 | -90 | 90 | -0.12963 | -0.032671 | 0.13019 | 0.033031
30 | 27 | 4.2223 | 2.7023 | 7.0904e-09 | 0 | 0 | 0 | 0 | 0 | 1 | -90 | 90 | 0.05746 | 0.014501 | -0.057308 | -0.014404
22 | 23 | 1.4721 | 0.94213 | 2.472e-09 | 0 | 0 | 0 | 0 | 0 | 1 | -90 | 90 | -0.0050137 | -0.0012554 | 0.0050141 | 0.0012554
22 | 28 | 7.9206 | 5.0692 | 1.3301e-08 | 0 | 0 | 0 | 0 | 0 | 1 | -90 | 90 | 0.00154 | 0.00038474 | -0.0015397 | -0.0003859
29 | 31 | 1.0753 | 0.68819 | 1.8057e-09 | 0 | 0 | 0 | 0 | 0 | 1 | -90 | 90 | 0.038395 | 0.0096294 | -0.038377 | -0.0096184
29 | 27 | 5.6489 | 3.6153 | 9.4861e-09 | 0 | 0 | 0 | 0 | 0 | 1 | -90 | 90 | -0.038395 | -0.0096294 | 0.038486 | 0.009687
27 | 26 | 0.46664 | 0.29865 | 7.8362e-10 | 0 | 0 | 0 | 0 | 0 | 1 | -90 | 90 | 0.011827 | 0.0029642 | -0.011826 | -0.0029638
25 | 26 | 5.4773 | 3.5055 | 9.1978e-09 | 0 | 0 | 0 | 0 | 0 | 1 | -90 | 90 | -0.0052775 | -0.0013227 | 0.0052791 | 0.0013228