## bus_data
BUS_I | BUS_TYPE | Pd | Qd | Gs | Bs | area | Vm | Va | baseKV | zone | Vmax | Vmin
1 | 1 | 0.011786 | 0.0029537 | 0 | 0 | 1 | 0.98843 | -0.22235 | 0.4 | 1 | 1.1 | 0.9
2 | 1 | 0.014802 | 0.0037096 | 0 | 0 | 1 | 0.98883 | -0.21469 | 0.4 | 1 | 1.1 | 0.9
4 | 1 | 0 | 0 | 0 | 0 | 1 | 0.98939 | -0.20382 | 0.4 | 1 | 1.1 | 0.9
6 | 1 | 0.011294 | 0.0028305 | 0 | 0 | 1 | 0.99302 | -0.13362 | 0.4 | 1 | 1.1 | 0.9
7 | 1 | 0.010937 | 0.0027412 | 0 | 0 | 1 | 0.98839 | -0.2232 | 0.4 | 1 | 1.1 | 0.9
5 | 1 | 0 | 0 | 0 | 0 | 1 | 0.99888 | -0.021604 | 0.4 | 1 | 1.1 | 0.9
8 | 1 | 0.010773 | 0.0027 | 0 | 0 | 1 | 0.99916 | -0.016235 | 0.4 | 1 | 1.1 | 0.9
9 | 1 | 0.008753 | 0.0021937 | 0 | 0 | 1 | 0.99879 | -0.023325 | 0.4 | 1 | 1.1 | 0.9
15 | 1 | 0 | 0 | 0 | 0 | 1 | 0.99378 | -0.11893 | 0.4 | 1 | 1.1 | 0.9
52 | 1 | 0.015555 | 0.0038984 | 0 | 0 | 1 | 0.9876 | -0.23851 | 0.4 | 1 | 1.1 | 0.9
51 | 1 | 0.012937 | 0.0032424 | 0 | 0 | 1 | 0.99949 | -0.0097083 | 0.4 | 1 | 1.1 | 0.9
17 | 1 | 0.012074 | 0.0030259 | 0 | 0 | 1 | 0.99345 | -0.12534 | 0.4 | 1 | 1.1 | 0.9
13 | 1 | 0.0198 | 0.0049624 | 0 | 0 | 1 | 0.9952 | -0.09179 | 0.4 | 1 | 1.1 | 0.9
54 | 1 | 0.012349 | 0.003095 | 0 | 0 | 1 | 0.98677 | -0.25453 | 0.4 | 1 | 1.1 | 0.9
53 | 3 | 0.010187 | 0.0025531 | 0 | 0 | 1 | 1 | 0 | 0.4 | 1 | 1.1 | 0.9
19 | 1 | 0.0061888 | 0.001551 | 0 | 0 | 1 | 0.99345 | -0.12546 | 0.4 | 1 | 1.1 | 0.9
10 | 1 | 0.0012439 | 0.00031176 | 0 | 0 | 1 | 0.98375 | -0.31355 | 0.4 | 1 | 1.1 | 0.9
11 | 1 | 0.0011504 | 0.00028831 | 0 | 0 | 1 | 0.98376 | -0.31334 | 0.4 | 1 | 1.1 | 0.9
12 | 1 | 0.0081834 | 0.002051 | 0 | 0 | 1 | 0.98378 | -0.31299 | 0.4 | 1 | 1.1 | 0.9
32 | 1 | 0 | 0 | 0 | 0 | 1 | 0.98544 | -0.28043 | 0.4 | 1 | 1.1 | 0.9
89 | 1 | 0.0071677 | 0.0017964 | 0 | 0 | 1 | 0.9858 | -0.27347 | 0.4 | 1 | 1.1 | 0.9
14 | 1 | 0.012181 | 0.0030529 | 0 | 0 | 1 | 0.99705 | -0.05619 | 0.4 | 1 | 1.1 | 0.9
16 | 1 | 0.01099 | 0.0027544 | 0 | 0 | 1 | 0.99851 | -0.028425 | 0.4 | 1 | 1.1 | 0.9
18 | 1 | 0.0053781 | 0.0013479 | 0 | 0 | 1 | 0.99861 | -0.026421 | 0.4 | 1 | 1.1 | 0.9
34 | 1 | 0 | 0 | 0 | 0 | 1 | 0.99917 | -0.015857 | 0.4 | 1 | 1.1 | 0.9
31 | 1 | 0 | 0 | 0 | 0 | 1 | 0.99772 | -0.043248 | 0.4 | 1 | 1.1 | 0.9
20 | 1 | 0.017429 | 0.004368 | 0 | 0 | 1 | 0.98995 | -0.19237 | 0.4 | 1 | 1.1 | 0.9
21 | 1 | 0.0055908 | 0.0014012 | 0 | 0 | 1 | 0.98991 | -0.19322 | 0.4 | 1 | 1.1 | 0.9
22 | 1 | 0 | 0 | 0 | 0 | 1 | 0.9904 | -0.18368 | 0.4 | 1 | 1.1 | 0.9
23 | 1 | 0 | 0 | 0 | 0 | 1 | 0.9912 | -0.1682 | 0.4 | 1 | 1.1 | 0.9
29 | 1 | 0 | 0 | 0 | 0 | 1 | 0.99033 | -0.18481 | 0.4 | 1 | 1.1 | 0.9
30 | 1 | 0.0083571 | 0.0020945 | 0 | 0 | 1 | 0.99495 | -0.096072 | 0.4 | 1 | 1.1 | 0.9
26 | 1 | 0 | 0 | 0 | 0 | 1 | 0.98216 | -0.34343 | 0.4 | 1 | 1.1 | 0.9
43 | 1 | 0.0058069 | 0.0014553 | 0 | 0 | 1 | 0.98189 | -0.34872 | 0.4 | 1 | 1.1 | 0.9
28 | 1 | 0 | 0 | 0 | 0 | 1 | 0.978 | -0.42458 | 0.4 | 1 | 1.1 | 0.9
39 | 1 | 0.010869 | 0.0027241 | 0 | 0 | 1 | 0.98243 | -0.33817 | 0.4 | 1 | 1.1 | 0.9
27 | 1 | 0 | 0 | 0 | 0 | 1 | 0.99672 | -0.062333 | 0.4 | 1 | 1.1 | 0.9
90 | 1 | 0.01518 | 0.0038043 | 0 | 0 | 1 | 0.97416 | -0.50007 | 0.4 | 1 | 1.1 | 0.9
36 | 1 | 0.019478 | 0.0048816 | 0 | 0 | 1 | 0.98982 | -0.19478 | 0.4 | 1 | 1.1 | 0.9
37 | 1 | 0.0073045 | 0.0018307 | 0 | 0 | 1 | 0.98678 | -0.25357 | 0.4 | 1 | 1.1 | 0.9
42 | 1 | 0.0042117 | 0.0010555 | 0 | 0 | 1 | 0.98348 | -0.31764 | 0.4 | 1 | 1.1 | 0.9
40 | 1 | 0.012795 | 0.0032067 | 0 | 0 | 1 | 0.98358 | -0.31576 | 0.4 | 1 | 1.1 | 0.9
50 | 1 | 0.011408 | 0.0028592 | 0 | 0 | 1 | 0.98173 | -0.35176 | 0.4 | 1 | 1.1 | 0.9
44 | 1 | 0 | 0 | 0 | 0 | 1 | 0.98186 | -0.34925 | 0.4 | 1 | 1.1 | 0.9
38 | 1 | 0.0071073 | 0.0017813 | 0 | 0 | 1 | 0.98321 | -0.32281 | 0.4 | 1 | 1.1 | 0.9
35 | 1 | 0.0092469 | 0.0023175 | 0 | 0 | 1 | 0.99751 | -0.047473 | 0.4 | 1 | 1.1 | 0.9
47 | 1 | 0.010741 | 0.002692 | 0 | 0 | 1 | 0.98962 | -0.19866 | 0.4 | 1 | 1.1 | 0.9
48 | 1 | 0.0088734 | 0.0022239 | 0 | 0 | 1 | 0.98619 | -0.26488 | 0.4 | 1 | 1.1 | 0.9
56 | 1 | 0.0083706 | 0.0020979 | 0 | 0 | 1 | 0.99732 | -0.051132 | 0.4 | 1 | 1.1 | 0.9
55 | 1 | 0.004686 | 0.0011744 | 0 | 0 | 1 | 0.98594 | -0.27075 | 0.4 | 1 | 1.1 | 0.9
46 | 1 | 0.0065014 | 0.0016294 | 0 | 0 | 1 | 0.98955 | -0.19997 | 0.4 | 1 | 1.1 | 0.9
49 | 1 | 0.0042576 | 0.0010671 | 0 | 0 | 1 | 0.98525 | -0.28317 | 0.4 | 1 | 1.1 | 0.9
41 | 1 | 0.012554 | 0.0031464 | 0 | 0 | 1 | 0.9844 | -0.29965 | 0.4 | 1 | 1.1 | 0.9
45 | 1 | 0.0076046 | 0.0019059 | 0 | 0 | 1 | 0.98522 | -0.28378 | 0.4 | 1 | 1.1 | 0.9

## generator_data
GEN_BUS | PG | QG | QMAX | QMIN | VG | MBASE | GEN_STATUS | PMAX | PMIN
53 | 0.4059 | 0.10318 | 10 | -10 | 1 | 100 | 1 | 10 | 0

## branch_data
F_BUS | T_BUS | BR_R | BR_X | BR_B | RATE_A | RATE_B | RATE_C | TAP | SHIFT | BR_STATUS | ANGMIN | ANGMAX | P_in | Q_in | P_out | Q_out
1 | 2 | 2.8494 | 1.8236 | 4.7849e-09 | 0 | 0 | 0 | 0 | 0 | 1 | -90 | 90 | -0.011786 | -0.0029537 | 0.01179 | 0.002956
2 | 4 | 1.7914 | 1.1465 | 3.0083e-09 | 0 | 0 | 0 | 0 | 0 | 1 | -90 | 90 | -0.026591 | -0.0066657 | 0.026605 | 0.0066742
4 | 6 | 3.5181 | 2.2516 | 5.9079e-09 | 0 | 0 | 0 | 0 | 0 | 1 | -90 | 90 | -0.088038 | -0.022129 | 0.088334 | 0.022318
4 | 7 | 1.3863 | 0.8872 | 2.3279e-09 | 0 | 0 | 0 | 0 | 0 | 1 | -90 | 90 | 0.061432 | 0.015454 | -0.061376 | -0.015418
6 | 15 | 0.65557 | 0.41956 | 1.1009e-09 | 0 | 0 | 0 | 0 | 0 | 1 | -90 | 90 | -0.099628 | -0.025148 | 0.099698 | 0.025193
7 | 52 | 1.33 | 0.85122 | 2.2335e-09 | 0 | 0 | 0 | 0 | 0 | 1 | -90 | 90 | 0.050438 | 0.012677 | -0.050401 | -0.012654
5 | 8 | 2.7436 | 1.7559 | 4.6072e-09 | 0 | 0 | 0 | 0 | 0 | 1 | -90 | 90 | -0.0087537 | -0.002194 | 0.0087559 | 0.002195
5 | 9 | 0.87912 | 0.56263 | 1.4763e-09 | 0 | 0 | 0 | 0 | 0 | 1 | -90 | 90 | 0.0087537 | 0.002194 | -0.008753 | -0.0021937
8 | 51 | 1.4962 | 0.95754 | 2.5124e-09 | 0 | 0 | 0 | 0 | 0 | 1 | -90 | 90 | -0.019529 | -0.004895 | 0.019535 | 0.0048986
15 | 17 | 1.5537 | 0.99438 | 2.6091e-09 | 0 | 0 | 0 | 0 | 0 | 1 | -90 | 90 | 0.018268 | 0.0045803 | -0.018262 | -0.004577
15 | 13 | 1.0244 | 0.65563 | 1.7203e-09 | 0 | 0 | 0 | 0 | 0 | 1 | -90 | 90 | -0.11797 | -0.029773 | 0.11812 | 0.029871
52 | 54 | 2.0123 | 1.2879 | 3.3791e-09 | 0 | 0 | 0 | 0 | 0 | 1 | -90 | 90 | 0.034847 | 0.0087554 | -0.03482 | -0.0087387
51 | 53 | 1.3397 | 0.8574 | 2.2497e-09 | 0 | 0 | 0 | 0 | 0 | 1 | -90 | 90 | -0.032473 | -0.008141 | 0.032488 | 0.0081504
17 | 19 | 0.085303 | 0.054594 | 1.4325e-10 | 0 | 0 | 0 | 0 | 0 | 1 | -90 | 90 | 0.0061888 | 0.0015511 | -0.0061887 | -0.001551
13 | 14 | 1.1538 | 0.73843 | 1.9375e-09 | 0 | 0 | 0 | 0 | 0 | 1 | -90 | 90 | -0.13792 | -0.034834 | 0.13816 | 0.034984
54 | 55 | 3.1507 | 2.0165 | 5.291e-09 | 0 | 0 | 0 | 0 | 0 | 1 | -90 | 90 | 0.022471 | 0.0056438 | -0.022454 | -0.0056332
53 | 34 | 0.19754 | 0.12643 | 9.9519e-10 | 0 | 0 | 0 | 0 | 0 | 1 | -90 | 90 | 0.36322 | 0.092479 | -0.36294 | -0.092302
10 | 11 | 0.72869 | 0.46636 | 1.2237e-09 | 0 | 0 | 0 | 0 | 0 | 1 | -90 | 90 | -0.0012439 | -0.00031176 | 0.0012439 | 0.00031165
11 | 12 | 0.64612 | 0.41352 | 1.085e-09 | 0 | 0 | 0 | 0 | 0 | 1 | -90 | 90 | -0.0023943 | -0.00059996 | 0.0023943 | 0.00059988
12 | 32 | 13.3721 | 8.5582 | 2.2455e-08 | 0 | 0 | 0 | 0 | 0 | 1 | -90 | 90 | -0.010578 | -0.0026508 | 0.010594 | 0.0026592
32 | 89 | 2.8625 | 1.832 | 4.8069e-09 | 0 | 0 | 0 | 0 | 0 | 1 | -90 | 90 | -0.010594 | -0.0026592 | 0.010598 | 0.002661
89 | 55 | 0.66816 | 0.42762 | 1.122e-09 | 0 | 0 | 0 | 0 | 0 | 1 | -90 | 90 | -0.017765 | -0.0044574 | 0.017768 | 0.0044587
14 | 16 | 0.82924 | 0.53071 | 2.785e-09 | 0 | 0 | 0 | 0 | 0 | 1 | -90 | 90 | -0.15034 | -0.038037 | 0.15054 | 0.038165
16 | 18 | 0.055839 | 0.035737 | 2.813e-10 | 0 | 0 | 0 | 0 | 0 | 1 | -90 | 90 | -0.16153 | -0.04092 | 0.16154 | 0.04093
18 | 34 | 0.28499 | 0.1824 | 1.4357e-09 | 0 | 0 | 0 | 0 | 0 | 1 | -90 | 90 | -0.16692 | -0.042278 | 0.16701 | 0.042332
34 | 31 | 0.63182 | 0.40437 | 3.183e-09 | 0 | 0 | 0 | 0 | 0 | 1 | -90 | 90 | 0.19594 | 0.04997 | -0.19568 | -0.049805
31 | 35 | 1.0697 | 0.68461 | 1.7963e-09 | 0 | 0 | 0 | 0 | 0 | 1 | -90 | 90 | 0.017622 | 0.004418 | -0.017619 | -0.004416
31 | 27 | 0.48307 | 0.30917 | 2.4336e-09 | 0 | 0 | 0 | 0 | 0 | 1 | -90 | 90 | 0.17806 | 0.045387 | -0.17789 | -0.045282
20 | 21 | 0.6733 | 0.43091 | 1.1307e-09 | 0 | 0 | 0 | 0 | 0 | 1 | -90 | 90 | 0.005591 | 0.0014012 | -0.0055908 | -0.0014012
20 | 22 | 1.6581 | 1.0612 | 2.7844e-09 | 0 | 0 | 0 | 0 | 0 | 1 | -90 | 90 | -0.02302 | -0.0057693 | 0.023029 | 0.0057751
22 | 23 | 2.9591 | 1.8938 | 4.9691e-09 | 0 | 0 | 0 | 0 | 0 | 1 | -90 | 90 | -0.023029 | -0.0057751 | 0.023046 | 0.0057855
23 | 29 | 0.50484 | 0.3231 | 1.6955e-09 | 0 | 0 | 0 | 0 | 0 | 1 | -90 | 90 | 0.14561 | 0.036844 | -0.1455 | -0.03677
23 | 30 | 1.9008 | 1.2165 | 6.384e-09 | 0 | 0 | 0 | 0 | 0 | 1 | -90 | 90 | -0.16866 | -0.042629 | 0.16925 | 0.043004
29 | 36 | 1.1941 | 0.76421 | 2.0052e-09 | 0 | 0 | 0 | 0 | 0 | 1 | -90 | 90 | 0.036741 | 0.009216 | -0.036724 | -0.009205
29 | 37 | 2.7891 | 1.785 | 4.6836e-09 | 0 | 0 | 0 | 0 | 0 | 1 | -90 | 90 | 0.10876 | 0.027554 | -0.1084 | -0.027325
30 | 27 | 0.85165 | 0.54506 | 4.2905e-09 | 0 | 0 | 0 | 0 | 0 | 1 | -90 | 90 | -0.1776 | -0.045098 | 0.17789 | 0.045282
26 | 43 | 1.328 | 0.84993 | 2.2301e-09 | 0 | 0 | 0 | 0 | 0 | 1 | -90 | 90 | 0.017221 | 0.004318 | -0.017217 | -0.0043154
26 | 28 | 22.999 | 14.7194 | 3.8622e-08 | 0 | 0 | 0 | 0 | 0 | 1 | -90 | 90 | 0.015293 | 0.0038703 | -0.015234 | -0.003836
26 | 39 | 0.70135 | 0.44886 | 1.1778e-09 | 0 | 0 | 0 | 0 | 0 | 1 | -90 | 90 | -0.032514 | -0.0081882 | 0.032523 | 0.0081934
43 | 44 | 0.20384 | 0.13045 | 3.4229e-10 | 0 | 0 | 0 | 0 | 0 | 1 | -90 | 90 | 0.01141 | 0.0028601 | -0.01141 | -0.0028599
28 | 90 | 21.2308 | 13.5877 | 3.5652e-08 | 0 | 0 | 0 | 0 | 0 | 1 | -90 | 90 | 0.015234 | 0.0038361 | -0.015179 | -0.0038044
39 | 38 | 1.5364 | 0.98327 | 2.58e-09 | 0 | 0 | 0 | 0 | 0 | 1 | -90 | 90 | -0.043392 | -0.010917 | 0.043423 | 0.010938
36 | 47 | 0.98709 | 0.63174 | 1.6576e-09 | 0 | 0 | 0 | 0 | 0 | 1 | -90 | 90 | 0.017246 | 0.0043234 | -0.017243 | -0.0043215
37 | 48 | 0.49011 | 0.31367 | 8.2303e-10 | 0 | 0 | 0 | 0 | 0 | 1 | -90 | 90 | 0.10109 | 0.025495 | -0.10104 | -0.02546
42 | 40 | 1.9347 | 1.2382 | 3.2489e-09 | 0 | 0 | 0 | 0 | 0 | 1 | -90 | 90 | -0.0042116 | -0.0010556 | 0.004212 | 0.0010555
40 | 41 | 1.0373 | 0.66384 | 1.7418e-09 | 0 | 0 | 0 | 0 | 0 | 1 | -90 | 90 | -0.067554 | -0.016992 | 0.067606 | 0.017025
40 | 38 | 0.60654 | 0.38818 | 1.0185e-09 | 0 | 0 | 0 | 0 | 0 | 1 | -90 | 90 | 0.050548 | 0.01273 | -0.050531 | -0.012719
50 | 44 | 0.95064 | 0.60841 | 1.5964e-09 | 0 | 0 | 0 | 0 | 0 | 1 | -90 | 90 | -0.011408 | -0.0028592 | 0.01141 | 0.0028599
35 | 56 | 1.9492 | 1.2475 | 3.2733e-09 | 0 | 0 | 0 | 0 | 0 | 1 | -90 | 90 | 0.0083721 | 0.0020985 | -0.0083706 | -0.0020979
47 | 46 | 0.88424 | 0.56592 | 1.4849e-09 | 0 | 0 | 0 | 0 | 0 | 1 | -90 | 90 | 0.0065018 | 0.0016295 | -0.0065013 | -0.0016294
48 | 49 | 0.86758 | 0.55525 | 1.4569e-09 | 0 | 0 | 0 | 0 | 0 | 1 | -90 | 90 | 0.092167 | 0.023236 | -0.092086 | -0.023185
49 | 45 | 0.030344 | 0.01942 | 5.0956e-11 | 0 | 0 | 0 | 0 | 0 | 1 | -90 | 90 | 0.087829 | 0.022118 | -0.087826 | -0.022116
41 | 45 | 0.86298 | 0.55231 | 1.4492e-09 | 0 | 0 | 0 | 0 | 0 | 1 | -90 | 90 | -0.080161 | -0.020171 | 0.080222 | 0.02021