## bus_data
BUS_I | BUS_TYPE | Pd | Qd | Gs | Bs | area | Vm | Va | baseKV | zone | Vmax | Vmin
1 | 1 | 0.022856 | 0.0057281 | 0 | 0 | 1 | 0.99072 | -0.1777 | 0.4 | 1 | 1.1 | 0.9
33 | 1 | 0 | 0 | 0 | 0 | 1 | 0.9918 | -0.15671 | 0.4 | 1 | 1.1 | 0.9
79 | 1 | 0.0046735 | 0.0011713 | 0 | 0 | 1 | 0.98732 | -0.24341 | 0.4 | 1 | 1.1 | 0.9
32 | 3 | 0 | 0 | 0 | 0 | 1 | 1 | 0 | 0.4 | 1 | 1.1 | 0.9
77 | 1 | 0.03208 | 0.0080399 | 0 | 0 | 1 | 0.98466 | -0.29529 | 0.4 | 1 | 1.1 | 0.9
78 | 1 | 0.0118 | 0.0029574 | 0 | 0 | 1 | 0.9866 | -0.25736 | 0.4 | 1 | 1.1 | 0.9
84 | 1 | 0.049704 | 0.012457 | 0 | 0 | 1 | 0.99212 | -0.15146 | 0.4 | 1 | 1.1 | 0.9
30 | 1 | 0.0092432 | 0.0023166 | 0 | 0 | 1 | 0.9903 | -0.18665 | 0.4 | 1 | 1.1 | 0.9

## generator_data
GEN_BUS | PG | QG | QMAX | QMIN | VG | MBASE | GEN_STATUS | PMAX | PMIN
32 | 0.13165 | 0.033492 | 10 | -10 | 1 | 100 | 1 | 10 | 0

## branch_data
F_BUS | T_BUS | BR_R | BR_X | BR_B | RATE_A | RATE_B | RATE_C | TAP | SHIFT | BR_STATUS | ANGMIN | ANGMAX | P_in | Q_in | P_out | Q_out
1 | 33 | 4.0447 | 2.5886 | 6.7921e-09 | 0 | 0 | 0 | 0 | 0 | 1 | -90 | 90 | -0.022855 | -0.0057281 | 0.022878 | 0.0057421
33 | 79 | 7.8372 | 5.0158 | 1.3161e-08 | 0 | 0 | 0 | 0 | 0 | 1 | -90 | 90 | 0.048842 | 0.012352 | -0.04864 | -0.012223
33 | 32 | 9.7546 | 6.2429 | 1.6381e-08 | 0 | 0 | 0 | 0 | 0 | 1 | -90 | 90 | -0.071721 | -0.018094 | 0.072263 | 0.018439
79 | 78 | 1.388 | 0.88834 | 2.3309e-09 | 0 | 0 | 0 | 0 | 0 | 1 | -90 | 90 | 0.043967 | 0.011052 | -0.043937 | -0.011034
32 | 84 | 11.4247 | 7.3118 | 1.9185e-08 | 0 | 0 | 0 | 0 | 0 | 1 | -90 | 90 | 0.059391 | 0.015053 | -0.058962 | -0.014781
77 | 78 | 5.1495 | 3.2957 | 8.6474e-09 | 0 | 0 | 0 | 0 | 0 | 1 | -90 | 90 | -0.032079 | -0.0080399 | 0.032138 | 0.0080763
84 | 30 | 16.7566 | 10.7242 | 2.8139e-08 | 0 | 0 | 0 | 0 | 0 | 1 | -90 | 90 | 0.0092587 | 0.0023237 | -0.0092432 | -0.0023166