## bus_data
BUS_I | BUS_TYPE | Pd | Qd | Gs | Bs | area | Vm | Va | baseKV | zone | Vmax | Vmin
1 | 1 | 0.032316 | 0.0080992 | 0 | 0 | 1 | 0.99366 | -0.12196 | 0.4 | 1 | 1.1 | 0.9
2 | 1 | 0.0084068 | 0.0021069 | 0 | 0 | 1 | 0.99282 | -0.13817 | 0.4 | 1 | 1.1 | 0.9
3 | 1 | 0.0048114 | 0.0012059 | 0 | 0 | 1 | 0.99493 | -0.097397 | 0.4 | 1 | 1.1 | 0.9
4 | 1 | 0 | 0 | 0 | 0 | 1 | 0.99244 | -0.14555 | 0.4 | 1 | 1.1 | 0.9
5 | 1 | 0.029717 | 0.0074478 | 0 | 0 | 1 | 0.99634 | -0.070307 | 0.4 | 1 | 1.1 | 0.9
7 | 1 | 0 | 0 | 0 | 0 | 1 | 0.99096 | -0.17415 | 0.4 | 1 | 1.1 | 0.9
27 | 1 | 0.019976 | 0.0050065 | 0 | 0 | 1 | 0.99728 | -0.05217 | 0.4 | 1 | 1.1 | 0.9
37 | 1 | 0.007698 | 0.0019293 | 0 | 0 | 1 | 0.99044 | -0.18418 | 0.4 | 1 | 1.1 | 0.9
34 | 1 | 0.026389 | 0.0066137 | 0 | 0 | 1 | 0.99769 | -0.044357 | 0.4 | 1 | 1.1 | 0.9
38 | 1 | 0.0063707 | 0.0015966 | 0 | 0 | 1 | 0.99014 | -0.18997 | 0.4 | 1 | 1.1 | 0.9
8 | 1 | 0.009668 | 0.002423 | 0 | 0 | 1 | 0.99436 | -0.1081 | 0.4 | 1 | 1.1 | 0.9
9 | 1 | 0.0086141 | 0.0021589 | 0 | 0 | 1 | 0.99456 | -0.10422 | 0.4 | 1 | 1.1 | 0.9
10 | 1 | 0.026085 | 0.0065375 | 0 | 0 | 1 | 0.99602 | -0.076154 | 0.4 | 1 | 1.1 | 0.9
11 | 1 | 0 | 0 | 0 | 0 | 1 | 0.99669 | -0.063181 | 0.4 | 1 | 1.1 | 0.9
39 | 1 | 0.018036 | 0.0045203 | 0 | 0 | 1 | 0.99753 | -0.047061 | 0.4 | 1 | 1.1 | 0.9
17 | 1 | 0.02097 | 0.0052556 | 0 | 0 | 1 | 0.99562 | -0.083566 | 0.4 | 1 | 1.1 | 0.9
42 | 1 | 0.01865 | 0.004674 | 0 | 0 | 1 | 0.99857 | -0.02729 | 0.4 | 1 | 1.1 | 0.9
14 | 1 | 0 | 0 | 0 | 0 | 1 | 0.99468 | -0.10153 | 0.4 | 1 | 1.1 | 0.9
12 | 1 | 0.016559 | 0.0041501 | 0 | 0 | 1 | 0.99356 | -0.12295 | 0.4 | 1 | 1.1 | 0.9
13 | 1 | 0 | 0 | 0 | 0 | 1 | 0.99047 | -0.18228 | 0.4 | 1 | 1.1 | 0.9
15 | 1 | 0.058488 | 0.014658 | 0 | 0 | 1 | 0.98909 | -0.20891 | 0.4 | 1 | 1.1 | 0.9
16 | 1 | 0 | 0 | 0 | 0 | 1 | 0.99305 | -0.13314 | 0.4 | 1 | 1.1 | 0.9
22 | 1 | 0 | 0 | 0 | 0 | 1 | 0.98542 | -0.27969 | 0.4 | 1 | 1.1 | 0.9
36 | 1 | 0.0045498 | 0.0011403 | 0 | 0 | 1 | 0.99254 | -0.14286 | 0.4 | 1 | 1.1 | 0.9
35 | 1 | 0.020337 | 0.0050969 | 0 | 0 | 1 | 0.99258 | -0.14224 | 0.4 | 1 | 1.1 | 0.9
19 | 1 | 0 | 0 | 0 | 0 | 1 | 0.98312 | -0.32419 | 0.4 | 1 | 1.1 | 0.9
45 | 1 | 0.017508 | 0.0043879 | 0 | 0 | 1 | 0.99207 | -0.15211 | 0.4 | 1 | 1.1 | 0.9
18 | 1 | 0.011592 | 0.0029053 | 0 | 0 | 1 | 0.98034 | -0.37844 | 0.4 | 1 | 1.1 | 0.9
20 | 1 | 0 | 0 | 0 | 0 | 1 | 0.97918 | -0.40116 | 0.4 | 1 | 1.1 | 0.9
23 | 1 | 0.010253 | 0.0025697 | 0 | 0 | 1 | 0.979 | -0.40461 | 0.4 | 1 | 1.1 | 0.9
40 | 1 | 0.0084671 | 0.002122 | 0 | 0 | 1 | 0.97858 | -0.41286 | 0.4 | 1 | 1.1 | 0.9
24 | 1 | 0.010766 | 0.0026983 | 0 | 0 | 1 | 0.9755 | -0.4735 | 0.4 | 1 | 1.1 | 0.9
25 | 1 | 0.016702 | 0.0041858 | 0 | 0 | 1 | 0.97581 | -0.46729 | 0.4 | 1 | 1.1 | 0.9
26 | 1 | 0 | 0 | 0 | 0 | 1 | 0.97609 | -0.46184 | 0.4 | 1 | 1.1 | 0.9
31 | 1 | 0 | 0 | 0 | 0 | 1 | 0.99971 | -0.005461 | 0.4 | 1 | 1.1 | 0.9
28 | 1 | 0.021886 | 0.0054851 | 0 | 0 | 1 | 0.99846 | -0.029537 | 0.4 | 1 | 1.1 | 0.9
29 | 1 | 0.013922 | 0.0034893 | 0 | 0 | 1 | 0.99891 | -0.020896 | 0.4 | 1 | 1.1 | 0.9
30 | 1 | 0.0016445 | 0.00041215 | 0 | 0 | 1 | 0.99809 | -0.036739 | 0.4 | 1 | 1.1 | 0.9
32 | 1 | 0.039132 | 0.0098073 | 0 | 0 | 1 | 0.99798 | -0.038743 | 0.4 | 1 | 1.1 | 0.9
33 | 3 | 0.015373 | 0.0038528 | 0 | 0 | 1 | 1 | 0 | 0.4 | 1 | 1.1 | 0.9
41 | 1 | 0.0025833 | 0.00064743 | 0 | 0 | 1 | 0.99798 | -0.0388 | 0.4 | 1 | 1.1 | 0.9
43 | 1 | 0.051834 | 0.012991 | 0 | 0 | 1 | 0.99993 | -0.0013664 | 0.4 | 1 | 1.1 | 0.9
44 | 1 | 0.017075 | 0.0042795 | 0 | 0 | 1 | 0.99193 | -0.15472 | 0.4 | 1 | 1.1 | 0.9

## generator_data
GEN_BUS | PG | QG | QMAX | QMIN | VG | MBASE | GEN_STATUS | PMAX | PMIN
33 | 0.57977 | 0.14661 | 10 | -10 | 1 | 100 | 1 | 10 | 0

## branch_data
F_BUS | T_BUS | BR_R | BR_X | BR_B | RATE_A | RATE_B | RATE_C | TAP | SHIFT | BR_STATUS | ANGMIN | ANGMAX | P_in | Q_in | P_out | Q_out
1 | 2 | 3.1884 | 2.0405 | 5.3541e-09 | 0 | 0 | 0 | 0 | 0 | 1 | -90 | 90 | 0.022525 | 0.0056614 | -0.022508 | -0.0056507
1 | 3 | 1.9864 | 1.2713 | 3.3357e-09 | 0 | 0 | 0 | 0 | 0 | 1 | -90 | 90 | -0.054842 | -0.013761 | 0.054906 | 0.013801
2 | 4 | 2.3153 | 1.4818 | 3.8879e-09 | 0 | 0 | 0 | 0 | 0 | 1 | -90 | 90 | 0.014101 | 0.0035438 | -0.014096 | -0.003541
3 | 5 | 2.0192 | 1.2923 | 3.3908e-09 | 0 | 0 | 0 | 0 | 0 | 1 | -90 | 90 | -0.059717 | -0.015007 | 0.059795 | 0.015056
4 | 7 | 8.9565 | 5.7322 | 1.504e-08 | 0 | 0 | 0 | 0 | 0 | 1 | -90 | 90 | 0.014096 | 0.003541 | -0.014077 | -0.0035302
5 | 27 | 0.90425 | 0.57872 | 1.5185e-09 | 0 | 0 | 0 | 0 | 0 | 1 | -90 | 90 | -0.089512 | -0.022504 | 0.089589 | 0.022554
7 | 37 | 3.1384 | 2.0086 | 5.2702e-09 | 0 | 0 | 0 | 0 | 0 | 1 | -90 | 90 | 0.014077 | 0.0035302 | -0.01407 | -0.0035264
27 | 34 | 0.31878 | 0.20402 | 5.3532e-10 | 0 | 0 | 0 | 0 | 0 | 1 | -90 | 90 | -0.10957 | -0.02756 | 0.10961 | 0.027586
37 | 38 | 3.989 | 2.553 | 6.6986e-09 | 0 | 0 | 0 | 0 | 0 | 1 | -90 | 90 | 0.0063724 | 0.0015971 | -0.0063707 | -0.0015966
34 | 31 | 1.2815 | 0.82015 | 2.152e-09 | 0 | 0 | 0 | 0 | 0 | 1 | -90 | 90 | -0.136 | -0.0342 | 0.13625 | 0.034362
8 | 9 | 1.7784 | 1.1382 | 2.9864e-09 | 0 | 0 | 0 | 0 | 0 | 1 | -90 | 90 | -0.009668 | -0.002423 | 0.0096698 | 0.0024239
9 | 10 | 6.8148 | 4.3615 | 1.1444e-08 | 0 | 0 | 0 | 0 | 0 | 1 | -90 | 90 | -0.018284 | -0.0045828 | 0.018308 | 0.0045973
10 | 11 | 1.3009 | 0.8326 | 2.1846e-09 | 0 | 0 | 0 | 0 | 0 | 1 | -90 | 90 | -0.044393 | -0.011135 | 0.044421 | 0.011152
11 | 39 | 0.27883 | 0.17845 | 1.4047e-09 | 0 | 0 | 0 | 0 | 0 | 1 | -90 | 90 | -0.25944 | -0.065718 | 0.25964 | 0.065846
11 | 17 | 0.42512 | 0.27208 | 2.1417e-09 | 0 | 0 | 0 | 0 | 0 | 1 | -90 | 90 | 0.21502 | 0.054565 | -0.21481 | -0.054431
39 | 42 | 0.32019 | 0.20492 | 1.6131e-09 | 0 | 0 | 0 | 0 | 0 | 1 | -90 | 90 | -0.27768 | -0.070366 | 0.27794 | 0.070535
17 | 14 | 0.41457 | 0.26532 | 1.3923e-09 | 0 | 0 | 0 | 0 | 0 | 1 | -90 | 90 | 0.19384 | 0.049175 | -0.19367 | -0.049068
42 | 43 | 0.39418 | 0.25228 | 1.9858e-09 | 0 | 0 | 0 | 0 | 0 | 1 | -90 | 90 | -0.29659 | -0.075209 | 0.29696 | 0.075446
14 | 16 | 2.3533 | 1.5061 | 3.9518e-09 | 0 | 0 | 0 | 0 | 0 | 1 | -90 | 90 | 0.059604 | 0.014989 | -0.059514 | -0.014932
14 | 12 | 0.71424 | 0.45711 | 1.1994e-09 | 0 | 0 | 0 | 0 | 0 | 1 | -90 | 90 | 0.13407 | 0.034079 | -0.13393 | -0.033991
12 | 13 | 2.2508 | 1.4405 | 3.7797e-09 | 0 | 0 | 0 | 0 | 0 | 1 | -90 | 90 | 0.11737 | 0.029841 | -0.11704 | -0.029627
13 | 15 | 1.0056 | 0.64358 | 1.6887e-09 | 0 | 0 | 0 | 0 | 0 | 1 | -90 | 90 | 0.11704 | 0.029627 | -0.11689 | -0.029532
15 | 22 | 5.351 | 3.4247 | 8.9858e-09 | 0 | 0 | 0 | 0 | 0 | 1 | -90 | 90 | 0.0584 | 0.014873 | -0.058201 | -0.014747
16 | 36 | 1.0981 | 0.70281 | 1.8441e-09 | 0 | 0 | 0 | 0 | 0 | 1 | -90 | 90 | 0.039169 | 0.0098299 | -0.03915 | -0.0098185
16 | 35 | 1.9783 | 1.2661 | 3.3222e-09 | 0 | 0 | 0 | 0 | 0 | 1 | -90 | 90 | 0.020346 | 0.0051022 | -0.020337 | -0.0050969
22 | 19 | 3.3442 | 2.1403 | 5.6159e-09 | 0 | 0 | 0 | 0 | 0 | 1 | -90 | 90 | 0.058201 | 0.014747 | -0.058077 | -0.014668
36 | 45 | 1.1804 | 0.75545 | 1.9822e-09 | 0 | 0 | 0 | 0 | 0 | 1 | -90 | 90 | 0.034601 | 0.0086782 | -0.034585 | -0.0086686
19 | 18 | 4.0557 | 2.5956 | 6.8106e-09 | 0 | 0 | 0 | 0 | 0 | 1 | -90 | 90 | 0.058077 | 0.014669 | -0.057926 | -0.014573
45 | 44 | 0.67385 | 0.43126 | 1.1316e-09 | 0 | 0 | 0 | 0 | 0 | 1 | -90 | 90 | 0.017077 | 0.0042807 | -0.017075 | -0.0042795
18 | 20 | 2.1164 | 1.3545 | 3.5539e-09 | 0 | 0 | 0 | 0 | 0 | 1 | -90 | 90 | 0.046334 | 0.011668 | -0.046284 | -0.011636
20 | 23 | 0.32073 | 0.20526 | 5.3858e-10 | 0 | 0 | 0 | 0 | 0 | 1 | -90 | 90 | 0.046284 | 0.011636 | -0.046276 | -0.011631
23 | 40 | 0.9856 | 0.63078 | 1.6551e-09 | 0 | 0 | 0 | 0 | 0 | 1 | -90 | 90 | 0.036023 | 0.0090612 | -0.036009 | -0.0090522
40 | 26 | 7.6344 | 4.886 | 1.282e-08 | 0 | 0 | 0 | 0 | 0 | 1 | -90 | 90 | 0.027542 | 0.0069302 | -0.027478 | -0.0068903
24 | 25 | 2.4586 | 1.5735 | 4.1287e-09 | 0 | 0 | 0 | 0 | 0 | 1 | -90 | 90 | -0.010766 | -0.0026983 | 0.010769 | 0.0027
25 | 26 | 0.84741 | 0.54234 | 1.423e-09 | 0 | 0 | 0 | 0 | 0 | 1 | -90 | 90 | -0.02747 | -0.0068859 | 0.027478 | 0.0068903
31 | 33 | 0.11389 | 0.072889 | 3.825e-10 | 0 | 0 | 0 | 0 | 0 | 1 | -90 | 90 | -0.21552 | -0.054269 | 0.21558 | 0.054305
31 | 29 | 0.87272 | 0.55854 | 1.4655e-09 | 0 | 0 | 0 | 0 | 0 | 1 | -90 | 90 | 0.079272 | 0.019908 | -0.079214 | -0.01987
28 | 29 | 0.59208 | 0.37893 | 9.9425e-10 | 0 | 0 | 0 | 0 | 0 | 1 | -90 | 90 | -0.065264 | -0.016364 | 0.065291 | 0.016381
28 | 30 | 0.74195 | 0.47485 | 1.2459e-09 | 0 | 0 | 0 | 0 | 0 | 1 | -90 | 90 | 0.043378 | 0.010879 | -0.043364 | -0.010869
30 | 32 | 0.21445 | 0.13725 | 3.6012e-10 | 0 | 0 | 0 | 0 | 0 | 1 | -90 | 90 | 0.041719 | 0.010457 | -0.041715 | -0.010455
32 | 41 | 0.098134 | 0.062806 | 1.6479e-10 | 0 | 0 | 0 | 0 | 0 | 1 | -90 | 90 | 0.0025833 | 0.00064741 | -0.0025833 | -0.00064743
33 | 43 | 0.017692 | 0.011323 | 8.9128e-11 | 0 | 0 | 0 | 0 | 0 | 1 | -90 | 90 | 0.34882 | 0.088451 | -0.3488 | -0.088437