## bus_data
BUS_I | BUS_TYPE | Pd | Qd | Gs | Bs | area | Vm | Va | baseKV | zone | Vmax | Vmin
1 | 1 | 0.0022034 | 0.00055222 | 0 | 0 | 1 | 0.98344 | -0.316 | 0.4 | 1 | 1.1 | 0.9
2 | 1 | 0.0038685 | 0.00096955 | 0 | 0 | 1 | 0.98464 | -0.29286 | 0.4 | 1 | 1.1 | 0.9
34 | 1 | 0.0069376 | 0.0017387 | 0 | 0 | 1 | 0.98125 | -0.35858 | 0.4 | 1 | 1.1 | 0.9
3 | 1 | 0.0084628 | 0.002121 | 0 | 0 | 1 | 0.98547 | -0.27668 | 0.4 | 1 | 1.1 | 0.9
38 | 1 | 0.0047133 | 0.0011813 | 0 | 0 | 1 | 0.98112 | -0.36114 | 0.4 | 1 | 1.1 | 0.9
33 | 1 | 0 | 0 | 0 | 0 | 1 | 0.98098 | -0.36379 | 0.4 | 1 | 1.1 | 0.9
4 | 1 | 0 | 0 | 0 | 0 | 1 | 0.98774 | -0.23308 | 0.4 | 1 | 1.1 | 0.9
25 | 1 | 0.012437 | 0.003117 | 0 | 0 | 1 | 0.99263 | -0.13942 | 0.4 | 1 | 1.1 | 0.9
29 | 1 | 0 | 0 | 0 | 0 | 1 | 0.98273 | -0.32993 | 0.4 | 1 | 1.1 | 0.9
26 | 1 | 0.010038 | 0.0025158 | 0 | 0 | 1 | 0.99368 | -0.11946 | 0.4 | 1 | 1.1 | 0.9
11 | 1 | 0.0014564 | 0.00036501 | 0 | 0 | 1 | 0.97794 | -0.42312 | 0.4 | 1 | 1.1 | 0.9
20 | 1 | 0 | 0 | 0 | 0 | 1 | 0.97835 | -0.41511 | 0.4 | 1 | 1.1 | 0.9
10 | 1 | 0.0011037 | 0.00027661 | 0 | 0 | 1 | 0.97773 | -0.42712 | 0.4 | 1 | 1.1 | 0.9
30 | 1 | 0.020387 | 0.0051094 | 0 | 0 | 1 | 0.98218 | -0.34076 | 0.4 | 1 | 1.1 | 0.9
31 | 1 | 0 | 0 | 0 | 0 | 1 | 0.98122 | -0.3594 | 0.4 | 1 | 1.1 | 0.9
32 | 1 | 0 | 0 | 0 | 0 | 1 | 0.97992 | -0.38479 | 0.4 | 1 | 1.1 | 0.9
61 | 1 | 0.0019564 | 0.00049032 | 0 | 0 | 1 | 0.97957 | -0.39161 | 0.4 | 1 | 1.1 | 0.9
59 | 1 | 0.0038345 | 0.00096103 | 0 | 0 | 1 | 0.97986 | -0.38593 | 0.4 | 1 | 1.1 | 0.9
5 | 1 | 0.0050752 | 0.001272 | 0 | 0 | 1 | 0.98047 | -0.37367 | 0.4 | 1 | 1.1 | 0.9
6 | 1 | 0.0043088 | 0.0010799 | 0 | 0 | 1 | 0.98055 | -0.37228 | 0.4 | 1 | 1.1 | 0.9
35 | 1 | 0.0069625 | 0.001745 | 0 | 0 | 1 | 0.98063 | -0.3707 | 0.4 | 1 | 1.1 | 0.9
7 | 1 | 0.0017429 | 0.00043681 | 0 | 0 | 1 | 0.97554 | -0.47016 | 0.4 | 1 | 1.1 | 0.9
8 | 1 | 0.0019954 | 0.00050009 | 0 | 0 | 1 | 0.97713 | -0.43889 | 0.4 | 1 | 1.1 | 0.9
9 | 1 | 0.0020794 | 0.00052114 | 0 | 0 | 1 | 0.97397 | -0.50102 | 0.4 | 1 | 1.1 | 0.9
53 | 1 | 0 | 0 | 0 | 0 | 1 | 0.97289 | -0.52216 | 0.4 | 1 | 1.1 | 0.9
55 | 1 | 0.0031206 | 0.0007821 | 0 | 0 | 1 | 0.97382 | -0.50395 | 0.4 | 1 | 1.1 | 0.9
27 | 1 | 0.0084778 | 0.0021247 | 0 | 0 | 1 | 0.99517 | -0.09112 | 0.4 | 1 | 1.1 | 0.9
28 | 3 | 0 | 0 | 0 | 0 | 1 | 1 | 0 | 0.4 | 1 | 1.1 | 0.9
39 | 1 | 0.0070781 | 0.0017739 | 0 | 0 | 1 | 0.9715 | -0.54979 | 0.4 | 1 | 1.1 | 0.9
40 | 1 | 0.0068209 | 0.0017095 | 0 | 0 | 1 | 0.97156 | -0.54844 | 0.4 | 1 | 1.1 | 0.9
57 | 1 | 0 | 0 | 0 | 0 | 1 | 0.97177 | -0.54445 | 0.4 | 1 | 1.1 | 0.9
52 | 1 | 0.0011383 | 0.00028529 | 0 | 0 | 1 | 0.97285 | -0.52306 | 0.4 | 1 | 1.1 | 0.9
54 | 1 | 0.0011946 | 0.00029941 | 0 | 0 | 1 | 0.97284 | -0.5232 | 0.4 | 1 | 1.1 | 0.9
56 | 1 | 0 | 0 | 0 | 0 | 1 | 0.97215 | -0.53685 | 0.4 | 1 | 1.1 | 0.9
58 | 1 | 0.0070494 | 0.0017667 | 0 | 0 | 1 | 0.97151 | -0.54956 | 0.4 | 1 | 1.1 | 0.9
21 | 1 | 0.0012687 | 0.00031795 | 0 | 0 | 1 | 0.9769 | -0.44335 | 0.4 | 1 | 1.1 | 0.9
22 | 1 | 0.0053856 | 0.0013498 | 0 | 0 | 1 | 0.97856 | -0.41098 | 0.4 | 1 | 1.1 | 0.9
12 | 1 | 0.0015175 | 0.00038031 | 0 | 0 | 1 | 0.97491 | -0.48253 | 0.4 | 1 | 1.1 | 0.9
13 | 1 | 0.0020826 | 0.00052196 | 0 | 0 | 1 | 0.9751 | -0.47878 | 0.4 | 1 | 1.1 | 0.9
14 | 1 | 0.0024483 | 0.00061361 | 0 | 0 | 1 | 0.97456 | -0.48927 | 0.4 | 1 | 1.1 | 0.9
15 | 1 | 0.0016897 | 0.00042347 | 0 | 0 | 1 | 0.97569 | -0.46708 | 0.4 | 1 | 1.1 | 0.9
16 | 1 | 0 | 0 | 0 | 0 | 1 | 0.97336 | -0.51292 | 0.4 | 1 | 1.1 | 0.9
17 | 1 | 0.0012877 | 0.00032273 | 0 | 0 | 1 | 0.97612 | -0.45879 | 0.4 | 1 | 1.1 | 0.9
18 | 1 | 0.0011525 | 0.00028885 | 0 | 0 | 1 | 0.97274 | -0.52522 | 0.4 | 1 | 1.1 | 0.9
19 | 1 | 0.0023946 | 0.00060014 | 0 | 0 | 1 | 0.9727 | -0.52613 | 0.4 | 1 | 1.1 | 0.9
49 | 1 | 0.0020034 | 0.00050211 | 0 | 0 | 1 | 0.97315 | -0.51709 | 0.4 | 1 | 1.1 | 0.9
23 | 1 | 0.00072222 | 0.00018101 | 0 | 0 | 1 | 0.97642 | -0.45284 | 0.4 | 1 | 1.1 | 0.9
36 | 1 | 0.0036531 | 0.00091555 | 0 | 0 | 1 | 0.97252 | -0.52964 | 0.4 | 1 | 1.1 | 0.9
37 | 1 | 0.002167 | 0.00054309 | 0 | 0 | 1 | 0.97267 | -0.52666 | 0.4 | 1 | 1.1 | 0.9
50 | 1 | 0.0035482 | 0.00088926 | 0 | 0 | 1 | 0.97232 | -0.53351 | 0.4 | 1 | 1.1 | 0.9
47 | 1 | 0 | 0 | 0 | 0 | 1 | 0.97247 | -0.53061 | 0.4 | 1 | 1.1 | 0.9
24 | 1 | 0 | 0 | 0 | 0 | 1 | 0.98036 | -0.37572 | 0.4 | 1 | 1.1 | 0.9
42 | 1 | 0 | 0 | 0 | 0 | 1 | 0.98077 | -0.36815 | 0.4 | 1 | 1.1 | 0.9
62 | 1 | 0.0023735 | 0.00059486 | 0 | 0 | 1 | 0.97903 | -0.40209 | 0.4 | 1 | 1.1 | 0.9
41 | 1 | 0.0099802 | 0.0025013 | 0 | 0 | 1 | 0.98065 | -0.37066 | 0.4 | 1 | 1.1 | 0.9
63 | 1 | 0.0017983 | 0.00045069 | 0 | 0 | 1 | 0.97889 | -0.40495 | 0.4 | 1 | 1.1 | 0.9
64 | 1 | 0.0048958 | 0.001227 | 0 | 0 | 1 | 0.97843 | -0.41387 | 0.4 | 1 | 1.1 | 0.9
65 | 1 | 0.0071236 | 0.0017853 | 0 | 0 | 1 | 0.97769 | -0.42842 | 0.4 | 1 | 1.1 | 0.9
66 | 1 | 0.0061162 | 0.0015329 | 0 | 0 | 1 | 0.97749 | -0.43238 | 0.4 | 1 | 1.1 | 0.9
67 | 1 | 0.0042347 | 0.0010613 | 0 | 0 | 1 | 0.97722 | -0.4376 | 0.4 | 1 | 1.1 | 0.9
51 | 1 | 0.0046144 | 0.0011565 | 0 | 0 | 1 | 0.97219 | -0.5362 | 0.4 | 1 | 1.1 | 0.9
46 | 1 | 0.0069389 | 0.0017391 | 0 | 0 | 1 | 0.97226 | -0.53468 | 0.4 | 1 | 1.1 | 0.9
68 | 1 | 0.0083341 | 0.0020887 | 0 | 0 | 1 | 0.97719 | -0.43827 | 0.4 | 1 | 1.1 | 0.9
69 | 1 | 0.003282 | 0.00082256 | 0 | 0 | 1 | 0.97716 | -0.4389 | 0.4 | 1 | 1.1 | 0.9
70 | 1 | 0 | 0 | 0 | 0 | 1 | 0.97672 | -0.44749 | 0.4 | 1 | 1.1 | 0.9
73 | 1 | 0.0081239 | 0.002036 | 0 | 0 | 1 | 0.97214 | -0.53757 | 0.4 | 1 | 1.1 | 0.9
71 | 1 | 0.0026407 | 0.00066182 | 0 | 0 | 1 | 0.97209 | -0.53855 | 0.4 | 1 | 1.1 | 0.9
72 | 1 | 0.0043433 | 0.0010885 | 0 | 0 | 1 | 0.972 | -0.54043 | 0.4 | 1 | 1.1 | 0.9
74 | 1 | 0.005602 | 0.001404 | 0 | 0 | 1 | 0.97186 | -0.54306 | 0.4 | 1 | 1.1 | 0.9
43 | 1 | 0.0044475 | 0.0011146 | 0 | 0 | 1 | 0.9718 | -0.54376 | 0.4 | 1 | 1.1 | 0.9
44 | 1 | 0.0058724 | 0.0014718 | 0 | 0 | 1 | 0.97189 | -0.54203 | 0.4 | 1 | 1.1 | 0.9
45 | 1 | 0.0069389 | 0.0017391 | 0 | 0 | 1 | 0.97215 | -0.53687 | 0.4 | 1 | 1.1 | 0.9

## generator_data
GEN_BUS | PG | QG | QMAX | QMIN | VG | MBASE | GEN_STATUS | PMAX | PMIN
28 | 0.26866 | 0.069337 | 10 | -10 | 1 | 100 | 1 | 10 | 0

## branch_data
F_BUS | T_BUS | BR_R | BR_X | BR_B | RATE_A | RATE_B | RATE_C | TAP | SHIFT | BR_STATUS | ANGMIN | ANGMAX | P_in | Q_in | P_out | Q_out
1 | 2 | 0.80266 | 0.5137 | 4.0436e-09 | 0 | 0 | 0 | 0 | 0 | 1 | -90 | 90 | -0.12609 | -0.031965 | 0.12623 | 0.032054
1 | 34 | 1.498 | 0.95871 | 7.5466e-09 | 0 | 0 | 0 | 0 | 0 | 1 | -90 | 90 | 0.12389 | 0.031413 | -0.12363 | -0.031251
2 | 3 | 0.54528 | 0.34898 | 2.747e-09 | 0 | 0 | 0 | 0 | 0 | 1 | -90 | 90 | -0.1301 | -0.033023 | 0.1302 | 0.033088
34 | 38 | 2.3403 | 1.4978 | 3.9301e-09 | 0 | 0 | 0 | 0 | 0 | 1 | -90 | 90 | 0.0047138 | 0.0011813 | -0.0047132 | -0.0011813
34 | 33 | 0.20164 | 0.12905 | 1.0158e-09 | 0 | 0 | 0 | 0 | 0 | 1 | -90 | 90 | 0.11198 | 0.028332 | -0.11195 | -0.028314
3 | 4 | 1.3836 | 0.88549 | 6.9702e-09 | 0 | 0 | 0 | 0 | 0 | 1 | -90 | 90 | -0.13866 | -0.035209 | 0.13895 | 0.035395
33 | 35 | 1.8231 | 1.1668 | 3.0615e-09 | 0 | 0 | 0 | 0 | 0 | 1 | -90 | 90 | 0.016353 | 0.0041004 | -0.016347 | -0.0040972
33 | 24 | 0.54198 | 0.34687 | 2.7304e-09 | 0 | 0 | 0 | 0 | 0 | 1 | -90 | 90 | 0.095601 | 0.024213 | -0.095547 | -0.024179
4 | 25 | 1.7701 | 1.1328 | 8.9172e-09 | 0 | 0 | 0 | 0 | 0 | 1 | -90 | 90 | -0.23486 | -0.059759 | 0.23593 | 0.06044
4 | 29 | 4.4329 | 2.8371 | 2.2332e-08 | 0 | 0 | 0 | 0 | 0 | 1 | -90 | 90 | 0.095904 | 0.024365 | -0.09546 | -0.024082
25 | 26 | 0.36009 | 0.23046 | 1.8141e-09 | 0 | 0 | 0 | 0 | 0 | 1 | -90 | 90 | -0.24836 | -0.063557 | 0.2486 | 0.06371
29 | 30 | 0.493 | 0.31552 | 2.4836e-09 | 0 | 0 | 0 | 0 | 0 | 1 | -90 | 90 | 0.095459 | 0.024082 | -0.09541 | -0.024051
26 | 27 | 0.49261 | 0.31527 | 2.4817e-09 | 0 | 0 | 0 | 0 | 0 | 1 | -90 | 90 | -0.25864 | -0.066226 | 0.259 | 0.066453
11 | 20 | 0.98761 | 0.63207 | 4.9754e-09 | 0 | 0 | 0 | 0 | 0 | 1 | -90 | 90 | -0.034942 | -0.0088159 | 0.034955 | 0.008824
11 | 10 | 0.51426 | 0.32913 | 2.5907e-09 | 0 | 0 | 0 | 0 | 0 | 1 | -90 | 90 | 0.033486 | 0.0084509 | -0.033479 | -0.008447
20 | 21 | 2.2095 | 1.4141 | 1.1131e-08 | 0 | 0 | 0 | 0 | 0 | 1 | -90 | 90 | 0.055027 | 0.013891 | -0.054952 | -0.013845
20 | 22 | 0.19769 | 0.12652 | 9.9594e-10 | 0 | 0 | 0 | 0 | 0 | 1 | -90 | 90 | -0.089982 | -0.022715 | 0.09 | 0.022727
10 | 8 | 1.5637 | 1.0008 | 5.2517e-09 | 0 | 0 | 0 | 0 | 0 | 1 | -90 | 90 | 0.032376 | 0.0081704 | -0.032357 | -0.0081592
30 | 31 | 1.0783 | 0.69011 | 5.4323e-09 | 0 | 0 | 0 | 0 | 0 | 1 | -90 | 90 | 0.075023 | 0.018941 | -0.074956 | -0.018899
31 | 42 | 3.7796 | 2.4189 | 6.3469e-09 | 0 | 0 | 0 | 0 | 0 | 1 | -90 | 90 | 0.0099854 | 0.002504 | -0.0099812 | -0.0025019
31 | 32 | 1.6914 | 1.0825 | 8.521e-09 | 0 | 0 | 0 | 0 | 0 | 1 | -90 | 90 | 0.064971 | 0.016395 | -0.064892 | -0.016346
32 | 61 | 0.48283 | 0.30901 | 2.4324e-09 | 0 | 0 | 0 | 0 | 0 | 1 | -90 | 90 | 0.061057 | 0.015385 | -0.061038 | -0.015372
32 | 59 | 1.2896 | 0.82535 | 2.1656e-09 | 0 | 0 | 0 | 0 | 0 | 1 | -90 | 90 | 0.0038347 | 0.00096097 | -0.0038345 | -0.00096105
61 | 62 | 0.76496 | 0.48957 | 3.8537e-09 | 0 | 0 | 0 | 0 | 0 | 1 | -90 | 90 | 0.059081 | 0.014882 | -0.059052 | -0.014863
5 | 6 | 1.1797 | 0.75501 | 1.981e-09 | 0 | 0 | 0 | 0 | 0 | 1 | -90 | 90 | -0.0050751 | -0.001272 | 0.0050754 | 0.001272
6 | 35 | 0.72565 | 0.46442 | 1.2186e-09 | 0 | 0 | 0 | 0 | 0 | 1 | -90 | 90 | -0.0093842 | -0.0023519 | 0.0093849 | 0.0023523
7 | 8 | 4.4195 | 2.8285 | 7.4215e-09 | 0 | 0 | 0 | 0 | 0 | 1 | -90 | 90 | -0.030317 | -0.0076309 | 0.030362 | 0.0076592
7 | 9 | 4.6136 | 2.9527 | 7.7475e-09 | 0 | 0 | 0 | 0 | 0 | 1 | -90 | 90 | 0.028574 | 0.0071941 | -0.028532 | -0.0071679
9 | 53 | 3.8556 | 2.4676 | 6.4746e-09 | 0 | 0 | 0 | 0 | 0 | 1 | -90 | 90 | 0.023331 | 0.005865 | -0.023308 | -0.0058506
9 | 55 | 3.9931 | 2.5556 | 6.7054e-09 | 0 | 0 | 0 | 0 | 0 | 1 | -90 | 90 | 0.0031209 | 0.00078177 | -0.0031205 | -0.00078213
53 | 56 | 2.9724 | 1.9023 | 4.9915e-09 | 0 | 0 | 0 | 0 | 0 | 1 | -90 | 90 | 0.020975 | 0.0052662 | -0.02096 | -0.0052572
53 | 52 | 1.6509 | 1.0566 | 2.7723e-09 | 0 | 0 | 0 | 0 | 0 | 1 | -90 | 90 | 0.002333 | 0.00058446 | -0.0023329 | -0.00058465
27 | 28 | 1.5425 | 0.98718 | 7.7706e-09 | 0 | 0 | 0 | 0 | 0 | 1 | -90 | 90 | -0.26747 | -0.068578 | 0.26866 | 0.069337
39 | 40 | 0.80744 | 0.51676 | 1.3559e-09 | 0 | 0 | 0 | 0 | 0 | 1 | -90 | 90 | -0.0070779 | -0.001774 | 0.0070783 | 0.0017742
40 | 57 | 1.2136 | 0.77668 | 2.0379e-09 | 0 | 0 | 0 | 0 | 0 | 1 | -90 | 90 | -0.013899 | -0.0034837 | 0.013902 | 0.0034852
57 | 58 | 3.0666 | 1.9626 | 5.1496e-09 | 0 | 0 | 0 | 0 | 0 | 1 | -90 | 90 | 0.0070508 | 0.0017674 | -0.0070491 | -0.0017668
57 | 56 | 1.5378 | 0.9842 | 2.5824e-09 | 0 | 0 | 0 | 0 | 0 | 1 | -90 | 90 | -0.020952 | -0.0052526 | 0.02096 | 0.0052573
52 | 54 | 0.46967 | 0.30059 | 7.8871e-10 | 0 | 0 | 0 | 0 | 0 | 1 | -90 | 90 | 0.0011946 | 0.00029935 | -0.0011946 | -0.00029942
21 | 23 | 0.75859 | 0.4855 | 3.8216e-09 | 0 | 0 | 0 | 0 | 0 | 1 | -90 | 90 | 0.053683 | 0.013527 | -0.053659 | -0.013512
22 | 24 | 1.5967 | 1.0219 | 8.044e-09 | 0 | 0 | 0 | 0 | 0 | 1 | -90 | 90 | -0.095385 | -0.024076 | 0.095547 | 0.024179
12 | 13 | 0.33531 | 0.2146 | 1.6892e-09 | 0 | 0 | 0 | 0 | 0 | 1 | -90 | 90 | -0.047805 | -0.012018 | 0.047814 | 0.012023
12 | 14 | 0.62062 | 0.3972 | 3.1266e-09 | 0 | 0 | 0 | 0 | 0 | 1 | -90 | 90 | 0.046288 | 0.011637 | -0.046273 | -0.011628
13 | 15 | 1.0016 | 0.64101 | 5.0457e-09 | 0 | 0 | 0 | 0 | 0 | 1 | -90 | 90 | -0.049896 | -0.012545 | 0.049924 | 0.012562
14 | 16 | 2.2994 | 1.4716 | 1.1584e-08 | 0 | 0 | 0 | 0 | 0 | 1 | -90 | 90 | 0.043824 | 0.011015 | -0.043775 | -0.010984
15 | 17 | 0.68774 | 0.44015 | 3.4647e-09 | 0 | 0 | 0 | 0 | 0 | 1 | -90 | 90 | -0.051614 | -0.012986 | 0.051634 | 0.012999
16 | 18 | 4.0246 | 2.5758 | 6.7584e-09 | 0 | 0 | 0 | 0 | 0 | 1 | -90 | 90 | 0.01298 | 0.0032565 | -0.012972 | -0.0032522
16 | 19 | 1.9488 | 1.2472 | 9.8175e-09 | 0 | 0 | 0 | 0 | 0 | 1 | -90 | 90 | 0.028791 | 0.0072268 | -0.028773 | -0.0072161
16 | 49 | 8.8394 | 5.6572 | 1.4844e-08 | 0 | 0 | 0 | 0 | 0 | 1 | -90 | 90 | 0.0020038 | 0.00050098 | -0.0020034 | -0.00050213
17 | 23 | 0.48145 | 0.30813 | 2.4255e-09 | 0 | 0 | 0 | 0 | 0 | 1 | -90 | 90 | -0.052922 | -0.013321 | 0.052937 | 0.013331
18 | 36 | 1.5858 | 1.0149 | 2.663e-09 | 0 | 0 | 0 | 0 | 0 | 1 | -90 | 90 | 0.01182 | 0.0029634 | -0.011817 | -0.002962
19 | 37 | 0.085583 | 0.054773 | 4.3115e-10 | 0 | 0 | 0 | 0 | 0 | 1 | -90 | 90 | 0.026379 | 0.006616 | -0.026378 | -0.0066156
36 | 50 | 2.0116 | 1.2874 | 3.378e-09 | 0 | 0 | 0 | 0 | 0 | 1 | -90 | 90 | 0.0081644 | 0.0020464 | -0.0081629 | -0.0020458
37 | 47 | 0.69217 | 0.44299 | 3.487e-09 | 0 | 0 | 0 | 0 | 0 | 1 | -90 | 90 | 0.024211 | 0.0060725 | -0.024206 | -0.0060699
50 | 51 | 2.4701 | 1.5809 | 4.148e-09 | 0 | 0 | 0 | 0 | 0 | 1 | -90 | 90 | 0.0046148 | 0.0011565 | -0.0046142 | -0.0011565
47 | 46 | 0.71256 | 0.45604 | 2.3932e-09 | 0 | 0 | 0 | 0 | 0 | 1 | -90 | 90 | 0.024206 | 0.0060699 | -0.024202 | -0.0060671
42 | 41 | 1.0842 | 0.69392 | 1.8207e-09 | 0 | 0 | 0 | 0 | 0 | 1 | -90 | 90 | 0.0099812 | 0.0025019 | -0.00998 | -0.0025013
62 | 63 | 0.21733 | 0.13909 | 1.0949e-09 | 0 | 0 | 0 | 0 | 0 | 1 | -90 | 90 | 0.056678 | 0.014268 | -0.05667 | -0.014264
63 | 64 | 0.69976 | 0.44784 | 3.5252e-09 | 0 | 0 | 0 | 0 | 0 | 1 | -90 | 90 | 0.054872 | 0.013813 | -0.054849 | -0.013798
64 | 65 | 1.2526 | 0.80169 | 6.3106e-09 | 0 | 0 | 0 | 0 | 0 | 1 | -90 | 90 | 0.049953 | 0.012571 | -0.049918 | -0.01255
65 | 66 | 0.39706 | 0.25412 | 2.0003e-09 | 0 | 0 | 0 | 0 | 0 | 1 | -90 | 90 | 0.042795 | 0.010764 | -0.042787 | -0.010759
66 | 67 | 0.61035 | 0.39063 | 3.0748e-09 | 0 | 0 | 0 | 0 | 0 | 1 | -90 | 90 | 0.036671 | 0.0092265 | -0.036662 | -0.0092209
67 | 68 | 0.089562 | 0.05732 | 4.512e-10 | 0 | 0 | 0 | 0 | 0 | 1 | -90 | 90 | 0.032427 | 0.0081596 | -0.032426 | -0.0081589
46 | 45 | 0.5376 | 0.34406 | 9.0277e-10 | 0 | 0 | 0 | 0 | 0 | 1 | -90 | 90 | 0.017263 | 0.004328 | -0.017261 | -0.0043269
68 | 69 | 0.11242 | 0.07195 | 5.6636e-10 | 0 | 0 | 0 | 0 | 0 | 1 | -90 | 90 | 0.024092 | 0.0060702 | -0.024091 | -0.0060698
69 | 70 | 1.7724 | 1.1343 | 8.9288e-09 | 0 | 0 | 0 | 0 | 0 | 1 | -90 | 90 | 0.020809 | 0.0052472 | -0.020801 | -0.0052426
70 | 73 | 18.5061 | 11.8439 | 6.2153e-08 | 0 | 0 | 0 | 0 | 0 | 1 | -90 | 90 | 0.020801 | 0.0052426 | -0.020711 | -0.0051914
73 | 71 | 0.32735 | 0.20951 | 5.4972e-10 | 0 | 0 | 0 | 0 | 0 | 1 | -90 | 90 | 0.012588 | 0.0031554 | -0.012587 | -0.003155
71 | 72 | 0.80126 | 0.51281 | 1.3455e-09 | 0 | 0 | 0 | 0 | 0 | 1 | -90 | 90 | 0.0099465 | 0.0024932 | -0.0099456 | -0.0024928
72 | 74 | 1.9895 | 1.2733 | 3.3409e-09 | 0 | 0 | 0 | 0 | 0 | 1 | -90 | 90 | 0.0056025 | 0.0014042 | -0.0056018 | -0.001404
43 | 44 | 1.6411 | 1.0503 | 2.7559e-09 | 0 | 0 | 0 | 0 | 0 | 1 | -90 | 90 | -0.0044474 | -0.0011147 | 0.0044477 | 0.0011147
44 | 45 | 2.1191 | 1.3562 | 3.5585e-09 | 0 | 0 | 0 | 0 | 0 | 1 | -90 | 90 | -0.01032 | -0.0025865 | 0.010323 | 0.0025878