## bus_data
BUS_I | BUS_TYPE | Pd | Qd | Gs | Bs | area | Vm | Va | baseKV | zone | Vmax | Vmin
1 | 1 | 0.014991 | 0.0037571 | 0 | 0 | 1 | 0.99534 | -0.088116 | 0.4 | 1 | 1.1 | 0.9
2 | 1 | 0.0087213 | 0.0021858 | 0 | 0 | 1 | 0.99446 | -0.10482 | 0.4 | 1 | 1.1 | 0.9
3 | 1 | 0.011753 | 0.0029455 | 0 | 0 | 1 | 0.9958 | -0.079339 | 0.4 | 1 | 1.1 | 0.9
4 | 1 | 0.0045477 | 0.0011398 | 0 | 0 | 1 | 0.99354 | -0.12227 | 0.4 | 1 | 1.1 | 0.9
5 | 1 | 0.0092554 | 0.0023196 | 0 | 0 | 1 | 0.9962 | -0.071785 | 0.4 | 1 | 1.1 | 0.9
13 | 1 | 0.01313 | 0.0032908 | 0 | 0 | 1 | 0.99182 | -0.15497 | 0.4 | 1 | 1.1 | 0.9
11 | 1 | 0.0096545 | 0.0024197 | 0 | 0 | 1 | 0.99767 | -0.044062 | 0.4 | 1 | 1.1 | 0.9
14 | 1 | 0 | 0 | 0 | 0 | 1 | 0.99118 | -0.1672 | 0.4 | 1 | 1.1 | 0.9
12 | 1 | 0.0061998 | 0.0015538 | 0 | 0 | 1 | 0.99789 | -0.039863 | 0.4 | 1 | 1.1 | 0.9
6 | 1 | 0.056784 | 0.014231 | 0 | 0 | 1 | 0.97458 | -0.48923 | 0.4 | 1 | 1.1 | 0.9
7 | 1 | 0.02836 | 0.0071078 | 0 | 0 | 1 | 0.97452 | -0.49047 | 0.4 | 1 | 1.1 | 0.9
8 | 1 | 0.087575 | 0.021948 | 0 | 0 | 1 | 0.97541 | -0.47289 | 0.4 | 1 | 1.1 | 0.9
10 | 1 | 0.0077282 | 0.0019369 | 0 | 0 | 1 | 0.97689 | -0.44373 | 0.4 | 1 | 1.1 | 0.9
9 | 1 | 0 | 0 | 0 | 0 | 1 | 0.99381 | -0.11838 | 0.4 | 1 | 1.1 | 0.9
21 | 1 | 0.0045728 | 0.0011461 | 0 | 0 | 1 | 0.99516 | -0.092396 | 0.4 | 1 | 1.1 | 0.9
22 | 1 | 0.0091837 | 0.0023017 | 0 | 0 | 1 | 0.9923 | -0.14742 | 0.4 | 1 | 1.1 | 0.9
19 | 1 | 0 | 0 | 0 | 0 | 1 | 0.97752 | -0.43132 | 0.4 | 1 | 1.1 | 0.9
25 | 1 | 0 | 0 | 0 | 0 | 1 | 0.99744 | -0.048782 | 0.4 | 1 | 1.1 | 0.9
28 | 1 | 0.0081995 | 0.002055 | 0 | 0 | 1 | 0.99388 | -0.11709 | 0.4 | 1 | 1.1 | 0.9
29 | 1 | 0.022999 | 0.005764 | 0 | 0 | 1 | 0.99106 | -0.17142 | 0.4 | 1 | 1.1 | 0.9
17 | 1 | 0 | 0 | 0 | 0 | 1 | 0.97779 | -0.42601 | 0.4 | 1 | 1.1 | 0.9
26 | 1 | 0.0055042 | 0.0013795 | 0 | 0 | 1 | 0.99804 | -0.037038 | 0.4 | 1 | 1.1 | 0.9
24 | 3 | 0.019182 | 0.0048075 | 0 | 0 | 1 | 1 | 0 | 0.4 | 1 | 1.1 | 0.9
27 | 1 | 0.013299 | 0.003333 | 0 | 0 | 1 | 0.99116 | -0.16762 | 0.4 | 1 | 1.1 | 0.9
18 | 1 | 0 | 0 | 0 | 0 | 1 | 0.98483 | -0.28898 | 0.4 | 1 | 1.1 | 0.9
16 | 1 | 0.0087953 | 0.0022043 | 0 | 0 | 1 | 0.98145 | -0.35456 | 0.4 | 1 | 1.1 | 0.9
15 | 1 | 0.0087055 | 0.0021818 | 0 | 0 | 1 | 0.97808 | -0.42038 | 0.4 | 1 | 1.1 | 0.9
23 | 1 | 0.063763 | 0.015981 | 0 | 0 | 1 | 0.99968 | -0.0060436 | 0.4 | 1 | 1.1 | 0.9
30 | 1 | 0 | 0 | 0 | 0 | 1 | 0.99058 | -0.18064 | 0.4 | 1 | 1.1 | 0.9
31 | 1 | 0 | 0 | 0 | 0 | 1 | 0.98571 | -0.27509 | 0.4 | 1 | 1.1 | 0.9
32 | 1 | 0.010555 | 0.0026454 | 0 | 0 | 1 | 0.98554 | -0.27838 | 0.4 | 1 | 1.1 | 0.9
33 | 1 | 0.0090685 | 0.0022728 | 0 | 0 | 1 | 0.98529 | -0.2832 | 0.4 | 1 | 1.1 | 0.9
34 | 1 | 0.012295 | 0.0030814 | 0 | 0 | 1 | 0.98511 | -0.28675 | 0.4 | 1 | 1.1 | 0.9
35 | 1 | 0.0066082 | 0.0016562 | 0 | 0 | 1 | 0.98492 | -0.29049 | 0.4 | 1 | 1.1 | 0.9

## generator_data
GEN_BUS | PG | QG | QMAX | QMIN | VG | MBASE | GEN_STATUS | PMAX | PMIN
24 | 0.46731 | 0.1194 | 10 | -10 | 1 | 100 | 1 | 10 | 0

## branch_data
F_BUS | T_BUS | BR_R | BR_X | BR_B | RATE_A | RATE_B | RATE_C | TAP | SHIFT | BR_STATUS | ANGMIN | ANGMAX | P_in | Q_in | P_out | Q_out
1 | 2 | 0.31186 | 0.19959 | 1.5711e-09 | 0 | 0 | 0 | 0 | 0 | 1 | -90 | 90 | 0.24144 | 0.061985 | -0.24125 | -0.06186
1 | 3 | 0.15434 | 0.098778 | 7.7754e-10 | 0 | 0 | 0 | 0 | 0 | 1 | -90 | 90 | -0.25643 | -0.065742 | 0.25654 | 0.065811
2 | 4 | 0.33754 | 0.21603 | 1.7005e-09 | 0 | 0 | 0 | 0 | 0 | 1 | -90 | 90 | 0.23253 | 0.059674 | -0.23233 | -0.059548
3 | 5 | 0.12705 | 0.081314 | 6.4007e-10 | 0 | 0 | 0 | 0 | 0 | 1 | -90 | 90 | -0.26829 | -0.068757 | 0.26839 | 0.06882
4 | 13 | 0.64366 | 0.41194 | 3.2426e-09 | 0 | 0 | 0 | 0 | 0 | 1 | -90 | 90 | 0.22778 | 0.058408 | -0.22742 | -0.058178
5 | 11 | 0.45131 | 0.28884 | 2.2736e-09 | 0 | 0 | 0 | 0 | 0 | 1 | -90 | 90 | -0.27765 | -0.071139 | 0.27802 | 0.071378
13 | 14 | 0.2552 | 0.16333 | 1.2856e-09 | 0 | 0 | 0 | 0 | 0 | 1 | -90 | 90 | 0.21429 | 0.054887 | -0.21416 | -0.054806
11 | 12 | 0.066133 | 0.042325 | 3.3316e-10 | 0 | 0 | 0 | 0 | 0 | 1 | -90 | 90 | -0.28768 | -0.073798 | 0.28774 | 0.073835
14 | 27 | 0.13684 | 0.087578 | 2.2979e-10 | 0 | 0 | 0 | 0 | 0 | 1 | -90 | 90 | 0.013299 | 0.0033331 | -0.013299 | -0.003333
14 | 18 | 2.6917 | 1.7227 | 1.356e-08 | 0 | 0 | 0 | 0 | 0 | 1 | -90 | 90 | 0.20086 | 0.051473 | -0.19969 | -0.05072
12 | 26 | 0.043565 | 0.027881 | 2.1947e-10 | 0 | 0 | 0 | 0 | 0 | 1 | -90 | 90 | -0.29393 | -0.075389 | 0.29398 | 0.075415
6 | 7 | 0.18631 | 0.11924 | 3.1287e-10 | 0 | 0 | 0 | 0 | 0 | 1 | -90 | 90 | 0.028362 | 0.0071088 | -0.02836 | -0.0071078
6 | 8 | 0.81765 | 0.5233 | 1.3731e-09 | 0 | 0 | 0 | 0 | 0 | 1 | -90 | 90 | -0.085146 | -0.02134 | 0.085212 | 0.021383
8 | 10 | 0.72124 | 0.4616 | 2.4223e-09 | 0 | 0 | 0 | 0 | 0 | 1 | -90 | 90 | -0.17279 | -0.043331 | 0.17303 | 0.043485
10 | 19 | 0.29434 | 0.18838 | 1.4828e-09 | 0 | 0 | 0 | 0 | 0 | 1 | -90 | 90 | -0.18076 | -0.045422 | 0.18086 | 0.04549
9 | 21 | 1.6291 | 1.0427 | 2.7358e-09 | 0 | 0 | 0 | 0 | 0 | 1 | -90 | 90 | -0.071088 | -0.01796 | 0.071176 | 0.018017
9 | 22 | 1.8148 | 1.1615 | 3.0476e-09 | 0 | 0 | 0 | 0 | 0 | 1 | -90 | 90 | 0.071088 | 0.01796 | -0.070989 | -0.017897
21 | 25 | 2.3241 | 1.4874 | 3.9027e-09 | 0 | 0 | 0 | 0 | 0 | 1 | -90 | 90 | -0.083958 | -0.021222 | 0.084134 | 0.021334
21 | 28 | 13.3468 | 8.542 | 2.2413e-08 | 0 | 0 | 0 | 0 | 0 | 1 | -90 | 90 | 0.0082092 | 0.002059 | -0.0081995 | -0.002055
22 | 29 | 1.7197 | 1.1006 | 2.8879e-09 | 0 | 0 | 0 | 0 | 0 | 1 | -90 | 90 | 0.061805 | 0.015596 | -0.061734 | -0.01555
19 | 17 | 0.12612 | 0.080717 | 6.3537e-10 | 0 | 0 | 0 | 0 | 0 | 1 | -90 | 90 | -0.18086 | -0.04549 | 0.18091 | 0.045519
25 | 23 | 2.2877 | 1.4641 | 3.8416e-09 | 0 | 0 | 0 | 0 | 0 | 1 | -90 | 90 | -0.084134 | -0.021334 | 0.084307 | 0.021444
29 | 30 | 1.0524 | 0.67356 | 1.7673e-09 | 0 | 0 | 0 | 0 | 0 | 1 | -90 | 90 | 0.038735 | 0.0097864 | -0.038718 | -0.0097757
17 | 15 | 0.13368 | 0.085555 | 6.7345e-10 | 0 | 0 | 0 | 0 | 0 | 1 | -90 | 90 | -0.18091 | -0.045519 | 0.18096 | 0.04555
26 | 24 | 0.56163 | 0.35945 | 2.8294e-09 | 0 | 0 | 0 | 0 | 0 | 1 | -90 | 90 | -0.29948 | -0.076794 | 0.30002 | 0.077139
24 | 23 | 0.1839 | 0.11769 | 6.1762e-10 | 0 | 0 | 0 | 0 | 0 | 1 | -90 | 90 | 0.14811 | 0.037452 | -0.14807 | -0.037425
18 | 16 | 1.4353 | 0.9186 | 7.2308e-09 | 0 | 0 | 0 | 0 | 0 | 1 | -90 | 90 | 0.19969 | 0.05072 | -0.19906 | -0.050319
16 | 15 | 1.4973 | 0.95825 | 7.5429e-09 | 0 | 0 | 0 | 0 | 0 | 1 | -90 | 90 | 0.19026 | 0.048115 | -0.18966 | -0.047732
30 | 31 | 10.7288 | 6.8664 | 1.8017e-08 | 0 | 0 | 0 | 0 | 0 | 1 | -90 | 90 | 0.038718 | 0.0097757 | -0.038544 | -0.0096658
31 | 32 | 0.37117 | 0.23755 | 6.2329e-10 | 0 | 0 | 0 | 0 | 0 | 1 | -90 | 90 | 0.038544 | 0.0096658 | -0.038538 | -0.009662
32 | 33 | 0.74966 | 0.47978 | 1.2589e-09 | 0 | 0 | 0 | 0 | 0 | 1 | -90 | 90 | 0.027982 | 0.0070166 | -0.027976 | -0.0070126
33 | 34 | 0.8181 | 0.52358 | 1.3738e-09 | 0 | 0 | 0 | 0 | 0 | 1 | -90 | 90 | 0.018908 | 0.0047398 | -0.018904 | -0.0047379
34 | 35 | 2.4585 | 1.5734 | 4.1284e-09 | 0 | 0 | 0 | 0 | 0 | 1 | -90 | 90 | 0.0066094 | 0.0016565 | -0.0066082 | -0.0016562