## bus_data
BUS_I | BUS_TYPE | Pd | Qd | Gs | Bs | area | Vm | Va | baseKV | zone | Vmax | Vmin
1 | 1 | 0.0093072 | 0.0023326 | 0 | 0 | 1 | 0.98798 | -0.22995 | 0.4 | 1 | 1.1 | 0.9
2 | 1 | 0.0080661 | 0.0020216 | 0 | 0 | 1 | 0.98612 | -0.26612 | 0.4 | 1 | 1.1 | 0.9
3 | 1 | 0.0091497 | 0.0022931 | 0 | 0 | 1 | 0.98816 | -0.2265 | 0.4 | 1 | 1.1 | 0.9
4 | 1 | 0 | 0 | 0 | 0 | 1 | 0.98441 | -0.29937 | 0.4 | 1 | 1.1 | 0.9
5 | 1 | 0.0040186 | 0.0010071 | 0 | 0 | 1 | 0.99213 | -0.15005 | 0.4 | 1 | 1.1 | 0.9
14 | 1 | 0.0069724 | 0.0017474 | 0 | 0 | 1 | 0.98331 | -0.32085 | 0.4 | 1 | 1.1 | 0.9
33 | 1 | 0 | 0 | 0 | 0 | 1 | 0.99364 | -0.12096 | 0.4 | 1 | 1.1 | 0.9
12 | 1 | 0.0067747 | 0.0016979 | 0 | 0 | 1 | 0.98327 | -0.32164 | 0.4 | 1 | 1.1 | 0.9
37 | 1 | 0.0039171 | 0.00098171 | 0 | 0 | 1 | 0.99426 | -0.10918 | 0.4 | 1 | 1.1 | 0.9
21 | 1 | 0.0083333 | 0.0020885 | 0 | 0 | 1 | 0.99139 | -0.16395 | 0.4 | 1 | 1.1 | 0.9
25 | 1 | 0.0037259 | 0.00093379 | 0 | 0 | 1 | 0.99353 | -0.12305 | 0.4 | 1 | 1.1 | 0.9
6 | 1 | 0.0049455 | 0.0012395 | 0 | 0 | 1 | 0.98182 | -0.34883 | 0.4 | 1 | 1.1 | 0.9
7 | 1 | 0 | 0 | 0 | 0 | 1 | 0.98198 | -0.34559 | 0.4 | 1 | 1.1 | 0.9
9 | 1 | 0 | 0 | 0 | 0 | 1 | 0.98372 | -0.31178 | 0.4 | 1 | 1.1 | 0.9
10 | 1 | 0 | 0 | 0 | 0 | 1 | 0.98014 | -0.38157 | 0.4 | 1 | 1.1 | 0.9
57 | 1 | 0.0063616 | 0.0015944 | 0 | 0 | 1 | 0.98554 | -0.27655 | 0.4 | 1 | 1.1 | 0.9
36 | 1 | 0.010444 | 0.0026175 | 0 | 0 | 1 | 0.97968 | -0.39047 | 0.4 | 1 | 1.1 | 0.9
11 | 1 | 0 | 0 | 0 | 0 | 1 | 0.97953 | -0.3935 | 0.4 | 1 | 1.1 | 0.9
43 | 1 | 0.0024303 | 0.00060909 | 0 | 0 | 1 | 0.97877 | -0.40827 | 0.4 | 1 | 1.1 | 0.9
41 | 1 | 0.0029082 | 0.00072885 | 0 | 0 | 1 | 0.97918 | -0.4002 | 0.4 | 1 | 1.1 | 0.9
19 | 1 | 0.0058118 | 0.0014566 | 0 | 0 | 1 | 0.98612 | -0.26537 | 0.4 | 1 | 1.1 | 0.9
45 | 1 | 0.0057094 | 0.0014309 | 0 | 0 | 1 | 0.97852 | -0.41325 | 0.4 | 1 | 1.1 | 0.9
34 | 1 | 0.0099701 | 0.0024987 | 0 | 0 | 1 | 0.99998 | -0.00035545 | 0.4 | 1 | 1.1 | 0.9
20 | 3 | 0 | 0 | 0 | 0 | 1 | 1 | 0 | 0.4 | 1 | 1.1 | 0.9
54 | 1 | 0.010646 | 0.0026682 | 0 | 0 | 1 | 0.9783 | -0.41749 | 0.4 | 1 | 1.1 | 0.9
42 | 1 | 0.005363 | 0.0013441 | 0 | 0 | 1 | 0.97907 | -0.40245 | 0.4 | 1 | 1.1 | 0.9
13 | 1 | 0.0064322 | 0.001612 | 0 | 0 | 1 | 0.98305 | -0.32585 | 0.4 | 1 | 1.1 | 0.9
15 | 1 | 0.0064393 | 0.0016138 | 0 | 0 | 1 | 0.98268 | -0.33305 | 0.4 | 1 | 1.1 | 0.9
48 | 1 | 0.006729 | 0.0016864 | 0 | 0 | 1 | 0.98214 | -0.34364 | 0.4 | 1 | 1.1 | 0.9
47 | 1 | 0.0084477 | 0.0021172 | 0 | 0 | 1 | 0.98199 | -0.34654 | 0.4 | 1 | 1.1 | 0.9
16 | 1 | 0.011157 | 0.0027963 | 0 | 0 | 1 | 0.99018 | -0.18728 | 0.4 | 1 | 1.1 | 0.9
17 | 1 | 0.014299 | 0.0035836 | 0 | 0 | 1 | 0.98884 | -0.21291 | 0.4 | 1 | 1.1 | 0.9
18 | 1 | 0 | 0 | 0 | 0 | 1 | 0.99055 | -0.18004 | 0.4 | 1 | 1.1 | 0.9
35 | 1 | 0.0068233 | 0.0017101 | 0 | 0 | 1 | 0.99824 | -0.033433 | 0.4 | 1 | 1.1 | 0.9
39 | 1 | 0.020835 | 0.0052218 | 0 | 0 | 1 | 0.99699 | -0.057143 | 0.4 | 1 | 1.1 | 0.9
22 | 1 | 0.0070194 | 0.0017592 | 0 | 0 | 1 | 0.99326 | -0.1283 | 0.4 | 1 | 1.1 | 0.9
23 | 1 | 0.0051561 | 0.0012922 | 0 | 0 | 1 | 0.99341 | -0.12542 | 0.4 | 1 | 1.1 | 0.9
24 | 1 | 0 | 0 | 0 | 0 | 1 | 0.99338 | -0.12624 | 0.4 | 1 | 1.1 | 0.9
26 | 1 | 0.0023941 | 0.00060001 | 0 | 0 | 1 | 0.99335 | -0.12695 | 0.4 | 1 | 1.1 | 0.9
27 | 1 | 0.0087581 | 0.002195 | 0 | 0 | 1 | 0.99348 | -0.12437 | 0.4 | 1 | 1.1 | 0.9
50 | 1 | 0.0075836 | 0.0019006 | 0 | 0 | 1 | 0.99296 | -0.13435 | 0.4 | 1 | 1.1 | 0.9
58 | 1 | 0.0070012 | 0.0017547 | 0 | 0 | 1 | 0.99368 | -0.12041 | 0.4 | 1 | 1.1 | 0.9
59 | 1 | 0.0045838 | 0.0011488 | 0 | 0 | 1 | 0.99384 | -0.11738 | 0.4 | 1 | 1.1 | 0.9
28 | 1 | 0.0050181 | 0.0012577 | 0 | 0 | 1 | 0.9773 | -0.43702 | 0.4 | 1 | 1.1 | 0.9
29 | 1 | 0.0054051 | 0.0013546 | 0 | 0 | 1 | 0.97727 | -0.43778 | 0.4 | 1 | 1.1 | 0.9
30 | 1 | 0.0024126 | 0.00060467 | 0 | 0 | 1 | 0.97745 | -0.43417 | 0.4 | 1 | 1.1 | 0.9
31 | 1 | 0.002089 | 0.00052355 | 0 | 0 | 1 | 0.9769 | -0.44495 | 0.4 | 1 | 1.1 | 0.9
32 | 1 | 0.0054201 | 0.0013584 | 0 | 0 | 1 | 0.97761 | -0.43103 | 0.4 | 1 | 1.1 | 0.9
55 | 1 | 0.0053991 | 0.0013531 | 0 | 0 | 1 | 0.97687 | -0.4456 | 0.4 | 1 | 1.1 | 0.9
56 | 1 | 0.0027068 | 0.00067839 | 0 | 0 | 1 | 0.97681 | -0.44666 | 0.4 | 1 | 1.1 | 0.9
38 | 1 | 0 | 0 | 0 | 0 | 1 | 0.9948 | -0.098852 | 0.4 | 1 | 1.1 | 0.9
44 | 1 | 0.0037701 | 0.00094488 | 0 | 0 | 1 | 0.97833 | -0.41704 | 0.4 | 1 | 1.1 | 0.9
40 | 1 | 0.012827 | 0.0032147 | 0 | 0 | 1 | 0.99445 | -0.10566 | 0.4 | 1 | 1.1 | 0.9
46 | 1 | 0.0058166 | 0.0014578 | 0 | 0 | 1 | 0.97824 | -0.41874 | 0.4 | 1 | 1.1 | 0.9
49 | 1 | 0.011201 | 0.0028071 | 0 | 0 | 1 | 0.98184 | -0.34955 | 0.4 | 1 | 1.1 | 0.9
51 | 1 | 0.0071907 | 0.0018022 | 0 | 0 | 1 | 0.97622 | -0.45823 | 0.4 | 1 | 1.1 | 0.9
52 | 1 | 0.0034521 | 0.00086518 | 0 | 0 | 1 | 0.97637 | -0.45539 | 0.4 | 1 | 1.1 | 0.9
53 | 1 | 0.0035978 | 0.00090169 | 0 | 0 | 1 | 0.97668 | -0.4492 | 0.4 | 1 | 1.1 | 0.9
65 | 1 | 0 | 0 | 0 | 0 | 1 | 0.97503 | -0.48171 | 0.4 | 1 | 1.1 | 0.9
60 | 1 | 0.0052359 | 0.0013122 | 0 | 0 | 1 | 0.97117 | -0.5577 | 0.4 | 1 | 1.1 | 0.9
61 | 1 | 0.0044728 | 0.001121 | 0 | 0 | 1 | 0.97118 | -0.55753 | 0.4 | 1 | 1.1 | 0.9
62 | 1 | 0.0038938 | 0.00097588 | 0 | 0 | 1 | 0.97104 | -0.56028 | 0.4 | 1 | 1.1 | 0.9
66 | 1 | 0.001547 | 0.0003877 | 0 | 0 | 1 | 0.97198 | -0.54181 | 0.4 | 1 | 1.1 | 0.9
63 | 1 | 0.0013341 | 0.00033435 | 0 | 0 | 1 | 0.97306 | -0.52042 | 0.4 | 1 | 1.1 | 0.9
67 | 1 | 0.0027366 | 0.00068587 | 0 | 0 | 1 | 0.97202 | -0.541 | 0.4 | 1 | 1.1 | 0.9

## generator_data
GEN_BUS | PG | QG | QMAX | QMIN | VG | MBASE | GEN_STATUS | PMAX | PMIN
20 | 0.3486 | 0.089123 | 10 | -10 | 1 | 100 | 1 | 10 | 0

## branch_data
F_BUS | T_BUS | BR_R | BR_X | BR_B | RATE_A | RATE_B | RATE_C | TAP | SHIFT | BR_STATUS | ANGMIN | ANGMAX | P_in | Q_in | P_out | Q_out
1 | 2 | 2.5868 | 1.6556 | 4.344e-09 | 0 | 0 | 0 | 0 | 0 | 1 | -90 | 90 | 0.061345 | 0.015483 | -0.061239 | -0.015416
1 | 3 | 0.21469 | 0.1374 | 3.6052e-10 | 0 | 0 | 0 | 0 | 0 | 1 | -90 | 90 | -0.070652 | -0.017816 | 0.070664 | 0.017823
2 | 4 | 2.7298 | 1.7471 | 4.584e-09 | 0 | 0 | 0 | 0 | 0 | 1 | -90 | 90 | 0.053173 | 0.013394 | -0.053088 | -0.01334
3 | 5 | 4.2242 | 2.7035 | 7.0936e-09 | 0 | 0 | 0 | 0 | 0 | 1 | -90 | 90 | -0.079814 | -0.020116 | 0.080107 | 0.020303
4 | 14 | 1.7585 | 1.1255 | 2.9531e-09 | 0 | 0 | 0 | 0 | 0 | 1 | -90 | 90 | 0.053088 | 0.01334 | -0.053034 | -0.013306
5 | 33 | 1.5388 | 0.98485 | 2.5841e-09 | 0 | 0 | 0 | 0 | 0 | 1 | -90 | 90 | -0.084125 | -0.02131 | 0.084243 | 0.021385
14 | 12 | 0.074814 | 0.047881 | 1.2563e-10 | 0 | 0 | 0 | 0 | 0 | 1 | -90 | 90 | 0.046062 | 0.011559 | -0.04606 | -0.011557
33 | 37 | 0.20109 | 0.1287 | 1.0131e-09 | 0 | 0 | 0 | 0 | 0 | 1 | -90 | 90 | -0.26204 | -0.066701 | 0.26219 | 0.066796
33 | 21 | 1.1869 | 0.75962 | 5.9794e-09 | 0 | 0 | 0 | 0 | 0 | 1 | -90 | 90 | 0.16189 | 0.041329 | -0.16155 | -0.041114
33 | 25 | 0.58211 | 0.37255 | 9.7752e-10 | 0 | 0 | 0 | 0 | 0 | 1 | -90 | 90 | 0.015905 | 0.0039872 | -0.015904 | -0.0039863
12 | 13 | 0.46376 | 0.29681 | 7.7878e-10 | 0 | 0 | 0 | 0 | 0 | 1 | -90 | 90 | 0.039285 | 0.0098595 | -0.039277 | -0.0098545
37 | 38 | 0.17387 | 0.11128 | 8.7593e-10 | 0 | 0 | 0 | 0 | 0 | 1 | -90 | 90 | -0.2661 | -0.067778 | 0.26624 | 0.067863
21 | 18 | 0.46696 | 0.29886 | 2.3525e-09 | 0 | 0 | 0 | 0 | 0 | 1 | -90 | 90 | 0.15322 | 0.039026 | -0.1531 | -0.03895
25 | 23 | 0.85982 | 0.55029 | 1.4439e-09 | 0 | 0 | 0 | 0 | 0 | 1 | -90 | 90 | 0.012178 | 0.0030525 | -0.012176 | -0.0030518
6 | 7 | 2.8341 | 1.8138 | 4.7592e-09 | 0 | 0 | 0 | 0 | 0 | 1 | -90 | 90 | -0.0049454 | -0.0012395 | 0.0049462 | 0.0012395
7 | 9 | 1.2842 | 0.8219 | 6.4696e-09 | 0 | 0 | 0 | 0 | 0 | 1 | -90 | 90 | -0.11448 | -0.028886 | 0.11466 | 0.029004
7 | 10 | 1.4237 | 0.91114 | 7.1721e-09 | 0 | 0 | 0 | 0 | 0 | 1 | -90 | 90 | 0.10953 | 0.027647 | -0.10934 | -0.027527
9 | 57 | 1.3433 | 0.85973 | 6.7674e-09 | 0 | 0 | 0 | 0 | 0 | 1 | -90 | 90 | -0.11466 | -0.029004 | 0.11486 | 0.029128
10 | 36 | 1.4893 | 0.95316 | 2.501e-09 | 0 | 0 | 0 | 0 | 0 | 1 | -90 | 90 | 0.025769 | 0.0064685 | -0.025758 | -0.0064617
10 | 11 | 0.6165 | 0.39456 | 3.1058e-09 | 0 | 0 | 0 | 0 | 0 | 1 | -90 | 90 | 0.083572 | 0.021059 | -0.083525 | -0.021028
57 | 19 | 0.40478 | 0.25906 | 2.0392e-09 | 0 | 0 | 0 | 0 | 0 | 1 | -90 | 90 | -0.12122 | -0.030722 | 0.12128 | 0.030764
36 | 45 | 6.3973 | 4.0943 | 1.0743e-08 | 0 | 0 | 0 | 0 | 0 | 1 | -90 | 90 | 0.015315 | 0.0038442 | -0.015298 | -0.0038346
11 | 43 | 4.8536 | 3.1063 | 8.1505e-09 | 0 | 0 | 0 | 0 | 0 | 1 | -90 | 90 | 0.01309 | 0.0032849 | -0.013081 | -0.0032798
11 | 41 | 0.41032 | 0.2626 | 2.0671e-09 | 0 | 0 | 0 | 0 | 0 | 1 | -90 | 90 | 0.070435 | 0.017744 | -0.070412 | -0.017729
43 | 54 | 3.7168 | 2.3787 | 6.2415e-09 | 0 | 0 | 0 | 0 | 0 | 1 | -90 | 90 | 0.010651 | 0.0026707 | -0.010646 | -0.0026683
41 | 42 | 0.14371 | 0.091975 | 7.2398e-10 | 0 | 0 | 0 | 0 | 0 | 1 | -90 | 90 | 0.067504 | 0.017 | -0.067497 | -0.016996
19 | 17 | 1.8174 | 1.1631 | 9.1557e-09 | 0 | 0 | 0 | 0 | 0 | 1 | -90 | 90 | -0.1271 | -0.03222 | 0.12742 | 0.032425
45 | 44 | 1.6953 | 1.085 | 2.8468e-09 | 0 | 0 | 0 | 0 | 0 | 1 | -90 | 90 | 0.0095887 | 0.0024036 | -0.009587 | -0.0024028
34 | 20 | 0.1598 | 0.10227 | 2.6835e-10 | 0 | 0 | 0 | 0 | 0 | 1 | -90 | 90 | -0.0099701 | -0.0024987 | 0.0099703 | 0.0024988
20 | 35 | 0.44772 | 0.28654 | 2.2555e-09 | 0 | 0 | 0 | 0 | 0 | 1 | -90 | 90 | 0.33863 | 0.086624 | -0.33809 | -0.086274
42 | 32 | 1.9798 | 1.2671 | 9.974e-09 | 0 | 0 | 0 | 0 | 0 | 1 | -90 | 90 | 0.062134 | 0.015652 | -0.062049 | -0.015599
13 | 15 | 0.95081 | 0.60852 | 1.5967e-09 | 0 | 0 | 0 | 0 | 0 | 1 | -90 | 90 | 0.032845 | 0.0082425 | -0.032834 | -0.0082354
15 | 48 | 1.7368 | 1.1116 | 2.9166e-09 | 0 | 0 | 0 | 0 | 0 | 1 | -90 | 90 | 0.026395 | 0.0066216 | -0.026381 | -0.0066133
48 | 47 | 0.63672 | 0.4075 | 1.0692e-09 | 0 | 0 | 0 | 0 | 0 | 1 | -90 | 90 | 0.019652 | 0.0049269 | -0.01965 | -0.0049252
47 | 49 | 1.1636 | 0.74468 | 1.9539e-09 | 0 | 0 | 0 | 0 | 0 | 1 | -90 | 90 | 0.011202 | 0.002808 | -0.011201 | -0.0028072
16 | 17 | 0.80097 | 0.51262 | 4.0351e-09 | 0 | 0 | 0 | 0 | 0 | 1 | -90 | 90 | 0.14189 | 0.03612 | -0.14171 | -0.036008
16 | 18 | 0.21009 | 0.13446 | 1.0584e-09 | 0 | 0 | 0 | 0 | 0 | 1 | -90 | 90 | -0.15305 | -0.038916 | 0.1531 | 0.03895
35 | 39 | 0.32315 | 0.20682 | 1.628e-09 | 0 | 0 | 0 | 0 | 0 | 1 | -90 | 90 | 0.33126 | 0.084564 | -0.33088 | -0.084322
39 | 38 | 0.60504 | 0.38723 | 3.0481e-09 | 0 | 0 | 0 | 0 | 0 | 1 | -90 | 90 | 0.31005 | 0.0791 | -0.30943 | -0.078702
22 | 23 | 1.8169 | 1.1628 | 3.0511e-09 | 0 | 0 | 0 | 0 | 0 | 1 | -90 | 90 | -0.0070193 | -0.0017592 | 0.0070203 | 0.0017595
24 | 26 | 0.31372 | 0.20078 | 5.2682e-10 | 0 | 0 | 0 | 0 | 0 | 1 | -90 | 90 | 0.0099807 | 0.0025018 | -0.0099804 | -0.0025017
24 | 27 | 0.83021 | 0.53134 | 1.3942e-09 | 0 | 0 | 0 | 0 | 0 | 1 | -90 | 90 | -0.0099807 | -0.0025018 | 0.0099816 | 0.0025022
26 | 50 | 4.3167 | 2.7627 | 7.249e-09 | 0 | 0 | 0 | 0 | 0 | 1 | -90 | 90 | 0.0075863 | 0.0019016 | -0.0075836 | -0.0019006
27 | 58 | 0.93346 | 0.59741 | 1.5675e-09 | 0 | 0 | 0 | 0 | 0 | 1 | -90 | 90 | -0.01874 | -0.0046972 | 0.018743 | 0.0046993
58 | 59 | 0.52211 | 0.33415 | 8.7676e-10 | 0 | 0 | 0 | 0 | 0 | 1 | -90 | 90 | -0.025744 | -0.006454 | 0.025748 | 0.0064563
59 | 40 | 1.7125 | 1.096 | 2.8757e-09 | 0 | 0 | 0 | 0 | 0 | 1 | -90 | 90 | -0.030332 | -0.0076051 | 0.030349 | 0.0076157
28 | 29 | 0.066462 | 0.042536 | 3.3482e-10 | 0 | 0 | 0 | 0 | 0 | 1 | -90 | 90 | 0.049182 | 0.012368 | -0.049181 | -0.012367
28 | 30 | 0.22525 | 0.14416 | 1.1347e-09 | 0 | 0 | 0 | 0 | 0 | 1 | -90 | 90 | -0.0542 | -0.013626 | 0.054208 | 0.01363
29 | 31 | 0.70284 | 0.44981 | 3.5407e-09 | 0 | 0 | 0 | 0 | 0 | 1 | -90 | 90 | 0.043776 | 0.011012 | -0.043761 | -0.011003
30 | 32 | 0.23864 | 0.15273 | 1.2022e-09 | 0 | 0 | 0 | 0 | 0 | 1 | -90 | 90 | -0.05662 | -0.014235 | 0.056629 | 0.01424
31 | 55 | 0.066941 | 0.042842 | 3.3724e-10 | 0 | 0 | 0 | 0 | 0 | 1 | -90 | 90 | 0.041672 | 0.010479 | -0.04167 | -0.010479
55 | 56 | 0.12517 | 0.080107 | 6.3057e-10 | 0 | 0 | 0 | 0 | 0 | 1 | -90 | 90 | 0.036271 | 0.0091253 | -0.03627 | -0.0091242
56 | 53 | 0.32429 | 0.20755 | 1.6337e-09 | 0 | 0 | 0 | 0 | 0 | 1 | -90 | 90 | 0.033563 | 0.0084458 | -0.033559 | -0.0084434
38 | 40 | 0.69916 | 0.44746 | 1.1741e-09 | 0 | 0 | 0 | 0 | 0 | 1 | -90 | 90 | 0.04319 | 0.010839 | -0.043176 | -0.01083
44 | 46 | 1.2547 | 0.80298 | 2.1069e-09 | 0 | 0 | 0 | 0 | 0 | 1 | -90 | 90 | 0.005817 | 0.0014579 | -0.0058165 | -0.0014578
51 | 52 | 1.6893 | 1.0811 | 2.8368e-09 | 0 | 0 | 0 | 0 | 0 | 1 | -90 | 90 | -0.0071906 | -0.0018022 | 0.0071916 | 0.0018026
52 | 53 | 0.885 | 0.5664 | 4.4584e-09 | 0 | 0 | 0 | 0 | 0 | 1 | -90 | 90 | -0.029952 | -0.0075364 | 0.029961 | 0.0075417
52 | 65 | 5.8406 | 3.738 | 1.9616e-08 | 0 | 0 | 0 | 0 | 0 | 1 | -90 | 90 | 0.019308 | 0.0048687 | -0.019284 | -0.004855
65 | 63 | 8.5635 | 5.4806 | 1.438e-08 | 0 | 0 | 0 | 0 | 0 | 1 | -90 | 90 | 0.019284 | 0.004855 | -0.019249 | -0.0048336
60 | 61 | 0.078967 | 0.050539 | 1.3261e-10 | 0 | 0 | 0 | 0 | 0 | 1 | -90 | 90 | -0.0091299 | -0.0022881 | 0.00913 | 0.0022881
60 | 62 | 2.8021 | 1.7933 | 4.7054e-09 | 0 | 0 | 0 | 0 | 0 | 1 | -90 | 90 | 0.0038942 | 0.00097578 | -0.0038937 | -0.00097592
61 | 66 | 4.8898 | 3.1294 | 8.2112e-09 | 0 | 0 | 0 | 0 | 0 | 1 | -90 | 90 | -0.013603 | -0.0034091 | 0.013613 | 0.0034149
66 | 67 | 0.22691 | 0.14522 | 3.8104e-10 | 0 | 0 | 0 | 0 | 0 | 1 | -90 | 90 | -0.01516 | -0.0038026 | 0.01516 | 0.0038029
63 | 67 | 4.8761 | 3.1207 | 8.1883e-09 | 0 | 0 | 0 | 0 | 0 | 1 | -90 | 90 | 0.017914 | 0.0044993 | -0.017897 | -0.0044888