## bus_data
BUS_I | BUS_TYPE | Pd | Qd | Gs | Bs | area | Vm | Va | baseKV | zone | Vmax | Vmin
1 | 1 | 0.00084303 | 0.00021128 | 0 | 0 | 1 | 0.97041 | -0.57279 | 0.4 | 1 | 1.1 | 0.9
2 | 1 | 0.0009134 | 0.00022892 | 0 | 0 | 1 | 0.97065 | -0.56816 | 0.4 | 1 | 1.1 | 0.9
3 | 1 | 0.0011358 | 0.00028465 | 0 | 0 | 1 | 0.97035 | -0.57403 | 0.4 | 1 | 1.1 | 0.9
4 | 1 | 0 | 0 | 0 | 0 | 1 | 0.9714 | -0.55317 | 0.4 | 1 | 1.1 | 0.9
5 | 1 | 0.0080535 | 0.0020184 | 0 | 0 | 1 | 0.97039 | -0.57311 | 0.4 | 1 | 1.1 | 0.9
6 | 1 | 0.0028636 | 0.00071768 | 0 | 0 | 1 | 0.972 | -0.54129 | 0.4 | 1 | 1.1 | 0.9
29 | 1 | 0.0012136 | 0.00030416 | 0 | 0 | 1 | 0.9736 | -0.5098 | 0.4 | 1 | 1.1 | 0.9
101 | 1 | 0.0015586 | 0.00039062 | 0 | 0 | 1 | 0.9736 | -0.50976 | 0.4 | 1 | 1.1 | 0.9
94 | 1 | 0.00087544 | 0.00021941 | 0 | 0 | 1 | 0.97421 | -0.49766 | 0.4 | 1 | 1.1 | 0.9
77 | 1 | 0.00080197 | 0.00020099 | 0 | 0 | 1 | 0.97551 | -0.47216 | 0.4 | 1 | 1.1 | 0.9
72 | 1 | 0 | 0 | 0 | 0 | 1 | 0.97557 | -0.47095 | 0.4 | 1 | 1.1 | 0.9
34 | 1 | 0.0018199 | 0.00045611 | 0 | 0 | 1 | 0.97719 | -0.43909 | 0.4 | 1 | 1.1 | 0.9
35 | 1 | 0.0022237 | 0.0005573 | 0 | 0 | 1 | 0.97712 | -0.4405 | 0.4 | 1 | 1.1 | 0.9
36 | 1 | 0 | 0 | 0 | 0 | 1 | 0.97735 | -0.43589 | 0.4 | 1 | 1.1 | 0.9
37 | 1 | 0.0013906 | 0.00034851 | 0 | 0 | 1 | 0.97707 | -0.44143 | 0.4 | 1 | 1.1 | 0.9
38 | 1 | 0.0011609 | 0.00029094 | 0 | 0 | 1 | 0.97514 | -0.47938 | 0.4 | 1 | 1.1 | 0.9
39 | 1 | 0.0051783 | 0.0012978 | 0 | 0 | 1 | 0.97928 | -0.39827 | 0.4 | 1 | 1.1 | 0.9
40 | 1 | 0.0014445 | 0.00036202 | 0 | 0 | 1 | 0.97703 | -0.44229 | 0.4 | 1 | 1.1 | 0.9
41 | 1 | 0.00087624 | 0.00021961 | 0 | 0 | 1 | 0.97494 | -0.48325 | 0.4 | 1 | 1.1 | 0.9
42 | 1 | 0 | 0 | 0 | 0 | 1 | 0.97932 | -0.39742 | 0.4 | 1 | 1.1 | 0.9
62 | 1 | 0.0017188 | 0.00043077 | 0 | 0 | 1 | 0.97672 | -0.44835 | 0.4 | 1 | 1.1 | 0.9
92 | 1 | 0.0015512 | 0.00038876 | 0 | 0 | 1 | 0.97474 | -0.48716 | 0.4 | 1 | 1.1 | 0.9
143 | 1 | 0.0088478 | 0.0022175 | 0 | 0 | 1 | 0.97861 | -0.41136 | 0.4 | 1 | 1.1 | 0.9
106 | 1 | 0.0009377 | 0.00023501 | 0 | 0 | 1 | 0.98026 | -0.37911 | 0.4 | 1 | 1.1 | 0.9
63 | 1 | 0.0012016 | 0.00030114 | 0 | 0 | 1 | 0.97656 | -0.45142 | 0.4 | 1 | 1.1 | 0.9
90 | 1 | 0.0014763 | 0.00037 | 0 | 0 | 1 | 0.97454 | -0.49126 | 0.4 | 1 | 1.1 | 0.9
104 | 1 | 0 | 0 | 0 | 0 | 1 | 0.98064 | -0.37163 | 0.4 | 1 | 1.1 | 0.9
43 | 1 | 0.002007 | 0.000503 | 0 | 0 | 1 | 0.97411 | -0.49972 | 0.4 | 1 | 1.1 | 0.9
44 | 1 | 0.0014735 | 0.0003693 | 0 | 0 | 1 | 0.97409 | -0.50009 | 0.4 | 1 | 1.1 | 0.9
78 | 1 | 0.0051186 | 0.0012829 | 0 | 0 | 1 | 0.97457 | -0.4907 | 0.4 | 1 | 1.1 | 0.9
47 | 1 | 0.0014314 | 0.00035874 | 0 | 0 | 1 | 0.97242 | -0.53317 | 0.4 | 1 | 1.1 | 0.9
73 | 1 | 0 | 0 | 0 | 0 | 1 | 0.97551 | -0.47213 | 0.4 | 1 | 1.1 | 0.9
49 | 1 | 0.0041905 | 0.0010502 | 0 | 0 | 1 | 0.97237 | -0.534 | 0.4 | 1 | 1.1 | 0.9
45 | 1 | 0.00088096 | 0.00022079 | 0 | 0 | 1 | 0.9984 | -0.030946 | 0.4 | 1 | 1.1 | 0.9
46 | 1 | 0 | 0 | 0 | 0 | 1 | 0.99849 | -0.029227 | 0.4 | 1 | 1.1 | 0.9
48 | 1 | 0 | 0 | 0 | 0 | 1 | 0.99864 | -0.026276 | 0.4 | 1 | 1.1 | 0.9
55 | 1 | 0.0026131 | 0.00065491 | 0 | 0 | 1 | 0.99847 | -0.029564 | 0.4 | 1 | 1.1 | 0.9
56 | 1 | 0.0030263 | 0.00075847 | 0 | 0 | 1 | 0.99881 | -0.022923 | 0.4 | 1 | 1.1 | 0.9
64 | 1 | 0 | 0 | 0 | 0 | 1 | 0.97208 | -0.53975 | 0.4 | 1 | 1.1 | 0.9
99 | 1 | 0.0044362 | 0.0011118 | 0 | 0 | 1 | 0.99942 | -0.011159 | 0.4 | 1 | 1.1 | 0.9
65 | 1 | 0.0020508 | 0.00051398 | 0 | 0 | 1 | 0.97168 | -0.54774 | 0.4 | 1 | 1.1 | 0.9
97 | 3 | 0.0089019 | 0.002231 | 0 | 0 | 1 | 1 | 0 | 0.4 | 1 | 1.1 | 0.9
57 | 1 | 0.0059922 | 0.0015018 | 0 | 0 | 1 | 0.97154 | -0.54925 | 0.4 | 1 | 1.1 | 0.9
58 | 1 | 0.0081699 | 0.0020476 | 0 | 0 | 1 | 0.97179 | -0.5445 | 0.4 | 1 | 1.1 | 0.9
145 | 1 | 0.011168 | 0.0027989 | 0 | 0 | 1 | 0.97205 | -0.53929 | 0.4 | 1 | 1.1 | 0.9
146 | 1 | 0.020014 | 0.0050159 | 0 | 0 | 1 | 0.97256 | -0.52926 | 0.4 | 1 | 1.1 | 0.9
71 | 1 | 0 | 0 | 0 | 0 | 1 | 0.97573 | -0.46788 | 0.4 | 1 | 1.1 | 0.9
66 | 1 | 0.0020563 | 0.00051537 | 0 | 0 | 1 | 0.97161 | -0.54922 | 0.4 | 1 | 1.1 | 0.9
67 | 1 | 0.0021636 | 0.00054225 | 0 | 0 | 1 | 0.97159 | -0.5496 | 0.4 | 1 | 1.1 | 0.9
68 | 1 | 0 | 0 | 0 | 0 | 1 | 0.98059 | -0.37233 | 0.4 | 1 | 1.1 | 0.9
69 | 1 | 0.0037951 | 0.00095114 | 0 | 0 | 1 | 0.98077 | -0.36874 | 0.4 | 1 | 1.1 | 0.9
70 | 1 | 0.0021312 | 0.00053412 | 0 | 0 | 1 | 0.98049 | -0.37437 | 0.4 | 1 | 1.1 | 0.9
164 | 1 | 0.0074569 | 0.0018689 | 0 | 0 | 1 | 0.98093 | -0.36568 | 0.4 | 1 | 1.1 | 0.9
162 | 1 | 0 | 0 | 0 | 0 | 1 | 0.98277 | -0.32968 | 0.4 | 1 | 1.1 | 0.9
91 | 1 | 0.001459 | 0.00036565 | 0 | 0 | 1 | 0.97446 | -0.49278 | 0.4 | 1 | 1.1 | 0.9
93 | 1 | 0.001782 | 0.0004466 | 0 | 0 | 1 | 0.97427 | -0.49642 | 0.4 | 1 | 1.1 | 0.9
95 | 1 | 0.0020966 | 0.00052547 | 0 | 0 | 1 | 0.99811 | -0.035649 | 0.4 | 1 | 1.1 | 0.9
96 | 1 | 0.0017487 | 0.00043826 | 0 | 0 | 1 | 0.99716 | -0.053632 | 0.4 | 1 | 1.1 | 0.9
98 | 1 | 0.0034801 | 0.0008722 | 0 | 0 | 1 | 0.99605 | -0.07473 | 0.4 | 1 | 1.1 | 0.9
100 | 1 | 0.0046921 | 0.0011759 | 0 | 0 | 1 | 0.99521 | -0.090686 | 0.4 | 1 | 1.1 | 0.9
110 | 1 | 0.0015836 | 0.00039688 | 0 | 0 | 1 | 0.99412 | -0.11142 | 0.4 | 1 | 1.1 | 0.9
111 | 1 | 0 | 0 | 0 | 0 | 1 | 0.99324 | -0.12831 | 0.4 | 1 | 1.1 | 0.9
102 | 1 | 0.0024306 | 0.00060917 | 0 | 0 | 1 | 0.99223 | -0.14773 | 0.4 | 1 | 1.1 | 0.9
103 | 1 | 0.0034466 | 0.00086381 | 0 | 0 | 1 | 0.9923 | -0.14649 | 0.4 | 1 | 1.1 | 0.9
105 | 1 | 0.0051113 | 0.001281 | 0 | 0 | 1 | 0.99237 | -0.14517 | 0.4 | 1 | 1.1 | 0.9
107 | 1 | 0.002933 | 0.00073507 | 0 | 0 | 1 | 0.98173 | -0.35044 | 0.4 | 1 | 1.1 | 0.9
108 | 1 | 0.0023782 | 0.00059604 | 0 | 0 | 1 | 0.99255 | -0.14155 | 0.4 | 1 | 1.1 | 0.9
109 | 1 | 0.00271 | 0.0006792 | 0 | 0 | 1 | 0.98343 | -0.31743 | 0.4 | 1 | 1.1 | 0.9
113 | 1 | 0.0021115 | 0.00052919 | 0 | 0 | 1 | 0.99278 | -0.13709 | 0.4 | 1 | 1.1 | 0.9
142 | 1 | 0.0031221 | 0.00078248 | 0 | 0 | 1 | 0.98367 | -0.31265 | 0.4 | 1 | 1.1 | 0.9
112 | 1 | 0.0028442 | 0.00071283 | 0 | 0 | 1 | 0.99293 | -0.13429 | 0.4 | 1 | 1.1 | 0.9
141 | 1 | 0.0069737 | 0.0017478 | 0 | 0 | 1 | 0.98493 | -0.28841 | 0.4 | 1 | 1.1 | 0.9
127 | 1 | 0.0033664 | 0.0008437 | 0 | 0 | 1 | 0.99258 | -0.1408 | 0.4 | 1 | 1.1 | 0.9
128 | 1 | 0.002809 | 0.000704 | 0 | 0 | 1 | 0.99247 | -0.14286 | 0.4 | 1 | 1.1 | 0.9
115 | 1 | 0.0026603 | 0.00066674 | 0 | 0 | 1 | 0.99315 | -0.13003 | 0.4 | 1 | 1.1 | 0.9
129 | 1 | 0.0052168 | 0.0013074 | 0 | 0 | 1 | 0.99224 | -0.14733 | 0.4 | 1 | 1.1 | 0.9
130 | 1 | 0.0015937 | 0.00039943 | 0 | 0 | 1 | 0.9923 | -0.14617 | 0.4 | 1 | 1.1 | 0.9
114 | 1 | 0.0022277 | 0.00055832 | 0 | 0 | 1 | 0.99303 | -0.13225 | 0.4 | 1 | 1.1 | 0.9
116 | 1 | 0.0099913 | 0.0025041 | 0 | 0 | 1 | 0.98757 | -0.23725 | 0.4 | 1 | 1.1 | 0.9
117 | 1 | 0.012636 | 0.0031668 | 0 | 0 | 1 | 0.98678 | -0.25261 | 0.4 | 1 | 1.1 | 0.9
118 | 1 | 0 | 0 | 0 | 0 | 1 | 0.98803 | -0.22831 | 0.4 | 1 | 1.1 | 0.9
119 | 1 | 0.013615 | 0.0034124 | 0 | 0 | 1 | 0.98593 | -0.26908 | 0.4 | 1 | 1.1 | 0.9
120 | 1 | 0.019167 | 0.0048037 | 0 | 0 | 1 | 0.98768 | -0.23527 | 0.4 | 1 | 1.1 | 0.9
122 | 1 | 0.0084165 | 0.0021094 | 0 | 0 | 1 | 0.98862 | -0.21691 | 0.4 | 1 | 1.1 | 0.9
123 | 1 | 0.0089862 | 0.0022522 | 0 | 0 | 1 | 0.98571 | -0.27316 | 0.4 | 1 | 1.1 | 0.9
121 | 1 | 0.0038767 | 0.0009716 | 0 | 0 | 1 | 0.99052 | -0.1806 | 0.4 | 1 | 1.1 | 0.9
125 | 1 | 0.011412 | 0.0028601 | 0 | 0 | 1 | 0.99055 | -0.17993 | 0.4 | 1 | 1.1 | 0.9
126 | 1 | 0.0038167 | 0.00095655 | 0 | 0 | 1 | 0.99201 | -0.15179 | 0.4 | 1 | 1.1 | 0.9
131 | 1 | 0.0096941 | 0.0024296 | 0 | 0 | 1 | 0.98537 | -0.27981 | 0.4 | 1 | 1.1 | 0.9
140 | 1 | 0 | 0 | 0 | 0 | 1 | 0.99083 | -0.17446 | 0.4 | 1 | 1.1 | 0.9
139 | 1 | 0.0033222 | 0.00083263 | 0 | 0 | 1 | 0.991 | -0.17132 | 0.4 | 1 | 1.1 | 0.9
134 | 1 | 0 | 0 | 0 | 0 | 1 | 0.99182 | -0.15531 | 0.4 | 1 | 1.1 | 0.9
136 | 1 | 0.0065059 | 0.0016305 | 0 | 0 | 1 | 0.99136 | -0.16417 | 0.4 | 1 | 1.1 | 0.9
132 | 1 | 0.0051451 | 0.0012895 | 0 | 0 | 1 | 0.99126 | -0.16612 | 0.4 | 1 | 1.1 | 0.9
133 | 1 | 0.0058299 | 0.0014611 | 0 | 0 | 1 | 0.99073 | -0.17626 | 0.4 | 1 | 1.1 | 0.9
135 | 1 | 0.013463 | 0.0033742 | 0 | 0 | 1 | 0.9885 | -0.21887 | 0.4 | 1 | 1.1 | 0.9
137 | 1 | 0.0034338 | 0.00086059 | 0 | 0 | 1 | 0.98808 | -0.227 | 0.4 | 1 | 1.1 | 0.9
138 | 1 | 0.0043678 | 0.0010947 | 0 | 0 | 1 | 0.99102 | -0.1709 | 0.4 | 1 | 1.1 | 0.9
144 | 1 | 0.0038259 | 0.00095886 | 0 | 0 | 1 | 0.98762 | -0.23579 | 0.4 | 1 | 1.1 | 0.9
159 | 1 | 0 | 0 | 0 | 0 | 1 | 0.98523 | -0.28184 | 0.4 | 1 | 1.1 | 0.9
160 | 1 | 0 | 0 | 0 | 0 | 1 | 0.9847 | -0.29204 | 0.4 | 1 | 1.1 | 0.9
147 | 1 | 0 | 0 | 0 | 0 | 1 | 0.97372 | -0.50623 | 0.4 | 1 | 1.1 | 0.9
148 | 1 | 0.0033637 | 0.00084301 | 0 | 0 | 1 | 0.9777 | -0.42809 | 0.4 | 1 | 1.1 | 0.9
149 | 1 | 0.011728 | 0.0029393 | 0 | 0 | 1 | 0.9731 | -0.51843 | 0.4 | 1 | 1.1 | 0.9
158 | 1 | 0 | 0 | 0 | 0 | 1 | 0.97807 | -0.42084 | 0.4 | 1 | 1.1 | 0.9
155 | 1 | 0.0084386 | 0.0021149 | 0 | 0 | 1 | 0.97238 | -0.53283 | 0.4 | 1 | 1.1 | 0.9
166 | 1 | 0.005166 | 0.0012947 | 0 | 0 | 1 | 0.97876 | -0.40752 | 0.4 | 1 | 1.1 | 0.9
154 | 1 | 0 | 0 | 0 | 0 | 1 | 0.9775 | -0.4322 | 0.4 | 1 | 1.1 | 0.9
156 | 1 | 0.018047 | 0.004523 | 0 | 0 | 1 | 0.97228 | -0.53469 | 0.4 | 1 | 1.1 | 0.9
150 | 1 | 0.0075973 | 0.0019041 | 0 | 0 | 1 | 0.97597 | -0.46223 | 0.4 | 1 | 1.1 | 0.9
151 | 1 | 0.0036613 | 0.00091761 | 0 | 0 | 1 | 0.97636 | -0.4546 | 0.4 | 1 | 1.1 | 0.9
152 | 1 | 0.013057 | 0.0032725 | 0 | 0 | 1 | 0.97559 | -0.46968 | 0.4 | 1 | 1.1 | 0.9
153 | 1 | 0.0033331 | 0.00083535 | 0 | 0 | 1 | 0.9764 | -0.45381 | 0.4 | 1 | 1.1 | 0.9
165 | 1 | 0.0071499 | 0.0017919 | 0 | 0 | 1 | 0.97739 | -0.43427 | 0.4 | 1 | 1.1 | 0.9
157 | 1 | 0.0083984 | 0.0021048 | 0 | 0 | 1 | 0.97225 | -0.53527 | 0.4 | 1 | 1.1 | 0.9
167 | 1 | 0.0055523 | 0.0013915 | 0 | 0 | 1 | 0.97913 | -0.4002 | 0.4 | 1 | 1.1 | 0.9
161 | 1 | 0.0047603 | 0.001193 | 0 | 0 | 1 | 0.98148 | -0.35444 | 0.4 | 1 | 1.1 | 0.9
171 | 1 | 0.0070274 | 0.0017612 | 0 | 0 | 1 | 0.98133 | -0.35745 | 0.4 | 1 | 1.1 | 0.9
170 | 1 | 0.0049677 | 0.001245 | 0 | 0 | 1 | 0.98112 | -0.36136 | 0.4 | 1 | 1.1 | 0.9
168 | 1 | 0.0072503 | 0.0018171 | 0 | 0 | 1 | 0.98042 | -0.37504 | 0.4 | 1 | 1.1 | 0.9
169 | 1 | 0.006512 | 0.0016321 | 0 | 0 | 1 | 0.98043 | -0.37488 | 0.4 | 1 | 1.1 | 0.9

## generator_data
GEN_BUS | PG | QG | QMAX | QMIN | VG | MBASE | GEN_STATUS | PMAX | PMIN
97 | 0.49754 | 0.12778 | 10 | -10 | 1 | 100 | 1 | 10 | 0

## branch_data
F_BUS | T_BUS | BR_R | BR_X | BR_B | RATE_A | RATE_B | RATE_C | TAP | SHIFT | BR_STATUS | ANGMIN | ANGMAX | P_in | Q_in | P_out | Q_out
1 | 2 | 9.855 | 6.3072 | 1.6549e-08 | 0 | 0 | 0 | 0 | 0 | 1 | -90 | 90 | -0.0019788 | -0.00049527 | 0.0019792 | 0.00049399
1 | 3 | 4.5985 | 2.9431 | 7.7221e-09 | 0 | 0 | 0 | 0 | 0 | 1 | -90 | 90 | 0.0011358 | 0.00028398 | -0.0011357 | -0.00028466
2 | 4 | 21.8321 | 13.9726 | 3.6662e-08 | 0 | 0 | 0 | 0 | 0 | 1 | -90 | 90 | -0.0028926 | -0.00072292 | 0.0028947 | 0.00072078
4 | 5 | 10.4565 | 6.6922 | 1.7559e-08 | 0 | 0 | 0 | 0 | 0 | 1 | -90 | 90 | 0.0080609 | 0.0020217 | -0.0080533 | -0.0020185
4 | 6 | 4.5875 | 2.936 | 7.7037e-09 | 0 | 0 | 0 | 0 | 0 | 1 | -90 | 90 | -0.010956 | -0.0027425 | 0.010962 | 0.0027457
6 | 29 | 9.6553 | 6.1794 | 1.6214e-08 | 0 | 0 | 0 | 0 | 0 | 1 | -90 | 90 | -0.013825 | -0.0034634 | 0.013846 | 0.0034752
29 | 101 | 0.011451 | 0.0073289 | 1.923e-11 | 0 | 0 | 0 | 0 | 0 | 1 | -90 | 90 | -0.01506 | -0.0037793 | 0.01506 | 0.0037793
101 | 94 | 3.0992 | 1.9835 | 5.2044e-09 | 0 | 0 | 0 | 0 | 0 | 1 | -90 | 90 | -0.016618 | -0.00417 | 0.016628 | 0.0041756
94 | 93 | 0.30027 | 0.19217 | 5.0424e-10 | 0 | 0 | 0 | 0 | 0 | 1 | -90 | 90 | -0.017503 | -0.004395 | 0.017504 | 0.0043956
77 | 72 | 6.4576 | 4.1329 | 1.0844e-08 | 0 | 0 | 0 | 0 | 0 | 1 | -90 | 90 | -0.00080195 | -0.000201 | 0.000802 | 0.0002
72 | 71 | 16.197 | 10.3661 | 2.7199e-08 | 0 | 0 | 0 | 0 | 0 | 1 | -90 | 90 | -0.000802 | -0.0002 | 0.00080212 | 0.00019748
34 | 35 | 0.20705 | 0.13251 | 1.3908e-09 | 0 | 0 | 0 | 0 | 0 | 1 | -90 | 90 | 0.029357 | 0.0073731 | -0.029355 | -0.007372
34 | 36 | 0.43888 | 0.28088 | 2.948e-09 | 0 | 0 | 0 | 0 | 0 | 1 | -90 | 90 | -0.031176 | -0.0078292 | 0.031181 | 0.007832
35 | 37 | 0.14573 | 0.093268 | 9.7889e-10 | 0 | 0 | 0 | 0 | 0 | 1 | -90 | 90 | 0.027131 | 0.0068147 | -0.02713 | -0.006814
36 | 38 | 7.2022 | 4.6094 | 2.4189e-08 | 0 | 0 | 0 | 0 | 0 | 1 | -90 | 90 | 0.025882 | 0.0065204 | -0.025828 | -0.0064883
36 | 39 | 2.8348 | 1.8143 | 1.9042e-08 | 0 | 0 | 0 | 0 | 0 | 1 | -90 | 90 | -0.057063 | -0.014352 | 0.057165 | 0.014416
37 | 40 | 0.1446 | 0.092544 | 9.7129e-10 | 0 | 0 | 0 | 0 | 0 | 1 | -90 | 90 | 0.025739 | 0.0064655 | -0.025738 | -0.0064649
38 | 41 | 0.67029 | 0.42899 | 1.1256e-09 | 0 | 0 | 0 | 0 | 0 | 1 | -90 | 90 | 0.024667 | 0.0061974 | -0.024662 | -0.0061946
39 | 42 | 0.058658 | 0.037541 | 3.9401e-10 | 0 | 0 | 0 | 0 | 0 | 1 | -90 | 90 | -0.062344 | -0.015714 | 0.062346 | 0.015716
40 | 62 | 1.0682 | 0.68365 | 7.1752e-09 | 0 | 0 | 0 | 0 | 0 | 1 | -90 | 90 | 0.024294 | 0.0061029 | -0.024287 | -0.0060991
41 | 92 | 0.70188 | 0.4492 | 1.1786e-09 | 0 | 0 | 0 | 0 | 0 | 1 | -90 | 90 | 0.023786 | 0.005975 | -0.023782 | -0.0059723
42 | 143 | 6.7644 | 4.3292 | 1.1359e-08 | 0 | 0 | 0 | 0 | 0 | 1 | -90 | 90 | 0.0088536 | 0.0022202 | -0.0088477 | -0.0022175
42 | 106 | 1.1104 | 0.71065 | 7.4586e-09 | 0 | 0 | 0 | 0 | 0 | 1 | -90 | 90 | -0.0712 | -0.017936 | 0.071262 | 0.017975
62 | 63 | 0.58214 | 0.37257 | 3.9103e-09 | 0 | 0 | 0 | 0 | 0 | 1 | -90 | 90 | 0.022568 | 0.0056683 | -0.022565 | -0.0056665
92 | 90 | 0.78493 | 0.50235 | 1.3181e-09 | 0 | 0 | 0 | 0 | 0 | 1 | -90 | 90 | 0.022231 | 0.0055835 | -0.022226 | -0.0055808
106 | 104 | 0.44847 | 0.28702 | 3.0124e-09 | 0 | 0 | 0 | 0 | 0 | 1 | -90 | 90 | -0.0722 | -0.01821 | 0.072226 | 0.018226
63 | 71 | 3.2954 | 2.109 | 2.2135e-08 | 0 | 0 | 0 | 0 | 0 | 1 | -90 | 90 | 0.021363 | 0.0053654 | -0.021346 | -0.0053568
90 | 91 | 0.31319 | 0.20044 | 5.2593e-10 | 0 | 0 | 0 | 0 | 0 | 1 | -90 | 90 | 0.02075 | 0.0052108 | -0.020748 | -0.0052099
104 | 107 | 1.2715 | 0.81377 | 8.5408e-09 | 0 | 0 | 0 | 0 | 0 | 1 | -90 | 90 | -0.072226 | -0.018226 | 0.072299 | 0.018272
43 | 44 | 0.11662 | 0.07464 | 7.8338e-10 | 0 | 0 | 0 | 0 | 0 | 1 | -90 | 90 | 0.01339 | 0.0033595 | -0.013389 | -0.0033595
43 | 78 | 2.4956 | 1.5972 | 1.6763e-08 | 0 | 0 | 0 | 0 | 0 | 1 | -90 | 90 | -0.015397 | -0.0038626 | 0.015403 | 0.0038652
44 | 47 | 11.8008 | 7.5525 | 3.9634e-08 | 0 | 0 | 0 | 0 | 0 | 1 | -90 | 90 | 0.011916 | 0.0029902 | -0.011897 | -0.0029819
78 | 73 | 3.8584 | 2.4694 | 2.5917e-08 | 0 | 0 | 0 | 0 | 0 | 1 | -90 | 90 | -0.020522 | -0.0051481 | 0.02054 | 0.0051573
47 | 49 | 0.33729 | 0.21587 | 5.6641e-10 | 0 | 0 | 0 | 0 | 0 | 1 | -90 | 90 | 0.010466 | 0.0026232 | -0.010465 | -0.002623
73 | 71 | 0.88311 | 0.56519 | 5.9319e-09 | 0 | 0 | 0 | 0 | 0 | 1 | -90 | 90 | -0.02054 | -0.0051572 | 0.020544 | 0.0051593
49 | 64 | 3.8794 | 2.4828 | 6.5146e-09 | 0 | 0 | 0 | 0 | 0 | 1 | -90 | 90 | 0.006275 | 0.0015727 | -0.0062733 | -0.0015722
45 | 46 | 8.6999 | 5.568 | 1.461e-08 | 0 | 0 | 0 | 0 | 0 | 1 | -90 | 90 | -0.00088096 | -0.00022079 | 0.00088103 | 0.00021938
46 | 48 | 14.8594 | 9.51 | 2.4953e-08 | 0 | 0 | 0 | 0 | 0 | 1 | -90 | 90 | -0.00088103 | -0.00021938 | 0.00088115 | 0.00021697
48 | 55 | 5.6226 | 3.5985 | 9.4418e-09 | 0 | 0 | 0 | 0 | 0 | 1 | -90 | 90 | 0.0026135 | 0.00065423 | -0.0026131 | -0.00065491
48 | 56 | 4.2727 | 2.7346 | 7.1751e-09 | 0 | 0 | 0 | 0 | 0 | 1 | -90 | 90 | -0.0034947 | -0.0008712 | 0.0034952 | 0.00087084
56 | 99 | 8.0529 | 5.1538 | 1.3523e-08 | 0 | 0 | 0 | 0 | 0 | 1 | -90 | 90 | -0.0065216 | -0.0016293 | 0.0065252 | 0.0016303
64 | 65 | 5.3921 | 3.451 | 9.0548e-09 | 0 | 0 | 0 | 0 | 0 | 1 | -90 | 90 | 0.0062733 | 0.0015722 | -0.0062709 | -0.0015715
99 | 97 | 4.5548 | 2.9151 | 7.6488e-09 | 0 | 0 | 0 | 0 | 0 | 1 | -90 | 90 | -0.010961 | -0.0027421 | 0.010967 | 0.0027451
65 | 66 | 1.4859 | 0.95096 | 2.4952e-09 | 0 | 0 | 0 | 0 | 0 | 1 | -90 | 90 | 0.0042202 | 0.0010575 | -0.0042199 | -0.0010576
97 | 95 | 0.33952 | 0.21729 | 2.2806e-09 | 0 | 0 | 0 | 0 | 0 | 1 | -90 | 90 | 0.47768 | 0.1228 | -0.47685 | -0.12227
57 | 58 | 3.3607 | 2.1508 | 5.6435e-09 | 0 | 0 | 0 | 0 | 0 | 1 | -90 | 90 | -0.005992 | -0.0015018 | 0.0059933 | 0.0015022
58 | 145 | 1.5576 | 0.99685 | 2.6156e-09 | 0 | 0 | 0 | 0 | 0 | 1 | -90 | 90 | -0.014163 | -0.0035498 | 0.014166 | 0.0035518
145 | 146 | 1.6771 | 1.0734 | 2.8164e-09 | 0 | 0 | 0 | 0 | 0 | 1 | -90 | 90 | -0.025334 | -0.0063509 | 0.025346 | 0.0063584
146 | 147 | 2.1556 | 1.3796 | 3.6199e-09 | 0 | 0 | 0 | 0 | 0 | 1 | -90 | 90 | -0.045359 | -0.011374 | 0.045409 | 0.011406
66 | 67 | 0.74545 | 0.47709 | 1.2518e-09 | 0 | 0 | 0 | 0 | 0 | 1 | -90 | 90 | 0.0021636 | 0.00054218 | -0.0021635 | -0.00054228
68 | 69 | 7.2535 | 4.6422 | 1.2181e-08 | 0 | 0 | 0 | 0 | 0 | 1 | -90 | 90 | -0.0021313 | -0.0005336 | 0.0021317 | 0.00053266
68 | 70 | 4.1098 | 2.6303 | 6.9015e-09 | 0 | 0 | 0 | 0 | 0 | 1 | -90 | 90 | 0.0021313 | 0.0005336 | -0.0021311 | -0.00053413
69 | 164 | 2.2291 | 1.4266 | 3.7432e-09 | 0 | 0 | 0 | 0 | 0 | 1 | -90 | 90 | -0.0059267 | -0.0014838 | 0.0059276 | 0.001484
164 | 162 | 11.6169 | 7.4348 | 1.9508e-08 | 0 | 0 | 0 | 0 | 0 | 1 | -90 | 90 | -0.013384 | -0.0033529 | 0.013407 | 0.0033657
162 | 160 | 12.1881 | 7.8004 | 2.0467e-08 | 0 | 0 | 0 | 0 | 0 | 1 | -90 | 90 | -0.013407 | -0.0033657 | 0.013432 | 0.0033792
91 | 93 | 0.80483 | 0.51509 | 1.3515e-09 | 0 | 0 | 0 | 0 | 0 | 1 | -90 | 90 | 0.01929 | 0.0048443 | -0.019286 | -0.0048422
95 | 96 | 0.17155 | 0.10979 | 1.1523e-09 | 0 | 0 | 0 | 0 | 0 | 1 | -90 | 90 | 0.47475 | 0.12175 | -0.47434 | -0.12148
96 | 98 | 0.2016 | 0.12902 | 1.3542e-09 | 0 | 0 | 0 | 0 | 0 | 1 | -90 | 90 | 0.47259 | 0.12105 | -0.47211 | -0.12074
98 | 100 | 0.15332 | 0.098128 | 1.0299e-09 | 0 | 0 | 0 | 0 | 0 | 1 | -90 | 90 | 0.46863 | 0.11986 | -0.46827 | -0.11963
100 | 110 | 0.20089 | 0.12857 | 1.3494e-09 | 0 | 0 | 0 | 0 | 0 | 1 | -90 | 90 | 0.46357 | 0.11846 | -0.46311 | -0.11816
110 | 111 | 0.16386 | 0.10487 | 1.1007e-09 | 0 | 0 | 0 | 0 | 0 | 1 | -90 | 90 | 0.46153 | 0.11776 | -0.46115 | -0.11752
111 | 127 | 0.3024 | 0.19354 | 2.0313e-09 | 0 | 0 | 0 | 0 | 0 | 1 | -90 | 90 | 0.18436 | 0.046901 | -0.18425 | -0.04683
111 | 128 | 0.25682 | 0.16437 | 1.7251e-09 | 0 | 0 | 0 | 0 | 0 | 1 | -90 | 90 | 0.25357 | 0.064798 | -0.25339 | -0.064684
111 | 115 | 0.32787 | 0.20984 | 5.5058e-10 | 0 | 0 | 0 | 0 | 0 | 1 | -90 | 90 | 0.023224 | 0.0058242 | -0.023222 | -0.005823
102 | 103 | 2.2648 | 1.4495 | 3.8033e-09 | 0 | 0 | 0 | 0 | 0 | 1 | -90 | 90 | -0.0024306 | -0.00060917 | 0.0024307 | 0.00060889
103 | 105 | 0.9864 | 0.6313 | 1.6564e-09 | 0 | 0 | 0 | 0 | 0 | 1 | -90 | 90 | -0.0058774 | -0.0014727 | 0.0058778 | 0.0014728
105 | 108 | 1.4554 | 0.93148 | 2.4441e-09 | 0 | 0 | 0 | 0 | 0 | 1 | -90 | 90 | -0.010989 | -0.0027538 | 0.010991 | 0.0027548
107 | 109 | 1.9087 | 1.2216 | 1.2821e-08 | 0 | 0 | 0 | 0 | 0 | 1 | -90 | 90 | -0.075232 | -0.019007 | 0.075351 | 0.019082
108 | 113 | 1.4743 | 0.94357 | 2.4758e-09 | 0 | 0 | 0 | 0 | 0 | 1 | -90 | 90 | -0.013369 | -0.0033508 | 0.013372 | 0.0033524
109 | 142 | 0.26748 | 0.17119 | 1.7967e-09 | 0 | 0 | 0 | 0 | 0 | 1 | -90 | 90 | -0.078061 | -0.019761 | 0.078079 | 0.019773
113 | 112 | 0.79815 | 0.51082 | 1.3403e-09 | 0 | 0 | 0 | 0 | 0 | 1 | -90 | 90 | -0.015483 | -0.0038816 | 0.015486 | 0.0038828
142 | 141 | 1.3048 | 0.83505 | 8.7642e-09 | 0 | 0 | 0 | 0 | 0 | 1 | -90 | 90 | -0.081202 | -0.020555 | 0.081296 | 0.020615
112 | 114 | 0.49168 | 0.31468 | 8.2567e-10 | 0 | 0 | 0 | 0 | 0 | 1 | -90 | 90 | -0.01833 | -0.0045956 | 0.018332 | 0.0045966
141 | 131 | 0.42641 | 0.2729 | 2.8642e-09 | 0 | 0 | 0 | 0 | 0 | 1 | -90 | 90 | -0.08827 | -0.022363 | 0.088306 | 0.022386
127 | 129 | 0.16069 | 0.10284 | 1.0794e-09 | 0 | 0 | 0 | 0 | 0 | 1 | -90 | 90 | 0.18088 | 0.045986 | -0.18082 | -0.04595
128 | 130 | 0.059052 | 0.037793 | 3.9666e-10 | 0 | 0 | 0 | 0 | 0 | 1 | -90 | 90 | 0.25058 | 0.06398 | -0.25054 | -0.063955
115 | 114 | 0.47763 | 0.30568 | 8.0206e-10 | 0 | 0 | 0 | 0 | 0 | 1 | -90 | 90 | 0.020561 | 0.0051563 | -0.020559 | -0.005155
129 | 126 | 0.11329 | 0.072508 | 7.6101e-10 | 0 | 0 | 0 | 0 | 0 | 1 | -90 | 90 | 0.17561 | 0.044643 | -0.17557 | -0.044619
130 | 134 | 0.16394 | 0.10492 | 1.1012e-09 | 0 | 0 | 0 | 0 | 0 | 1 | -90 | 90 | 0.24895 | 0.063555 | -0.24884 | -0.063485
116 | 117 | 0.50587 | 0.32375 | 3.3979e-09 | 0 | 0 | 0 | 0 | 0 | 1 | -90 | 90 | 0.13348 | 0.033803 | -0.13339 | -0.03374
116 | 118 | 0.27431 | 0.17556 | 1.8426e-09 | 0 | 0 | 0 | 0 | 0 | 1 | -90 | 90 | -0.14347 | -0.036307 | 0.14354 | 0.036346
117 | 119 | 0.59871 | 0.38317 | 4.0216e-09 | 0 | 0 | 0 | 0 | 0 | 1 | -90 | 90 | 0.12075 | 0.030574 | -0.12065 | -0.030513
118 | 120 | 1.5873 | 1.0159 | 2.6655e-09 | 0 | 0 | 0 | 0 | 0 | 1 | -90 | 90 | 0.019173 | 0.0048075 | -0.019167 | -0.0048037
118 | 122 | 0.30851 | 0.19744 | 2.0723e-09 | 0 | 0 | 0 | 0 | 0 | 1 | -90 | 90 | -0.16271 | -0.041154 | 0.1628 | 0.04121
119 | 123 | 0.16744 | 0.10716 | 1.1247e-09 | 0 | 0 | 0 | 0 | 0 | 1 | -90 | 90 | 0.10704 | 0.027101 | -0.10702 | -0.027087
122 | 126 | 1.6823 | 1.0766 | 1.13e-08 | 0 | 0 | 0 | 0 | 0 | 1 | -90 | 90 | -0.17122 | -0.04332 | 0.17175 | 0.043662
123 | 131 | 0.29745 | 0.19037 | 1.998e-09 | 0 | 0 | 0 | 0 | 0 | 1 | -90 | 90 | 0.098032 | 0.024835 | -0.098 | -0.024815
121 | 125 | 0.7598 | 0.48627 | 1.2759e-09 | 0 | 0 | 0 | 0 | 0 | 1 | -90 | 90 | -0.0038767 | -0.0009716 | 0.0038768 | 0.00097156
125 | 140 | 1.5757 | 1.0085 | 2.6461e-09 | 0 | 0 | 0 | 0 | 0 | 1 | -90 | 90 | -0.015289 | -0.0038317 | 0.015293 | 0.003834
140 | 139 | 0.90209 | 0.57734 | 1.5149e-09 | 0 | 0 | 0 | 0 | 0 | 1 | -90 | 90 | -0.015293 | -0.003834 | 0.015295 | 0.0038353
139 | 138 | 0.098998 | 0.063358 | 1.6624e-10 | 0 | 0 | 0 | 0 | 0 | 1 | -90 | 90 | -0.018617 | -0.0046679 | 0.018618 | 0.0046681
134 | 136 | 1.3234 | 0.84696 | 2.2223e-09 | 0 | 0 | 0 | 0 | 0 | 1 | -90 | 90 | 0.029511 | 0.0074056 | -0.029499 | -0.0073978
134 | 132 | 0.22008 | 0.14085 | 1.4783e-09 | 0 | 0 | 0 | 0 | 0 | 1 | -90 | 90 | 0.21933 | 0.056079 | -0.21921 | -0.056006
136 | 138 | 1.2908 | 0.8261 | 2.1676e-09 | 0 | 0 | 0 | 0 | 0 | 1 | -90 | 90 | 0.022993 | 0.0057673 | -0.022985 | -0.0057628
132 | 133 | 0.21111 | 0.13511 | 1.418e-09 | 0 | 0 | 0 | 0 | 0 | 1 | -90 | 90 | 0.21407 | 0.054717 | -0.21396 | -0.05465
133 | 135 | 0.91016 | 0.5825 | 6.1136e-09 | 0 | 0 | 0 | 0 | 0 | 1 | -90 | 90 | 0.20813 | 0.053189 | -0.2077 | -0.052916
135 | 137 | 0.18541 | 0.11866 | 1.2454e-09 | 0 | 0 | 0 | 0 | 0 | 1 | -90 | 90 | 0.19424 | 0.049541 | -0.19416 | -0.049493
137 | 144 | 0.20394 | 0.13052 | 1.3699e-09 | 0 | 0 | 0 | 0 | 0 | 1 | -90 | 90 | 0.19073 | 0.048632 | -0.19065 | -0.048581
144 | 159 | 1.087 | 0.69565 | 7.3012e-09 | 0 | 0 | 0 | 0 | 0 | 1 | -90 | 90 | 0.18682 | 0.047622 | -0.18641 | -0.047358
159 | 160 | 0.23998 | 0.15359 | 1.612e-09 | 0 | 0 | 0 | 0 | 0 | 1 | -90 | 90 | 0.18641 | 0.047358 | -0.18632 | -0.047299
160 | 161 | 1.5775 | 1.0096 | 1.0596e-08 | 0 | 0 | 0 | 0 | 0 | 1 | -90 | 90 | 0.17289 | 0.043921 | -0.17237 | -0.04359
147 | 148 | 3.6262 | 2.3208 | 1.2179e-08 | 0 | 0 | 0 | 0 | 0 | 1 | -90 | 90 | -0.092073 | -0.023122 | 0.092418 | 0.023341
147 | 149 | 1.111 | 0.71107 | 1.8657e-09 | 0 | 0 | 0 | 0 | 0 | 1 | -90 | 90 | 0.046664 | 0.011716 | -0.046637 | -0.011699
148 | 158 | 0.32599 | 0.20864 | 2.1897e-09 | 0 | 0 | 0 | 0 | 0 | 1 | -90 | 90 | -0.095782 | -0.024184 | 0.095815 | 0.024205
149 | 155 | 1.7513 | 1.1209 | 2.941e-09 | 0 | 0 | 0 | 0 | 0 | 1 | -90 | 90 | 0.03491 | 0.0087597 | -0.034886 | -0.0087447
158 | 166 | 0.43922 | 0.2811 | 2.9503e-09 | 0 | 0 | 0 | 0 | 0 | 1 | -90 | 90 | -0.13067 | -0.032964 | 0.13076 | 0.033017
158 | 154 | 1.3983 | 0.8949 | 2.3481e-09 | 0 | 0 | 0 | 0 | 0 | 1 | -90 | 90 | 0.034859 | 0.0087592 | -0.034841 | -0.0087473
155 | 156 | 0.29778 | 0.19058 | 5.0005e-10 | 0 | 0 | 0 | 0 | 0 | 1 | -90 | 90 | 0.026447 | 0.0066297 | -0.026445 | -0.0066283
166 | 167 | 0.23263 | 0.14888 | 1.5626e-09 | 0 | 0 | 0 | 0 | 0 | 1 | -90 | 90 | -0.13592 | -0.034312 | 0.13597 | 0.034342
154 | 165 | 1.2387 | 0.79277 | 2.0801e-09 | 0 | 0 | 0 | 0 | 0 | 1 | -90 | 90 | 0.0071505 | 0.0017922 | -0.0071497 | -0.001792
154 | 153 | 3.3442 | 2.1403 | 5.6158e-09 | 0 | 0 | 0 | 0 | 0 | 1 | -90 | 90 | 0.02769 | 0.0069551 | -0.027662 | -0.0069374
156 | 157 | 0.29447 | 0.18846 | 4.945e-10 | 0 | 0 | 0 | 0 | 0 | 1 | -90 | 90 | 0.0083984 | 0.002105 | -0.0083982 | -0.0021049
150 | 151 | 1.5774 | 1.0095 | 2.6488e-09 | 0 | 0 | 0 | 0 | 0 | 1 | -90 | 90 | -0.020659 | -0.0051793 | 0.020666 | 0.0051839
150 | 152 | 2.4355 | 1.5587 | 4.0898e-09 | 0 | 0 | 0 | 0 | 0 | 1 | -90 | 90 | 0.013062 | 0.0032752 | -0.013057 | -0.0032726
151 | 153 | 0.13932 | 0.089164 | 2.3395e-10 | 0 | 0 | 0 | 0 | 0 | 1 | -90 | 90 | -0.024328 | -0.0061015 | 0.024329 | 0.0061021
167 | 168 | 0.76838 | 0.49177 | 5.1613e-09 | 0 | 0 | 0 | 0 | 0 | 1 | -90 | 90 | -0.14152 | -0.035734 | 0.14169 | 0.035843
161 | 171 | 0.078041 | 0.049946 | 5.2421e-10 | 0 | 0 | 0 | 0 | 0 | 1 | -90 | 90 | 0.16761 | 0.042397 | -0.16758 | -0.042382
171 | 170 | 0.10576 | 0.067689 | 7.1042e-10 | 0 | 0 | 0 | 0 | 0 | 1 | -90 | 90 | 0.16056 | 0.040621 | -0.16053 | -0.040602
170 | 169 | 0.3769 | 0.24122 | 2.5317e-09 | 0 | 0 | 0 | 0 | 0 | 1 | -90 | 90 | 0.15556 | 0.039357 | -0.15546 | -0.039292
168 | 169 | 0.0048404 | 0.0030978 | 3.2513e-11 | 0 | 0 | 0 | 0 | 0 | 1 | -90 | 90 | -0.14895 | -0.03766 | 0.14895 | 0.03766