## bus_data
BUS_I | BUS_TYPE | Pd | Qd | Gs | Bs | area | Vm | Va | baseKV | zone | Vmax | Vmin
7 | 1 | 0.0053759 | 0.0013473 | 0 | 0 | 1 | 0.98597 | -0.2692 | 0.4 | 1 | 1.1 | 0.9
8 | 1 | 0.0065921 | 0.0016521 | 0 | 0 | 1 | 0.98533 | -0.28172 | 0.4 | 1 | 1.1 | 0.9
9 | 1 | 0 | 0 | 0 | 0 | 1 | 0.99008 | -0.18949 | 0.4 | 1 | 1.1 | 0.9
10 | 1 | 0.00040061 | 0.0001004 | 0 | 0 | 1 | 0.98423 | -0.30326 | 0.4 | 1 | 1.1 | 0.9
11 | 1 | 0.0036081 | 0.00090426 | 0 | 0 | 1 | 0.9917 | -0.15825 | 0.4 | 1 | 1.1 | 0.9
12 | 1 | 0.0010259 | 0.00025712 | 0 | 0 | 1 | 0.9825 | -0.33716 | 0.4 | 1 | 1.1 | 0.9
13 | 1 | 0.0043582 | 0.0010923 | 0 | 0 | 1 | 0.99288 | -0.13546 | 0.4 | 1 | 1.1 | 0.9
52 | 1 | 0.00050487 | 0.00012653 | 0 | 0 | 1 | 0.98238 | -0.33956 | 0.4 | 1 | 1.1 | 0.9
76 | 3 | 0.0029048 | 0.00072801 | 0 | 0 | 1 | 1 | 0 | 0.4 | 1 | 1.1 | 0.9
85 | 1 | 0 | 0 | 0 | 0 | 1 | 0.983 | -0.32627 | 0.4 | 1 | 1.1 | 0.9
14 | 1 | 0.00038114 | 9.5522e-05 | 0 | 0 | 1 | 0.98033 | -0.37979 | 0.4 | 1 | 1.1 | 0.9
15 | 1 | 0.00035511 | 8.9e-05 | 0 | 0 | 1 | 0.9803 | -0.3804 | 0.4 | 1 | 1.1 | 0.9
16 | 1 | 0.0005533 | 0.00013867 | 0 | 0 | 1 | 0.98044 | -0.37767 | 0.4 | 1 | 1.1 | 0.9
17 | 1 | 0.00063294 | 0.00015863 | 0 | 0 | 1 | 0.98019 | -0.38261 | 0.4 | 1 | 1.1 | 0.9
18 | 1 | 0.00046131 | 0.00011562 | 0 | 0 | 1 | 0.98054 | -0.37581 | 0.4 | 1 | 1.1 | 0.9
19 | 1 | 0.00037641 | 9.4337e-05 | 0 | 0 | 1 | 0.98019 | -0.38262 | 0.4 | 1 | 1.1 | 0.9
20 | 1 | 0 | 0 | 0 | 0 | 1 | 0.98064 | -0.37387 | 0.4 | 1 | 1.1 | 0.9
30 | 1 | 0.00029819 | 7.4733e-05 | 0 | 0 | 1 | 0.98019 | -0.38263 | 0.4 | 1 | 1.1 | 0.9
54 | 1 | 0.0011146 | 0.00027935 | 0 | 0 | 1 | 0.98059 | -0.37477 | 0.4 | 1 | 1.1 | 0.9
53 | 1 | 0 | 0 | 0 | 0 | 1 | 0.98084 | -0.36989 | 0.4 | 1 | 1.1 | 0.9
21 | 1 | 0.00041788 | 0.00010473 | 0 | 0 | 1 | 0.98098 | -0.36702 | 0.4 | 1 | 1.1 | 0.9
22 | 1 | 0.00053228 | 0.0001334 | 0 | 0 | 1 | 0.98103 | -0.36618 | 0.4 | 1 | 1.1 | 0.9
23 | 1 | 0.00066841 | 0.00016752 | 0 | 0 | 1 | 0.98094 | -0.3678 | 0.4 | 1 | 1.1 | 0.9
24 | 1 | 0 | 0 | 0 | 0 | 1 | 0.9812 | -0.36269 | 0.4 | 1 | 1.1 | 0.9
25 | 1 | 0.00049812 | 0.00012484 | 0 | 0 | 1 | 0.98094 | -0.36784 | 0.4 | 1 | 1.1 | 0.9
26 | 1 | 0.0006017 | 0.0001508 | 0 | 0 | 1 | 0.98111 | -0.3646 | 0.4 | 1 | 1.1 | 0.9
27 | 1 | 0.00047334 | 0.00011863 | 0 | 0 | 1 | 0.98178 | -0.35141 | 0.4 | 1 | 1.1 | 0.9
50 | 1 | 0.00035035 | 8.7807e-05 | 0 | 0 | 1 | 0.98202 | -0.34652 | 0.4 | 1 | 1.1 | 0.9
28 | 1 | 0.0048009 | 0.0012032 | 0 | 0 | 1 | 0.99954 | -0.0088135 | 0.4 | 1 | 1.1 | 0.9
59 | 1 | 0 | 0 | 0 | 0 | 1 | 0.99959 | -0.0079811 | 0.4 | 1 | 1.1 | 0.9
172 | 1 | 0.00050605 | 0.00012683 | 0 | 0 | 1 | 0.99918 | -0.016011 | 0.4 | 1 | 1.1 | 0.9
173 | 1 | 0 | 0 | 0 | 0 | 1 | 0.99931 | -0.013523 | 0.4 | 1 | 1.1 | 0.9
74 | 1 | 0.00042938 | 0.00010761 | 0 | 0 | 1 | 0.99943 | -0.011025 | 0.4 | 1 | 1.1 | 0.9
174 | 1 | 0.00048343 | 0.00012116 | 0 | 0 | 1 | 0.98 | -0.38653 | 0.4 | 1 | 1.1 | 0.9
175 | 1 | 0.00041702 | 0.00010451 | 0 | 0 | 1 | 0.98014 | -0.38378 | 0.4 | 1 | 1.1 | 0.9
176 | 1 | 0.00032517 | 8.1496e-05 | 0 | 0 | 1 | 0.98016 | -0.38338 | 0.4 | 1 | 1.1 | 0.9
89 | 1 | 0.00030107 | 7.5455e-05 | 0 | 0 | 1 | 0.98032 | -0.3802 | 0.4 | 1 | 1.1 | 0.9
177 | 1 | 0.0094505 | 0.0023685 | 0 | 0 | 1 | 0.97916 | -0.40137 | 0.4 | 1 | 1.1 | 0.9
86 | 1 | 0 | 0 | 0 | 0 | 1 | 0.97918 | -0.4009 | 0.4 | 1 | 1.1 | 0.9
51 | 1 | 0.00056175 | 0.00014079 | 0 | 0 | 1 | 0.98206 | -0.34575 | 0.4 | 1 | 1.1 | 0.9
60 | 1 | 0.0004129 | 0.00010348 | 0 | 0 | 1 | 0.98053 | -0.3761 | 0.4 | 1 | 1.1 | 0.9
75 | 1 | 0.0035906 | 0.00089989 | 0 | 0 | 1 | 0.99994 | -0.0010683 | 0.4 | 1 | 1.1 | 0.9
79 | 1 | 0.0062629 | 0.0015696 | 0 | 0 | 1 | 0.97958 | -0.39311 | 0.4 | 1 | 1.1 | 0.9
80 | 1 | 0 | 0 | 0 | 0 | 1 | 0.97967 | -0.39135 | 0.4 | 1 | 1.1 | 0.9
81 | 1 | 0 | 0 | 0 | 0 | 1 | 0.97971 | -0.39053 | 0.4 | 1 | 1.1 | 0.9
83 | 1 | 0.011361 | 0.0028474 | 0 | 0 | 1 | 0.98023 | -0.3804 | 0.4 | 1 | 1.1 | 0.9
82 | 1 | 0.011611 | 0.0029099 | 0 | 0 | 1 | 0.98165 | -0.35265 | 0.4 | 1 | 1.1 | 0.9
84 | 1 | 0.003592 | 0.00090024 | 0 | 0 | 1 | 0.98253 | -0.33548 | 0.4 | 1 | 1.1 | 0.9

## generator_data
GEN_BUS | PG | QG | QMAX | QMIN | VG | MBASE | GEN_STATUS | PMAX | PMIN
76 | 0.087794 | 0.022422 | 10 | -10 | 1 | 100 | 1 | 10 | 0

## branch_data
F_BUS | T_BUS | BR_R | BR_X | BR_B | RATE_A | RATE_B | RATE_C | TAP | SHIFT | BR_STATUS | ANGMIN | ANGMAX | P_in | Q_in | P_out | Q_out
7 | 8 | 2.8991 | 1.8554 | 4.8684e-09 | 0 | 0 | 0 | 0 | 0 | 1 | -90 | 90 | 0.018799 | 0.004712 | -0.018788 | -0.0047053
7 | 9 | 14.4263 | 9.2328 | 2.4226e-08 | 0 | 0 | 0 | 0 | 0 | 1 | -90 | 90 | -0.024175 | -0.0060593 | 0.024268 | 0.0061159
8 | 10 | 7.6729 | 4.9107 | 1.2885e-08 | 0 | 0 | 0 | 0 | 0 | 1 | -90 | 90 | 0.012196 | 0.0030531 | -0.012184 | -0.0030464
9 | 11 | 5.686 | 3.639 | 9.5483e-09 | 0 | 0 | 0 | 0 | 0 | 1 | -90 | 90 | -0.024268 | -0.0061159 | 0.024304 | 0.0061382
10 | 12 | 12.4538 | 7.9704 | 2.0913e-08 | 0 | 0 | 0 | 0 | 0 | 1 | -90 | 90 | 0.011783 | 0.002946 | -0.011764 | -0.0029359
11 | 13 | 3.6184 | 2.3157 | 6.0762e-09 | 0 | 0 | 0 | 0 | 0 | 1 | -90 | 90 | -0.027912 | -0.0070424 | 0.027942 | 0.0070614
12 | 52 | 0.96611 | 0.61831 | 1.6224e-09 | 0 | 0 | 0 | 0 | 0 | 1 | -90 | 90 | 0.010738 | 0.0026788 | -0.010737 | -0.0026781
13 | 76 | 8.0972 | 5.1822 | 2.7195e-08 | 0 | 0 | 0 | 0 | 0 | 1 | -90 | 90 | -0.075067 | -0.019053 | 0.07556 | 0.019366
13 | 85 | 19.7369 | 12.6316 | 6.6287e-08 | 0 | 0 | 0 | 0 | 0 | 1 | -90 | 90 | 0.042767 | 0.0109 | -0.042377 | -0.010657
52 | 51 | 2.6084 | 1.6694 | 4.3802e-09 | 0 | 0 | 0 | 0 | 0 | 1 | -90 | 90 | 0.010232 | 0.0025516 | -0.010229 | -0.0025501
76 | 75 | 0.51187 | 0.3276 | 8.5957e-10 | 0 | 0 | 0 | 0 | 0 | 1 | -90 | 90 | 0.0093297 | 0.0023286 | -0.0093292 | -0.0023284
85 | 84 | 0.94294 | 0.60348 | 1.5834e-09 | 0 | 0 | 0 | 0 | 0 | 1 | -90 | 90 | 0.042376 | 0.010657 | -0.042358 | -0.010645
14 | 15 | 1.5633 | 1.0005 | 2.6252e-09 | 0 | 0 | 0 | 0 | 0 | 1 | -90 | 90 | 0.0016628 | 0.00041536 | -0.0016628 | -0.00041559
14 | 16 | 4.4603 | 2.8546 | 7.49e-09 | 0 | 0 | 0 | 0 | 0 | 1 | -90 | 90 | -0.002044 | -0.00051089 | 0.0020442 | 0.0005103
15 | 17 | 7.2832 | 4.6613 | 1.2231e-08 | 0 | 0 | 0 | 0 | 0 | 1 | -90 | 90 | 0.0013077 | 0.00032658 | -0.0013075 | -0.00032767
16 | 18 | 3.0808 | 1.9717 | 5.1735e-09 | 0 | 0 | 0 | 0 | 0 | 1 | -90 | 90 | -0.0025975 | -0.00064897 | 0.0025977 | 0.00064862
17 | 19 | 0.074245 | 0.047517 | 1.2468e-10 | 0 | 0 | 0 | 0 | 0 | 1 | -90 | 90 | 0.00067459 | 0.00016904 | -0.00067459 | -0.00016905
18 | 20 | 2.7335 | 1.7494 | 4.5903e-09 | 0 | 0 | 0 | 0 | 0 | 1 | -90 | 90 | -0.003059 | -0.00076424 | 0.0030593 | 0.00076398
19 | 30 | 0.14061 | 0.089991 | 2.3612e-10 | 0 | 0 | 0 | 0 | 0 | 1 | -90 | 90 | 0.00029818 | 7.4711e-05 | -0.00029818 | -7.4734e-05
20 | 54 | 3.4896 | 2.2333 | 5.86e-09 | 0 | 0 | 0 | 0 | 0 | 1 | -90 | 90 | 0.0011147 | 0.00027882 | -0.0011146 | -0.00027936
20 | 53 | 4.0921 | 2.6189 | 6.8718e-09 | 0 | 0 | 0 | 0 | 0 | 1 | -90 | 90 | -0.0041739 | -0.0010428 | 0.0041747 | 0.0010426
53 | 60 | 13.6235 | 8.7191 | 2.2878e-08 | 0 | 0 | 0 | 0 | 0 | 1 | -90 | 90 | 0.0019407 | 0.00047678 | -0.0019401 | -0.00047862
53 | 26 | 3.7144 | 2.3772 | 6.2376e-09 | 0 | 0 | 0 | 0 | 0 | 1 | -90 | 90 | -0.0061154 | -0.0015194 | 0.0061169 | 0.0015198
21 | 22 | 2.2851 | 1.4625 | 3.8373e-09 | 0 | 0 | 0 | 0 | 0 | 1 | -90 | 90 | -0.0015844 | -0.00039659 | 0.0015845 | 0.00039626
21 | 23 | 2.883 | 1.8451 | 4.8413e-09 | 0 | 0 | 0 | 0 | 0 | 1 | -90 | 90 | 0.0011666 | 0.00029186 | -0.0011665 | -0.0002923
22 | 24 | 7.0913 | 4.5384 | 1.1908e-08 | 0 | 0 | 0 | 0 | 0 | 1 | -90 | 90 | -0.0021168 | -0.00052967 | 0.0021171 | 0.00052875
23 | 25 | 0.41888 | 0.26808 | 7.0341e-10 | 0 | 0 | 0 | 0 | 0 | 1 | -90 | 90 | 0.00049812 | 0.00012478 | -0.00049812 | -0.00012484
24 | 26 | 1.2193 | 0.78036 | 2.0476e-09 | 0 | 0 | 0 | 0 | 0 | 1 | -90 | 90 | 0.0067193 | 0.0016708 | -0.0067186 | -0.0016706
24 | 27 | 5.4876 | 3.512 | 9.2151e-09 | 0 | 0 | 0 | 0 | 0 | 1 | -90 | 90 | -0.0088364 | -0.0021995 | 0.0088411 | 0.0022017
27 | 50 | 2.26 | 1.4464 | 3.7951e-09 | 0 | 0 | 0 | 0 | 0 | 1 | -90 | 90 | -0.0093144 | -0.0023203 | 0.0093166 | 0.0023213
50 | 51 | 0.34129 | 0.21842 | 5.7311e-10 | 0 | 0 | 0 | 0 | 0 | 1 | -90 | 90 | -0.009667 | -0.0024091 | 0.0096673 | 0.0024093
28 | 59 | 0.77645 | 0.49693 | 1.3039e-09 | 0 | 0 | 0 | 0 | 0 | 1 | -90 | 90 | -0.0048009 | -0.0012032 | 0.0048011 | 0.0012032
59 | 75 | 5.3745 | 3.4397 | 9.0252e-09 | 0 | 0 | 0 | 0 | 0 | 1 | -90 | 90 | -0.0057368 | -0.0014282 | 0.0057387 | 0.0014285
59 | 74 | 14.2403 | 9.1138 | 2.3913e-08 | 0 | 0 | 0 | 0 | 0 | 1 | -90 | 90 | 0.00093569 | 0.00022495 | -0.00093555 | -0.00022726
172 | 173 | 21.7975 | 13.9504 | 3.6604e-08 | 0 | 0 | 0 | 0 | 0 | 1 | -90 | 90 | -0.00050605 | -0.00012683 | 0.00050611 | 0.00012321
173 | 74 | 21.5047 | 13.763 | 3.6112e-08 | 0 | 0 | 0 | 0 | 0 | 1 | -90 | 90 | -0.00050611 | -0.00012321 | 0.00050617 | 0.00011964
174 | 175 | 24.2342 | 15.5099 | 4.0696e-08 | 0 | 0 | 0 | 0 | 0 | 1 | -90 | 90 | -0.00048342 | -0.00012116 | 0.00048349 | 0.00011729
175 | 176 | 1.9268 | 1.2332 | 3.2356e-09 | 0 | 0 | 0 | 0 | 0 | 1 | -90 | 90 | -0.0009005 | -0.00022181 | 0.00090052 | 0.00022151
176 | 89 | 11.0349 | 7.0624 | 1.8531e-08 | 0 | 0 | 0 | 0 | 0 | 1 | -90 | 90 | -0.0012257 | -0.00030301 | 0.0012259 | 0.00030134
89 | 60 | 11.452 | 7.3293 | 1.9231e-08 | 0 | 0 | 0 | 0 | 0 | 1 | -90 | 90 | -0.0015269 | -0.0003768 | 0.0015272 | 0.00037514
177 | 86 | 0.21414 | 0.13705 | 3.596e-10 | 0 | 0 | 0 | 0 | 0 | 1 | -90 | 90 | -0.0094504 | -0.0023686 | 0.0094506 | 0.0023687
86 | 81 | 4.7173 | 3.0191 | 7.9217e-09 | 0 | 0 | 0 | 0 | 0 | 1 | -90 | 90 | -0.0094506 | -0.0023687 | 0.0094553 | 0.0023709
79 | 80 | 1.2055 | 0.77154 | 2.0244e-09 | 0 | 0 | 0 | 0 | 0 | 1 | -90 | 90 | -0.0062628 | -0.0015696 | 0.0062633 | 0.0015698
80 | 81 | 0.5607 | 0.35885 | 9.4156e-10 | 0 | 0 | 0 | 0 | 0 | 1 | -90 | 90 | -0.0062633 | -0.0015698 | 0.0062635 | 0.0015699
81 | 83 | 2.7754 | 1.7763 | 4.6607e-09 | 0 | 0 | 0 | 0 | 0 | 1 | -90 | 90 | -0.015719 | -0.0039407 | 0.015726 | 0.0039452
83 | 82 | 4.4198 | 2.8287 | 7.422e-09 | 0 | 0 | 0 | 0 | 0 | 1 | -90 | 90 | -0.027088 | -0.0067926 | 0.027123 | 0.0068148
82 | 84 | 1.9193 | 1.2284 | 3.2231e-09 | 0 | 0 | 0 | 0 | 0 | 1 | -90 | 90 | -0.038734 | -0.0097248 | 0.038766 | 0.0097448