## bus_data
BUS_I | BUS_TYPE | Pd | Qd | Gs | Bs | area | Vm | Va | baseKV | zone | Vmax | Vmin
1 | 1 | 0.02236 | 0.005604 | 0 | 0 | 1 | 0.98731 | -0.24231 | 0.4 | 1 | 1.1 | 0.9
2 | 1 | 0.017119 | 0.0042904 | 0 | 0 | 1 | 0.9874 | -0.24069 | 0.4 | 1 | 1.1 | 0.9
3 | 1 | 0 | 0 | 0 | 0 | 1 | 0.98719 | -0.24464 | 0.4 | 1 | 1.1 | 0.9
4 | 1 | 0 | 0 | 0 | 0 | 1 | 0.9881 | -0.22699 | 0.4 | 1 | 1.1 | 0.9
5 | 1 | 0.010157 | 0.0025456 | 0 | 0 | 1 | 0.9871 | -0.24649 | 0.4 | 1 | 1.1 | 0.9
6 | 1 | 0.012174 | 0.0030512 | 0 | 0 | 1 | 0.98871 | -0.21522 | 0.4 | 1 | 1.1 | 0.9
7 | 1 | 0.016485 | 0.0041314 | 0 | 0 | 1 | 0.98745 | -0.23958 | 0.4 | 1 | 1.1 | 0.9
8 | 1 | 0.01166 | 0.0029222 | 0 | 0 | 1 | 0.99253 | -0.14189 | 0.4 | 1 | 1.1 | 0.9
42 | 1 | 0 | 0 | 0 | 0 | 1 | 0.9857 | -0.27337 | 0.4 | 1 | 1.1 | 0.9
9 | 1 | 0.0063782 | 0.0015985 | 0 | 0 | 1 | 0.99428 | -0.10853 | 0.4 | 1 | 1.1 | 0.9
43 | 1 | 0.024387 | 0.006112 | 0 | 0 | 1 | 0.98517 | -0.28364 | 0.4 | 1 | 1.1 | 0.9
38 | 1 | 0.012546 | 0.0031443 | 0 | 0 | 1 | 0.98437 | -0.29926 | 0.4 | 1 | 1.1 | 0.9
10 | 1 | 0 | 0 | 0 | 0 | 1 | 0.99481 | -0.098481 | 0.4 | 1 | 1.1 | 0.9
41 | 3 | 0.020436 | 0.0051217 | 0 | 0 | 1 | 1 | 0 | 0.4 | 1 | 1.1 | 0.9
12 | 1 | 0.012065 | 0.0030237 | 0 | 0 | 1 | 0.99405 | -0.11308 | 0.4 | 1 | 1.1 | 0.9
24 | 1 | 0 | 0 | 0 | 0 | 1 | 0.99838 | -0.030583 | 0.4 | 1 | 1.1 | 0.9
11 | 1 | 0.0146 | 0.0036591 | 0 | 0 | 1 | 0.99379 | -0.11805 | 0.4 | 1 | 1.1 | 0.9
15 | 1 | 0 | 0 | 0 | 0 | 1 | 0.9745 | -0.49147 | 0.4 | 1 | 1.1 | 0.9
16 | 1 | 0 | 0 | 0 | 0 | 1 | 0.97481 | -0.48535 | 0.4 | 1 | 1.1 | 0.9
39 | 1 | 0.012377 | 0.0031019 | 0 | 0 | 1 | 0.97323 | -0.51652 | 0.4 | 1 | 1.1 | 0.9
34 | 1 | 0.008161 | 0.0020453 | 0 | 0 | 1 | 0.97589 | -0.46428 | 0.4 | 1 | 1.1 | 0.9
37 | 1 | 0 | 0 | 0 | 0 | 1 | 0.97197 | -0.5414 | 0.4 | 1 | 1.1 | 0.9
36 | 1 | 0.0071039 | 0.0017804 | 0 | 0 | 1 | 0.97111 | -0.55838 | 0.4 | 1 | 1.1 | 0.9
40 | 1 | 0.01987 | 0.0049798 | 0 | 0 | 1 | 0.98018 | -0.38105 | 0.4 | 1 | 1.1 | 0.9
29 | 1 | 0.01041 | 0.002609 | 0 | 0 | 1 | 0.98038 | -0.37726 | 0.4 | 1 | 1.1 | 0.9
32 | 1 | 0 | 0 | 0 | 0 | 1 | 0.97697 | -0.44299 | 0.4 | 1 | 1.1 | 0.9
19 | 1 | 0 | 0 | 0 | 0 | 1 | 0.97995 | -0.38489 | 0.4 | 1 | 1.1 | 0.9
21 | 1 | 0.0070336 | 0.0017628 | 0 | 0 | 1 | 0.97933 | -0.3969 | 0.4 | 1 | 1.1 | 0.9
18 | 1 | 0.017341 | 0.004346 | 0 | 0 | 1 | 0.98131 | -0.35844 | 0.4 | 1 | 1.1 | 0.9
35 | 1 | 0.010433 | 0.0026149 | 0 | 0 | 1 | 0.9775 | -0.43265 | 0.4 | 1 | 1.1 | 0.9
20 | 1 | 0 | 0 | 0 | 0 | 1 | 0.98281 | -0.3292 | 0.4 | 1 | 1.1 | 0.9
22 | 1 | 0.0090557 | 0.0022696 | 0 | 0 | 1 | 0.98357 | -0.31453 | 0.4 | 1 | 1.1 | 0.9
23 | 1 | 0 | 0 | 0 | 0 | 1 | 0.9839 | -0.30814 | 0.4 | 1 | 1.1 | 0.9
44 | 1 | 0 | 0 | 0 | 0 | 1 | 0.98761 | -0.2359 | 0.4 | 1 | 1.1 | 0.9
69 | 1 | 0 | 0 | 0 | 0 | 1 | 0.98454 | -0.29541 | 0.4 | 1 | 1.1 | 0.9
66 | 1 | 0.0016682 | 0.00041808 | 0 | 0 | 1 | 0.98603 | -0.2668 | 0.4 | 1 | 1.1 | 0.9
25 | 1 | 0.016786 | 0.0042069 | 0 | 0 | 1 | 0.98101 | -0.36489 | 0.4 | 1 | 1.1 | 0.9
26 | 1 | 0.010408 | 0.0026085 | 0 | 0 | 1 | 0.98152 | -0.35484 | 0.4 | 1 | 1.1 | 0.9
27 | 1 | 0.015223 | 0.0038153 | 0 | 0 | 1 | 0.98081 | -0.3688 | 0.4 | 1 | 1.1 | 0.9
28 | 1 | 0.01933 | 0.0048445 | 0 | 0 | 1 | 0.9825 | -0.33575 | 0.4 | 1 | 1.1 | 0.9
30 | 1 | 0.0089931 | 0.0022539 | 0 | 0 | 1 | 0.97689 | -0.44468 | 0.4 | 1 | 1.1 | 0.9
31 | 1 | 0.029656 | 0.0074325 | 0 | 0 | 1 | 0.97081 | -0.56422 | 0.4 | 1 | 1.1 | 0.9
33 | 1 | 0.0078645 | 0.001971 | 0 | 0 | 1 | 0.97082 | -0.56409 | 0.4 | 1 | 1.1 | 0.9
70 | 1 | 0.0096365 | 0.0024151 | 0 | 0 | 1 | 0.98181 | -0.34837 | 0.4 | 1 | 1.1 | 0.9
67 | 1 | 0.0013148 | 0.00032952 | 0 | 0 | 1 | 0.98599 | -0.26752 | 0.4 | 1 | 1.1 | 0.9
45 | 1 | 0.0015044 | 0.00037703 | 0 | 0 | 1 | 0.9715 | -0.55117 | 0.4 | 1 | 1.1 | 0.9
46 | 1 | 0.0010515 | 0.00026353 | 0 | 0 | 1 | 0.97164 | -0.54846 | 0.4 | 1 | 1.1 | 0.9
48 | 1 | 0 | 0 | 0 | 0 | 1 | 0.97224 | -0.53647 | 0.4 | 1 | 1.1 | 0.9
54 | 1 | 0.001272 | 0.00031879 | 0 | 0 | 1 | 0.97248 | -0.53183 | 0.4 | 1 | 1.1 | 0.9
55 | 1 | 0 | 0 | 0 | 0 | 1 | 0.97164 | -0.54844 | 0.4 | 1 | 1.1 | 0.9
49 | 1 | 0 | 0 | 0 | 0 | 1 | 0.97319 | -0.51764 | 0.4 | 1 | 1.1 | 0.9
58 | 1 | 0 | 0 | 0 | 0 | 1 | 0.97343 | -0.51292 | 0.4 | 1 | 1.1 | 0.9
63 | 1 | 0.001392 | 0.00034886 | 0 | 0 | 1 | 0.97253 | -0.53074 | 0.4 | 1 | 1.1 | 0.9
64 | 1 | 0.0012649 | 0.00031701 | 0 | 0 | 1 | 0.97253 | -0.53085 | 0.4 | 1 | 1.1 | 0.9
62 | 1 | 0.0016243 | 0.00040709 | 0 | 0 | 1 | 0.97119 | -0.55737 | 0.4 | 1 | 1.1 | 0.9
56 | 1 | 0.0018833 | 0.00047201 | 0 | 0 | 1 | 0.97366 | -0.50833 | 0.4 | 1 | 1.1 | 0.9
51 | 1 | 0.001238 | 0.00031027 | 0 | 0 | 1 | 0.97084 | -0.56428 | 0.4 | 1 | 1.1 | 0.9
52 | 1 | 0.0015346 | 0.0003846 | 0 | 0 | 1 | 0.97095 | -0.56203 | 0.4 | 1 | 1.1 | 0.9
53 | 1 | 0.0011429 | 0.00028643 | 0 | 0 | 1 | 0.97102 | -0.56067 | 0.4 | 1 | 1.1 | 0.9
57 | 1 | 0.0010615 | 0.00026603 | 0 | 0 | 1 | 0.9737 | -0.50757 | 0.4 | 1 | 1.1 | 0.9
59 | 1 | 0 | 0 | 0 | 0 | 1 | 0.97392 | -0.50332 | 0.4 | 1 | 1.1 | 0.9
60 | 1 | 0.0017164 | 0.00043018 | 0 | 0 | 1 | 0.97307 | -0.52018 | 0.4 | 1 | 1.1 | 0.9
61 | 1 | 0 | 0 | 0 | 0 | 1 | 0.9774 | -0.43462 | 0.4 | 1 | 1.1 | 0.9
65 | 1 | 0.0026434 | 0.00066251 | 0 | 0 | 1 | 0.97277 | -0.52598 | 0.4 | 1 | 1.1 | 0.9
79 | 1 | 0.0029689 | 0.00074408 | 0 | 0 | 1 | 0.97851 | -0.41296 | 0.4 | 1 | 1.1 | 0.9
73 | 1 | 0 | 0 | 0 | 0 | 1 | 0.97865 | -0.4101 | 0.4 | 1 | 1.1 | 0.9
68 | 1 | 0.0018135 | 0.0004545 | 0 | 0 | 1 | 0.98599 | -0.26761 | 0.4 | 1 | 1.1 | 0.9
71 | 1 | 0 | 0 | 0 | 0 | 1 | 0.98049 | -0.37411 | 0.4 | 1 | 1.1 | 0.9
72 | 1 | 0.0022932 | 0.00057473 | 0 | 0 | 1 | 0.98004 | -0.3831 | 0.4 | 1 | 1.1 | 0.9
76 | 1 | 0.0018161 | 0.00045516 | 0 | 0 | 1 | 0.97809 | -0.42122 | 0.4 | 1 | 1.1 | 0.9
75 | 1 | 0.0033896 | 0.00084951 | 0 | 0 | 1 | 0.97805 | -0.42188 | 0.4 | 1 | 1.1 | 0.9
77 | 1 | 0.0025131 | 0.00062984 | 0 | 0 | 1 | 0.97481 | -0.48566 | 0.4 | 1 | 1.1 | 0.9
78 | 1 | 0 | 0 | 0 | 0 | 1 | 0.97372 | -0.50716 | 0.4 | 1 | 1.1 | 0.9
83 | 1 | 0.0036871 | 0.00092407 | 0 | 0 | 1 | 0.97325 | -0.51635 | 0.4 | 1 | 1.1 | 0.9
81 | 1 | 0.0016621 | 0.00041656 | 0 | 0 | 1 | 0.97322 | -0.51704 | 0.4 | 1 | 1.1 | 0.9
80 | 1 | 0.0026704 | 0.00066926 | 0 | 0 | 1 | 0.9732 | -0.51735 | 0.4 | 1 | 1.1 | 0.9

## generator_data
GEN_BUS | PG | QG | QMAX | QMIN | VG | MBASE | GEN_STATUS | PMAX | PMIN
41 | 0.45239 | 0.11611 | 10 | -10 | 1 | 100 | 1 | 10 | 0

## branch_data
F_BUS | T_BUS | BR_R | BR_X | BR_B | RATE_A | RATE_B | RATE_C | TAP | SHIFT | BR_STATUS | ANGMIN | ANGMAX | P_in | Q_in | P_out | Q_out
1 | 2 | 0.2178 | 0.13939 | 3.6574e-10 | 0 | 0 | 0 | 0 | 0 | 1 | -90 | 90 | -0.032519 | -0.0081507 | 0.032522 | 0.0081522
1 | 3 | 1.0034 | 0.64219 | 1.685e-09 | 0 | 0 | 0 | 0 | 0 | 1 | -90 | 90 | 0.010159 | 0.0025466 | -0.010158 | -0.002546
2 | 4 | 1.2068 | 0.77233 | 2.0265e-09 | 0 | 0 | 0 | 0 | 0 | 1 | -90 | 90 | -0.04964 | -0.012443 | 0.049673 | 0.012463
3 | 5 | 0.79453 | 0.5085 | 1.3342e-09 | 0 | 0 | 0 | 0 | 0 | 1 | -90 | 90 | 0.010158 | 0.002546 | -0.010157 | -0.0025456
4 | 6 | 0.16461 | 0.10535 | 1.1057e-09 | 0 | 0 | 0 | 0 | 0 | 1 | -90 | 90 | -0.31525 | -0.079841 | 0.31543 | 0.079955
4 | 7 | 0.20896 | 0.13374 | 1.4036e-09 | 0 | 0 | 0 | 0 | 0 | 1 | -90 | 90 | 0.26558 | 0.067378 | -0.26542 | -0.067275
6 | 8 | 0.99164 | 0.63465 | 6.6609e-09 | 0 | 0 | 0 | 0 | 0 | 1 | -90 | 90 | -0.3276 | -0.083006 | 0.32876 | 0.083747
7 | 42 | 0.59691 | 0.38202 | 4.0095e-09 | 0 | 0 | 0 | 0 | 0 | 1 | -90 | 90 | 0.24893 | 0.063144 | -0.24853 | -0.062886
8 | 9 | 0.4379 | 0.28026 | 2.9414e-09 | 0 | 0 | 0 | 0 | 0 | 1 | -90 | 90 | -0.34042 | -0.086669 | 0.34097 | 0.087019
42 | 43 | 0.31376 | 0.20081 | 2.1075e-09 | 0 | 0 | 0 | 0 | 0 | 1 | -90 | 90 | 0.14354 | 0.036416 | -0.14347 | -0.036371
42 | 38 | 1.0766 | 0.68902 | 1.8079e-09 | 0 | 0 | 0 | 0 | 0 | 1 | -90 | 90 | 0.10498 | 0.02647 | -0.10485 | -0.026387
9 | 10 | 0.12976 | 0.083047 | 8.7161e-10 | 0 | 0 | 0 | 0 | 0 | 1 | -90 | 90 | -0.34735 | -0.088618 | 0.34752 | 0.088726
43 | 23 | 0.90197 | 0.57726 | 6.0586e-09 | 0 | 0 | 0 | 0 | 0 | 1 | -90 | 90 | 0.11909 | 0.030259 | -0.11895 | -0.03017
38 | 28 | 1.719 | 1.1002 | 2.8867e-09 | 0 | 0 | 0 | 0 | 0 | 1 | -90 | 90 | 0.092306 | 0.023243 | -0.092146 | -0.023141
10 | 41 | 1.1869 | 0.75959 | 7.9722e-09 | 0 | 0 | 0 | 0 | 0 | 1 | -90 | 90 | -0.3742 | -0.095422 | 0.37599 | 0.096566
10 | 12 | 2.4269 | 1.5532 | 4.0755e-09 | 0 | 0 | 0 | 0 | 0 | 1 | -90 | 90 | 0.026687 | 0.0066962 | -0.026668 | -0.0066847
41 | 24 | 2.4909 | 1.5942 | 1.6732e-08 | 0 | 0 | 0 | 0 | 0 | 1 | -90 | 90 | 0.055963 | 0.014422 | -0.05588 | -0.01437
12 | 11 | 1.5068 | 0.96438 | 2.5304e-09 | 0 | 0 | 0 | 0 | 0 | 1 | -90 | 90 | 0.014603 | 0.003661 | -0.0146 | -0.0036591
24 | 44 | 16.5203 | 10.573 | 1.1097e-07 | 0 | 0 | 0 | 0 | 0 | 1 | -90 | 90 | 0.05588 | 0.01437 | -0.055328 | -0.014028
15 | 16 | 0.4575 | 0.2928 | 7.6827e-10 | 0 | 0 | 0 | 0 | 0 | 1 | -90 | 90 | -0.057167 | -0.014393 | 0.057184 | 0.014403
15 | 39 | 1.8679 | 1.1955 | 3.1368e-09 | 0 | 0 | 0 | 0 | 0 | 1 | -90 | 90 | 0.057167 | 0.014393 | -0.057099 | -0.014349
16 | 34 | 1.5758 | 1.0085 | 2.6462e-09 | 0 | 0 | 0 | 0 | 0 | 1 | -90 | 90 | -0.057184 | -0.014403 | 0.057242 | 0.01444
39 | 37 | 2.3641 | 1.513 | 3.9699e-09 | 0 | 0 | 0 | 0 | 0 | 1 | -90 | 90 | 0.044723 | 0.011247 | -0.04467 | -0.011214
34 | 32 | 1.3963 | 0.89365 | 2.3448e-09 | 0 | 0 | 0 | 0 | 0 | 1 | -90 | 90 | -0.065403 | -0.016485 | 0.065469 | 0.016528
37 | 36 | 1.6106 | 1.0308 | 2.7047e-09 | 0 | 0 | 0 | 0 | 0 | 1 | -90 | 90 | 0.04467 | 0.011214 | -0.044633 | -0.011191
36 | 33 | 0.64312 | 0.41159 | 1.08e-09 | 0 | 0 | 0 | 0 | 0 | 1 | -90 | 90 | 0.03753 | 0.0094105 | -0.037519 | -0.0094041
40 | 29 | 0.82194 | 0.52604 | 1.3803e-09 | 0 | 0 | 0 | 0 | 0 | 1 | -90 | 90 | -0.019869 | -0.0049799 | 0.019873 | 0.004982
29 | 27 | 1.2051 | 0.77127 | 2.0237e-09 | 0 | 0 | 0 | 0 | 0 | 1 | -90 | 90 | -0.030283 | -0.0075911 | 0.030295 | 0.0075987
32 | 35 | 0.59711 | 0.38215 | 1.0027e-09 | 0 | 0 | 0 | 0 | 0 | 1 | -90 | 90 | -0.074463 | -0.018782 | 0.0745 | 0.018805
32 | 30 | 0.80114 | 0.51273 | 1.3453e-09 | 0 | 0 | 0 | 0 | 0 | 1 | -90 | 90 | 0.0089936 | 0.0022543 | -0.0089929 | -0.0022539
19 | 21 | 0.56375 | 0.3608 | 9.4669e-10 | 0 | 0 | 0 | 0 | 0 | 1 | -90 | 90 | 0.092165 | 0.023309 | -0.092112 | -0.023276
19 | 18 | 1.2444 | 0.79641 | 4.1793e-09 | 0 | 0 | 0 | 0 | 0 | 1 | -90 | 90 | -0.092165 | -0.023309 | 0.092282 | 0.023384
21 | 35 | 1.8135 | 1.1606 | 3.0453e-09 | 0 | 0 | 0 | 0 | 0 | 1 | -90 | 90 | 0.085079 | 0.021513 | -0.084933 | -0.02142
18 | 20 | 1.16 | 0.74237 | 3.8958e-09 | 0 | 0 | 0 | 0 | 0 | 1 | -90 | 90 | -0.10962 | -0.02773 | 0.10978 | 0.027828
20 | 22 | 0.58352 | 0.37346 | 3.9196e-09 | 0 | 0 | 0 | 0 | 0 | 1 | -90 | 90 | -0.10978 | -0.027828 | 0.10985 | 0.027877
22 | 23 | 0.23479 | 0.15027 | 1.5771e-09 | 0 | 0 | 0 | 0 | 0 | 1 | -90 | 90 | -0.11891 | -0.030147 | 0.11895 | 0.03017
44 | 69 | 5.1773 | 3.3135 | 3.4776e-08 | 0 | 0 | 0 | 0 | 0 | 1 | -90 | 90 | 0.050524 | 0.012826 | -0.05038 | -0.012737
44 | 66 | 28.0847 | 17.9742 | 4.7162e-08 | 0 | 0 | 0 | 0 | 0 | 1 | -90 | 90 | 0.0048036 | 0.0012019 | -0.0047965 | -0.001202
69 | 70 | 4.5812 | 2.932 | 3.0773e-08 | 0 | 0 | 0 | 0 | 0 | 1 | -90 | 90 | 0.05038 | 0.012737 | -0.050252 | -0.012659
66 | 67 | 1.0078 | 0.645 | 1.6924e-09 | 0 | 0 | 0 | 0 | 0 | 1 | -90 | 90 | 0.0031284 | 0.0007839 | -0.0031283 | -0.000784
25 | 26 | 0.69635 | 0.44566 | 1.1694e-09 | 0 | 0 | 0 | 0 | 0 | 1 | -90 | 90 | -0.062312 | -0.015626 | 0.062342 | 0.015645
25 | 27 | 0.36987 | 0.23672 | 6.2111e-10 | 0 | 0 | 0 | 0 | 0 | 1 | -90 | 90 | 0.045526 | 0.011419 | -0.045518 | -0.011414
26 | 28 | 1.1355 | 0.72672 | 1.9068e-09 | 0 | 0 | 0 | 0 | 0 | 1 | -90 | 90 | -0.07275 | -0.018254 | 0.072816 | 0.018296
31 | 33 | 0.018751 | 0.012001 | 3.1488e-11 | 0 | 0 | 0 | 0 | 0 | 1 | -90 | 90 | -0.029655 | -0.0074328 | 0.029655 | 0.0074329
70 | 71 | 2.7449 | 1.7568 | 1.8438e-08 | 0 | 0 | 0 | 0 | 0 | 1 | -90 | 90 | 0.040616 | 0.010244 | -0.040566 | -0.010213
67 | 68 | 0.21255 | 0.13603 | 3.5692e-10 | 0 | 0 | 0 | 0 | 0 | 1 | -90 | 90 | 0.0018135 | 0.00045447 | -0.0018134 | -0.0004545
45 | 46 | 7.6019 | 4.8652 | 1.2766e-08 | 0 | 0 | 0 | 0 | 0 | 1 | -90 | 90 | -0.0015043 | -0.00037705 | 0.0015045 | 0.00037597
46 | 48 | 19.8194 | 12.6844 | 3.3282e-08 | 0 | 0 | 0 | 0 | 0 | 1 | -90 | 90 | -0.002556 | -0.00063951 | 0.0025574 | 0.0006373
48 | 54 | 2.4194 | 1.5484 | 8.1256e-09 | 0 | 0 | 0 | 0 | 0 | 1 | -90 | 90 | -0.0081035 | -0.0020252 | 0.0081053 | 0.0020256
48 | 55 | 9.138 | 5.8483 | 1.5345e-08 | 0 | 0 | 0 | 0 | 0 | 1 | -90 | 90 | 0.005546 | 0.0013879 | -0.0055429 | -0.0013874
54 | 64 | 0.4408 | 0.28211 | 2.9609e-09 | 0 | 0 | 0 | 0 | 0 | 1 | -90 | 90 | -0.0093772 | -0.0023444 | 0.0093776 | 0.0023444
55 | 62 | 6.8062 | 4.3559 | 1.1429e-08 | 0 | 0 | 0 | 0 | 0 | 1 | -90 | 90 | 0.0055429 | 0.0013874 | -0.0055405 | -0.0013869
49 | 58 | 1.6605 | 1.0627 | 1.1154e-08 | 0 | 0 | 0 | 0 | 0 | 1 | -90 | 90 | -0.012042 | -0.0030122 | 0.012045 | 0.0030128
49 | 63 | 4.6134 | 2.9526 | 3.0989e-08 | 0 | 0 | 0 | 0 | 0 | 1 | -90 | 90 | 0.012042 | 0.0030122 | -0.012034 | -0.0030103
58 | 56 | 1.6153 | 1.0338 | 1.085e-08 | 0 | 0 | 0 | 0 | 0 | 1 | -90 | 90 | -0.012045 | -0.0030128 | 0.012047 | 0.0030135
63 | 64 | 0.043825 | 0.028048 | 2.9438e-10 | 0 | 0 | 0 | 0 | 0 | 1 | -90 | 90 | 0.010643 | 0.0026614 | -0.010642 | -0.0026614
62 | 53 | 3.5586 | 2.2775 | 5.9759e-09 | 0 | 0 | 0 | 0 | 0 | 1 | -90 | 90 | 0.0039163 | 0.00097984 | -0.0039156 | -0.00098001
56 | 57 | 0.23428 | 0.14994 | 1.5737e-09 | 0 | 0 | 0 | 0 | 0 | 1 | -90 | 90 | -0.013931 | -0.0034855 | 0.013931 | 0.0034857
51 | 52 | 7.6893 | 4.9211 | 1.2912e-08 | 0 | 0 | 0 | 0 | 0 | 1 | -90 | 90 | -0.001238 | -0.00031029 | 0.0012381 | 0.00030916
52 | 53 | 2.0762 | 1.3288 | 3.4865e-09 | 0 | 0 | 0 | 0 | 0 | 1 | -90 | 90 | -0.0027726 | -0.00069378 | 0.0027728 | 0.00069357
57 | 59 | 1.2013 | 0.76884 | 8.0693e-09 | 0 | 0 | 0 | 0 | 0 | 1 | -90 | 90 | -0.014993 | -0.0037517 | 0.014996 | 0.0037529
59 | 60 | 16.3991 | 10.4954 | 2.7538e-08 | 0 | 0 | 0 | 0 | 0 | 1 | -90 | 90 | 0.004364 | 0.0010913 | -0.0043605 | -0.0010917
59 | 61 | 15.1168 | 9.6748 | 1.0154e-07 | 0 | 0 | 0 | 0 | 0 | 1 | -90 | 90 | -0.01936 | -0.0048442 | 0.019423 | 0.0048751
60 | 65 | 9.2974 | 5.9503 | 1.5613e-08 | 0 | 0 | 0 | 0 | 0 | 1 | -90 | 90 | 0.0026441 | 0.00066153 | -0.0026434 | -0.00066254
61 | 79 | 4.7838 | 3.0616 | 3.2133e-08 | 0 | 0 | 0 | 0 | 0 | 1 | -90 | 90 | -0.019423 | -0.0048751 | 0.019443 | 0.0048848
79 | 73 | 0.54819 | 0.35084 | 3.6822e-09 | 0 | 0 | 0 | 0 | 0 | 1 | -90 | 90 | -0.022412 | -0.0056289 | 0.022415 | 0.0056305
73 | 76 | 3.0257 | 1.9364 | 5.081e-09 | 0 | 0 | 0 | 0 | 0 | 1 | -90 | 90 | 0.015791 | 0.0039709 | -0.015783 | -0.003966
73 | 71 | 4.0595 | 2.5981 | 2.7268e-08 | 0 | 0 | 0 | 0 | 0 | 1 | -90 | 90 | -0.038206 | -0.0096014 | 0.038272 | 0.0096408
71 | 72 | 16.8691 | 10.7962 | 2.8328e-08 | 0 | 0 | 0 | 0 | 0 | 1 | -90 | 90 | 0.0022942 | 0.00057265 | -0.0022932 | -0.00057474
76 | 75 | 0.20535 | 0.13143 | 3.4485e-10 | 0 | 0 | 0 | 0 | 0 | 1 | -90 | 90 | 0.013966 | 0.0035108 | -0.013966 | -0.0035106
75 | 77 | 25.8471 | 16.5421 | 4.3404e-08 | 0 | 0 | 0 | 0 | 0 | 1 | -90 | 90 | 0.010576 | 0.0026611 | -0.010544 | -0.0026446
77 | 78 | 11.3991 | 7.2955 | 1.9142e-08 | 0 | 0 | 0 | 0 | 0 | 1 | -90 | 90 | 0.0080313 | 0.0020148 | -0.008023 | -0.0020114
78 | 83 | 4.8703 | 3.117 | 8.1785e-09 | 0 | 0 | 0 | 0 | 0 | 1 | -90 | 90 | 0.008023 | 0.0020114 | -0.0080195 | -0.0020099
83 | 81 | 0.67214 | 0.43017 | 1.1287e-09 | 0 | 0 | 0 | 0 | 0 | 1 | -90 | 90 | 0.0043325 | 0.0010858 | -0.0043324 | -0.0010858
81 | 80 | 0.49383 | 0.31605 | 8.2928e-10 | 0 | 0 | 0 | 0 | 0 | 1 | -90 | 90 | 0.0026703 | 0.00066924 | -0.0026703 | -0.00066929