## bus_data
BUS_I | BUS_TYPE | Pd | Qd | Gs | Bs | area | Vm | Va | baseKV | zone | Vmax | Vmin
1 | 1 | 0.015302 | 0.0038352 | 0 | 0 | 1 | 0.98679 | -0.25435 | 0.4 | 1 | 1.1 | 0.9
2 | 1 | 0.015565 | 0.0039009 | 0 | 0 | 1 | 0.98652 | -0.25967 | 0.4 | 1 | 1.1 | 0.9
3 | 1 | 0.0086106 | 0.002158 | 0 | 0 | 1 | 0.98776 | -0.23547 | 0.4 | 1 | 1.1 | 0.9
4 | 1 | 0 | 0 | 0 | 0 | 1 | 0.98837 | -0.22365 | 0.4 | 1 | 1.1 | 0.9
23 | 1 | 0.016184 | 0.0040562 | 0 | 0 | 1 | 0.9889 | -0.21336 | 0.4 | 1 | 1.1 | 0.9
32 | 1 | 0 | 0 | 0 | 0 | 1 | 0.99313 | -0.13168 | 0.4 | 1 | 1.1 | 0.9
39 | 1 | 0.0067406 | 0.0016893 | 0 | 0 | 1 | 0.99492 | -0.097264 | 0.4 | 1 | 1.1 | 0.9
26 | 1 | 0 | 0 | 0 | 0 | 1 | 0.992 | -0.15336 | 0.4 | 1 | 1.1 | 0.9
22 | 1 | 0.018138 | 0.0045457 | 0 | 0 | 1 | 0.9906 | -0.18039 | 0.4 | 1 | 1.1 | 0.9
5 | 3 | 0.014371 | 0.0036018 | 0 | 0 | 1 | 1 | 0 | 0.4 | 1 | 1.1 | 0.9
6 | 1 | 0.018185 | 0.0045575 | 0 | 0 | 1 | 0.99812 | -0.035953 | 0.4 | 1 | 1.1 | 0.9
7 | 1 | 0.013051 | 0.003271 | 0 | 0 | 1 | 0.99878 | -0.023236 | 0.4 | 1 | 1.1 | 0.9
8 | 1 | 0.013274 | 0.0033268 | 0 | 0 | 1 | 0.99762 | -0.045397 | 0.4 | 1 | 1.1 | 0.9
9 | 1 | 0.014093 | 0.003532 | 0 | 0 | 1 | 0.99681 | -0.060702 | 0.4 | 1 | 1.1 | 0.9
38 | 1 | 0 | 0 | 0 | 0 | 1 | 0.99603 | -0.075807 | 0.4 | 1 | 1.1 | 0.9
20 | 1 | 0 | 0 | 0 | 0 | 1 | 0.99459 | -0.10309 | 0.4 | 1 | 1.1 | 0.9
37 | 1 | 0.010616 | 0.0026605 | 0 | 0 | 1 | 0.99559 | -0.084459 | 0.4 | 1 | 1.1 | 0.9
40 | 1 | 0.0032168 | 0.0008062 | 0 | 0 | 1 | 0.99453 | -0.10436 | 0.4 | 1 | 1.1 | 0.9
18 | 1 | 0 | 0 | 0 | 0 | 1 | 0.99384 | -0.11757 | 0.4 | 1 | 1.1 | 0.9
10 | 1 | 0.0093158 | 0.0023348 | 0 | 0 | 1 | 0.99459 | -0.10366 | 0.4 | 1 | 1.1 | 0.9
11 | 1 | 0 | 0 | 0 | 0 | 1 | 0.99467 | -0.1021 | 0.4 | 1 | 1.1 | 0.9
13 | 1 | 0.02918 | 0.0073132 | 0 | 0 | 1 | 0.99516 | -0.092599 | 0.4 | 1 | 1.1 | 0.9
14 | 1 | 0 | 0 | 0 | 0 | 1 | 0.99454 | -0.10458 | 0.4 | 1 | 1.1 | 0.9
54 | 1 | 0.006178 | 0.0015483 | 0 | 0 | 1 | 0.99445 | -0.10633 | 0.4 | 1 | 1.1 | 0.9
52 | 1 | 0.01156 | 0.0028973 | 0 | 0 | 1 | 0.99442 | -0.10701 | 0.4 | 1 | 1.1 | 0.9
15 | 1 | 0.040592 | 0.010173 | 0 | 0 | 1 | 0.99139 | -0.16515 | 0.4 | 1 | 1.1 | 0.9
24 | 1 | 0 | 0 | 0 | 0 | 1 | 0.99113 | -0.17019 | 0.4 | 1 | 1.1 | 0.9
16 | 1 | 0.017137 | 0.004295 | 0 | 0 | 1 | 0.99345 | -0.12507 | 0.4 | 1 | 1.1 | 0.9
17 | 1 | 0.013002 | 0.0032587 | 0 | 0 | 1 | 0.99111 | -0.17 | 0.4 | 1 | 1.1 | 0.9
19 | 1 | 0.017156 | 0.0042996 | 0 | 0 | 1 | 0.98757 | -0.23838 | 0.4 | 1 | 1.1 | 0.9
21 | 1 | 0.011544 | 0.0028933 | 0 | 0 | 1 | 0.99375 | -0.11929 | 0.4 | 1 | 1.1 | 0.9
36 | 1 | 0.012391 | 0.0031055 | 0 | 0 | 1 | 0.98743 | -0.24111 | 0.4 | 1 | 1.1 | 0.9
30 | 1 | 0 | 0 | 0 | 0 | 1 | 0.98614 | -0.26613 | 0.4 | 1 | 1.1 | 0.9
25 | 1 | 0.01335 | 0.0033459 | 0 | 0 | 1 | 0.98857 | -0.21974 | 0.4 | 1 | 1.1 | 0.9
50 | 1 | 0.013511 | 0.0033862 | 0 | 0 | 1 | 0.98829 | -0.22536 | 0.4 | 1 | 1.1 | 0.9
47 | 1 | 0 | 0 | 0 | 0 | 1 | 0.98811 | -0.22879 | 0.4 | 1 | 1.1 | 0.9
27 | 1 | 0.011465 | 0.0028734 | 0 | 0 | 1 | 0.98572 | -0.2744 | 0.4 | 1 | 1.1 | 0.9
28 | 1 | 0 | 0 | 0 | 0 | 1 | 0.98581 | -0.27271 | 0.4 | 1 | 1.1 | 0.9
31 | 1 | 0.013283 | 0.0033289 | 0 | 0 | 1 | 0.98538 | -0.2809 | 0.4 | 1 | 1.1 | 0.9
33 | 1 | 0.0087816 | 0.0022009 | 0 | 0 | 1 | 0.98473 | -0.29357 | 0.4 | 1 | 1.1 | 0.9
55 | 1 | 0.017148 | 0.0042977 | 0 | 0 | 1 | 0.98516 | -0.28523 | 0.4 | 1 | 1.1 | 0.9
34 | 1 | 0.012274 | 0.0030763 | 0 | 0 | 1 | 0.98402 | -0.30748 | 0.4 | 1 | 1.1 | 0.9
35 | 1 | 0 | 0 | 0 | 0 | 1 | 0.98326 | -0.32218 | 0.4 | 1 | 1.1 | 0.9
42 | 1 | 0.014504 | 0.003635 | 0 | 0 | 1 | 0.98178 | -0.35118 | 0.4 | 1 | 1.1 | 0.9
44 | 1 | 0.010242 | 0.002567 | 0 | 0 | 1 | 0.98147 | -0.35721 | 0.4 | 1 | 1.1 | 0.9
45 | 1 | 0.013025 | 0.0032644 | 0 | 0 | 1 | 0.98142 | -0.35821 | 0.4 | 1 | 1.1 | 0.9
46 | 1 | 0.022389 | 0.0056112 | 0 | 0 | 1 | 0.98735 | -0.24351 | 0.4 | 1 | 1.1 | 0.9
49 | 1 | 0.0084986 | 0.0021299 | 0 | 0 | 1 | 0.98805 | -0.22992 | 0.4 | 1 | 1.1 | 0.9

## generator_data
GEN_BUS | PG | QG | QMAX | QMIN | VG | MBASE | GEN_STATUS | PMAX | PMIN
5 | 0.49826 | 0.12657 | 10 | -10 | 1 | 100 | 1 | 10 | 0

## branch_data
F_BUS | T_BUS | BR_R | BR_X | BR_B | RATE_A | RATE_B | RATE_C | TAP | SHIFT | BR_STATUS | ANGMIN | ANGMAX | P_in | Q_in | P_out | Q_out
1 | 2 | 1.4918 | 0.95476 | 2.5052e-09 | 0 | 0 | 0 | 0 | 0 | 1 | -90 | 90 | 0.015569 | 0.0039032 | -0.015565 | -0.0039009
1 | 3 | 2.6715 | 1.7098 | 4.4862e-09 | 0 | 0 | 0 | 0 | 0 | 1 | -90 | 90 | -0.030871 | -0.0077384 | 0.030899 | 0.0077557
3 | 4 | 1.3102 | 0.83854 | 2.2002e-09 | 0 | 0 | 0 | 0 | 0 | 1 | -90 | 90 | -0.039509 | -0.0099137 | 0.039532 | 0.0099278
4 | 23 | 1.1425 | 0.73118 | 1.9185e-09 | 0 | 0 | 0 | 0 | 0 | 1 | -90 | 90 | -0.039532 | -0.0099278 | 0.039551 | 0.00994
23 | 22 | 2.6008 | 1.6645 | 4.3674e-09 | 0 | 0 | 0 | 0 | 0 | 1 | -90 | 90 | -0.055735 | -0.013996 | 0.055823 | 0.014052
32 | 39 | 0.88551 | 0.56673 | 2.974e-09 | 0 | 0 | 0 | 0 | 0 | 1 | -90 | 90 | -0.17282 | -0.043571 | 0.1731 | 0.043753
32 | 26 | 0.55605 | 0.35587 | 1.8675e-09 | 0 | 0 | 0 | 0 | 0 | 1 | -90 | 90 | 0.17282 | 0.043571 | -0.17264 | -0.043457
39 | 38 | 0.53278 | 0.34098 | 1.7894e-09 | 0 | 0 | 0 | 0 | 0 | 1 | -90 | 90 | -0.17984 | -0.045443 | 0.18003 | 0.045561
26 | 24 | 0.56375 | 0.3608 | 9.4669e-10 | 0 | 0 | 0 | 0 | 0 | 1 | -90 | 90 | 0.13202 | 0.033269 | -0.13192 | -0.033201
26 | 15 | 1.2803 | 0.81937 | 2.1499e-09 | 0 | 0 | 0 | 0 | 0 | 1 | -90 | 90 | 0.040614 | 0.010188 | -0.040592 | -0.010173
22 | 24 | 0.60801 | 0.38913 | 1.021e-09 | 0 | 0 | 0 | 0 | 0 | 1 | -90 | 90 | -0.073961 | -0.018598 | 0.073997 | 0.018621
5 | 6 | 0.58027 | 0.37137 | 1.9488e-09 | 0 | 0 | 0 | 0 | 0 | 1 | -90 | 90 | 0.27936 | 0.070855 | -0.27888 | -0.070547
5 | 7 | 0.51414 | 0.32905 | 1.7267e-09 | 0 | 0 | 0 | 0 | 0 | 1 | -90 | 90 | 0.20453 | 0.052118 | -0.2043 | -0.051971
6 | 8 | 0.16273 | 0.10415 | 5.4655e-10 | 0 | 0 | 0 | 0 | 0 | 1 | -90 | 90 | 0.26069 | 0.065989 | -0.26058 | -0.065914
7 | 9 | 0.88336 | 0.56535 | 2.9668e-09 | 0 | 0 | 0 | 0 | 0 | 1 | -90 | 90 | 0.19125 | 0.0487 | -0.1909 | -0.04848
8 | 38 | 0.55117 | 0.35275 | 1.8511e-09 | 0 | 0 | 0 | 0 | 0 | 1 | -90 | 90 | 0.2473 | 0.062587 | -0.24694 | -0.062356
9 | 20 | 1.0754 | 0.68826 | 3.6118e-09 | 0 | 0 | 0 | 0 | 0 | 1 | -90 | 90 | 0.17681 | 0.044948 | -0.17645 | -0.044718
38 | 37 | 0.57525 | 0.36816 | 9.6599e-10 | 0 | 0 | 0 | 0 | 0 | 1 | -90 | 90 | 0.066916 | 0.016796 | -0.066889 | -0.016778
20 | 40 | 1.7492 | 1.1195 | 2.9374e-09 | 0 | 0 | 0 | 0 | 0 | 1 | -90 | 90 | 0.003217 | 0.00080603 | -0.0032168 | -0.0008062
20 | 18 | 0.37285 | 0.23863 | 1.2522e-09 | 0 | 0 | 0 | 0 | 0 | 1 | -90 | 90 | 0.17323 | 0.043912 | -0.17311 | -0.043835
37 | 13 | 0.64282 | 0.41141 | 1.0795e-09 | 0 | 0 | 0 | 0 | 0 | 1 | -90 | 90 | 0.056273 | 0.014117 | -0.056251 | -0.014104
18 | 21 | 0.66283 | 0.42421 | 1.1131e-09 | 0 | 0 | 0 | 0 | 0 | 1 | -90 | 90 | 0.011545 | 0.0028938 | -0.011544 | -0.0028933
18 | 16 | 0.20689 | 0.13241 | 6.9485e-10 | 0 | 0 | 0 | 0 | 0 | 1 | -90 | 90 | 0.16157 | 0.040941 | -0.16151 | -0.040904
10 | 11 | 0.74385 | 0.47606 | 1.2491e-09 | 0 | 0 | 0 | 0 | 0 | 1 | -90 | 90 | -0.0093158 | -0.0023348 | 0.0093165 | 0.0023351
11 | 13 | 1.5578 | 0.997 | 2.616e-09 | 0 | 0 | 0 | 0 | 0 | 1 | -90 | 90 | -0.027059 | -0.0067828 | 0.027071 | 0.0067904
11 | 14 | 0.62112 | 0.39752 | 1.043e-09 | 0 | 0 | 0 | 0 | 0 | 1 | -90 | 90 | 0.017742 | 0.0044477 | -0.01774 | -0.0044465
14 | 54 | 1.2561 | 0.80388 | 2.1093e-09 | 0 | 0 | 0 | 0 | 0 | 1 | -90 | 90 | 0.0061785 | 0.0015485 | -0.006178 | -0.0015483
14 | 52 | 0.93041 | 0.59546 | 1.5624e-09 | 0 | 0 | 0 | 0 | 0 | 1 | -90 | 90 | 0.011562 | 0.002898 | -0.01156 | -0.0028973
24 | 25 | 3.7685 | 2.4118 | 6.3283e-09 | 0 | 0 | 0 | 0 | 0 | 1 | -90 | 90 | 0.057918 | 0.014581 | -0.057782 | -0.014494
16 | 17 | 1.3842 | 0.88586 | 4.6487e-09 | 0 | 0 | 0 | 0 | 0 | 1 | -90 | 90 | 0.14437 | 0.036609 | -0.14406 | -0.03641
17 | 19 | 2.3028 | 1.4738 | 3.8671e-09 | 0 | 0 | 0 | 0 | 0 | 1 | -90 | 90 | 0.13106 | 0.033152 | -0.13063 | -0.032878
19 | 36 | 0.10551 | 0.067523 | 1.7717e-10 | 0 | 0 | 0 | 0 | 0 | 1 | -90 | 90 | 0.11348 | 0.028578 | -0.11346 | -0.028569
36 | 30 | 1.0841 | 0.69382 | 1.8205e-09 | 0 | 0 | 0 | 0 | 0 | 1 | -90 | 90 | 0.10107 | 0.025463 | -0.10095 | -0.025386
30 | 33 | 2.0304 | 1.2994 | 3.4095e-09 | 0 | 0 | 0 | 0 | 0 | 1 | -90 | 90 | 0.059024 | 0.014868 | -0.058947 | -0.014819
30 | 28 | 0.68406 | 0.4378 | 1.1487e-09 | 0 | 0 | 0 | 0 | 0 | 1 | -90 | 90 | 0.041925 | 0.010518 | -0.041912 | -0.01051
25 | 50 | 0.55411 | 0.35463 | 9.305e-10 | 0 | 0 | 0 | 0 | 0 | 1 | -90 | 90 | 0.044431 | 0.011148 | -0.044419 | -0.01114
50 | 47 | 0.48609 | 0.3111 | 8.1628e-10 | 0 | 0 | 0 | 0 | 0 | 1 | -90 | 90 | 0.030909 | 0.0077541 | -0.030904 | -0.0077509
47 | 49 | 0.57931 | 0.37076 | 9.7282e-10 | 0 | 0 | 0 | 0 | 0 | 1 | -90 | 90 | 0.008499 | 0.0021301 | -0.0084985 | -0.0021299
47 | 46 | 2.8747 | 1.8398 | 4.8274e-09 | 0 | 0 | 0 | 0 | 0 | 1 | -90 | 90 | 0.022405 | 0.0056208 | -0.022389 | -0.0056112
27 | 28 | 0.64423 | 0.41231 | 1.0818e-09 | 0 | 0 | 0 | 0 | 0 | 1 | -90 | 90 | -0.011465 | -0.0028734 | 0.011466 | 0.0028739
28 | 31 | 1.1724 | 0.75034 | 1.9688e-09 | 0 | 0 | 0 | 0 | 0 | 1 | -90 | 90 | 0.030446 | 0.0076362 | -0.030434 | -0.0076288
31 | 55 | 1.0994 | 0.70364 | 1.8462e-09 | 0 | 0 | 0 | 0 | 0 | 1 | -90 | 90 | 0.017151 | 0.0042998 | -0.017148 | -0.0042977
33 | 34 | 1.2067 | 0.77226 | 2.0263e-09 | 0 | 0 | 0 | 0 | 0 | 1 | -90 | 90 | 0.050165 | 0.012618 | -0.050132 | -0.012597
34 | 35 | 1.6885 | 1.0807 | 2.8355e-09 | 0 | 0 | 0 | 0 | 0 | 1 | -90 | 90 | 0.037857 | 0.0095206 | -0.037831 | -0.0095038
35 | 42 | 3.3223 | 2.1263 | 5.5791e-09 | 0 | 0 | 0 | 0 | 0 | 1 | -90 | 90 | 0.037831 | 0.0095039 | -0.037778 | -0.0094709
42 | 44 | 1.1194 | 0.71639 | 1.8797e-09 | 0 | 0 | 0 | 0 | 0 | 1 | -90 | 90 | 0.023275 | 0.0058359 | -0.023268 | -0.0058318
44 | 45 | 0.32955 | 0.21091 | 5.5341e-10 | 0 | 0 | 0 | 0 | 0 | 1 | -90 | 90 | 0.013026 | 0.0032648 | -0.013025 | -0.0032645