## bus_data
BUS_I | BUS_TYPE | Pd | Qd | Gs | Bs | area | Vm | Va | baseKV | zone | Vmax | Vmin
1 | 1 | 0.035869 | 0.0089897 | 0 | 0 | 1 | 0.99467 | -0.101 | 0.4 | 1 | 1.1 | 0.9
2 | 3 | 0.034525 | 0.0086528 | 0 | 0 | 1 | 1 | 0 | 0.4 | 1 | 1.1 | 0.9
3 | 1 | 0.0077721 | 0.0019479 | 0 | 0 | 1 | 0.98606 | -0.26587 | 0.4 | 1 | 1.1 | 0.9
4 | 1 | 0 | 0 | 0 | 0 | 1 | 0.99524 | -0.090168 | 0.4 | 1 | 1.1 | 0.9
5 | 1 | 0 | 0 | 0 | 0 | 1 | 0.9842 | -0.30196 | 0.4 | 1 | 1.1 | 0.9
6 | 1 | 0.0053675 | 0.0013452 | 0 | 0 | 1 | 0.99282 | -0.13621 | 0.4 | 1 | 1.1 | 0.9
7 | 1 | 0.075022 | 0.018802 | 0 | 0 | 1 | 0.99005 | -0.19055 | 0.4 | 1 | 1.1 | 0.9
8 | 1 | 0.024505 | 0.0061416 | 0 | 0 | 1 | 0.98161 | -0.35233 | 0.4 | 1 | 1.1 | 0.9
13 | 1 | 0.015177 | 0.0038038 | 0 | 0 | 1 | 0.98794 | -0.22995 | 0.4 | 1 | 1.1 | 0.9
27 | 1 | 0.0075631 | 0.0018955 | 0 | 0 | 1 | 0.98071 | -0.36987 | 0.4 | 1 | 1.1 | 0.9
15 | 1 | 0 | 0 | 0 | 0 | 1 | 0.98629 | -0.26173 | 0.4 | 1 | 1.1 | 0.9
28 | 1 | 0.011322 | 0.0028376 | 0 | 0 | 1 | 0.97975 | -0.38845 | 0.4 | 1 | 1.1 | 0.9
10 | 1 | 0 | 0 | 0 | 0 | 1 | 0.98154 | -0.35372 | 0.4 | 1 | 1.1 | 0.9
11 | 1 | 0 | 0 | 0 | 0 | 1 | 0.98288 | -0.32768 | 0.4 | 1 | 1.1 | 0.9
12 | 1 | 0 | 0 | 0 | 0 | 1 | 0.98046 | -0.37486 | 0.4 | 1 | 1.1 | 0.9
38 | 1 | 0.041052 | 0.010289 | 0 | 0 | 1 | 0.97432 | -0.49473 | 0.4 | 1 | 1.1 | 0.9
18 | 1 | 0.058165 | 0.014578 | 0 | 0 | 1 | 0.98424 | -0.30139 | 0.4 | 1 | 1.1 | 0.9
23 | 1 | 0 | 0 | 0 | 0 | 1 | 0.97917 | -0.40027 | 0.4 | 1 | 1.1 | 0.9
39 | 1 | 0.010271 | 0.0025741 | 0 | 0 | 1 | 0.97077 | -0.56491 | 0.4 | 1 | 1.1 | 0.9
24 | 1 | 0 | 0 | 0 | 0 | 1 | 0.97823 | -0.41872 | 0.4 | 1 | 1.1 | 0.9
22 | 1 | 0.0040097 | 0.0010049 | 0 | 0 | 1 | 0.97847 | -0.41392 | 0.4 | 1 | 1.1 | 0.9
14 | 1 | 0.02923 | 0.0073257 | 0 | 0 | 1 | 0.9832 | -0.32188 | 0.4 | 1 | 1.1 | 0.9
17 | 1 | 0 | 0 | 0 | 0 | 1 | 0.97041 | -0.57199 | 0.4 | 1 | 1.1 | 0.9
37 | 1 | 0.0017086 | 0.00042822 | 0 | 0 | 1 | 0.97034 | -0.5734 | 0.4 | 1 | 1.1 | 0.9
40 | 1 | 0.023497 | 0.005889 | 0 | 0 | 1 | 0.97065 | -0.56717 | 0.4 | 1 | 1.1 | 0.9
19 | 1 | 0.0034074 | 0.00085397 | 0 | 0 | 1 | 0.97038 | -0.5726 | 0.4 | 1 | 1.1 | 0.9
20 | 1 | 0.0029039 | 0.00072779 | 0 | 0 | 1 | 0.97045 | -0.57121 | 0.4 | 1 | 1.1 | 0.9
36 | 1 | 0.0043618 | 0.0010932 | 0 | 0 | 1 | 0.97072 | -0.56593 | 0.4 | 1 | 1.1 | 0.9
35 | 1 | 0.0067511 | 0.001692 | 0 | 0 | 1 | 0.97159 | -0.54862 | 0.4 | 1 | 1.1 | 0.9
25 | 1 | 0.003587 | 0.00089899 | 0 | 0 | 1 | 0.97807 | -0.42197 | 0.4 | 1 | 1.1 | 0.9
26 | 1 | 0 | 0 | 0 | 0 | 1 | 0.97777 | -0.42785 | 0.4 | 1 | 1.1 | 0.9
41 | 1 | 0.001578 | 0.0003955 | 0 | 0 | 1 | 0.9776 | -0.43131 | 0.4 | 1 | 1.1 | 0.9
29 | 1 | 0.008123 | 0.0020358 | 0 | 0 | 1 | 0.9773 | -0.43641 | 0.4 | 1 | 1.1 | 0.9
30 | 1 | 0.0041307 | 0.0010353 | 0 | 0 | 1 | 0.97729 | -0.4365 | 0.4 | 1 | 1.1 | 0.9
31 | 1 | 0 | 0 | 0 | 0 | 1 | 0.97409 | -0.49927 | 0.4 | 1 | 1.1 | 0.9
32 | 1 | 0 | 0 | 0 | 0 | 1 | 0.97282 | -0.52431 | 0.4 | 1 | 1.1 | 0.9
33 | 1 | 0.0063976 | 0.0016034 | 0 | 0 | 1 | 0.97215 | -0.53761 | 0.4 | 1 | 1.1 | 0.9
34 | 1 | 0.005847 | 0.0014654 | 0 | 0 | 1 | 0.97203 | -0.54001 | 0.4 | 1 | 1.1 | 0.9

## generator_data
GEN_BUS | PG | QG | QMAX | QMIN | VG | MBASE | GEN_STATUS | PMAX | PMIN
2 | 0.43861 | 0.11241 | 10 | -10 | 1 | 100 | 1 | 10 | 0

## branch_data
F_BUS | T_BUS | BR_R | BR_X | BR_B | RATE_A | RATE_B | RATE_C | TAP | SHIFT | BR_STATUS | ANGMIN | ANGMAX | P_in | Q_in | P_out | Q_out
1 | 2 | 3.4912 | 2.2344 | 1.1725e-08 | 0 | 0 | 0 | 0 | 0 | 1 | -90 | 90 | -0.13042 | -0.033245 | 0.13106 | 0.033653
1 | 3 | 7.7846 | 4.9821 | 2.6145e-08 | 0 | 0 | 0 | 0 | 0 | 1 | -90 | 90 | 0.09455 | 0.024256 | -0.0938 | -0.023779
2 | 4 | 1.4968 | 0.95798 | 5.0272e-09 | 0 | 0 | 0 | 0 | 0 | 1 | -90 | 90 | 0.27302 | 0.070099 | -0.27184 | -0.069339
3 | 5 | 1.8395 | 1.1773 | 6.1779e-09 | 0 | 0 | 0 | 0 | 0 | 1 | -90 | 90 | 0.086028 | 0.021831 | -0.085879 | -0.021736
4 | 6 | 1.0528 | 0.67376 | 3.5357e-09 | 0 | 0 | 0 | 0 | 0 | 1 | -90 | 90 | 0.19645 | 0.050307 | -0.19602 | -0.050027
4 | 7 | 5.9095 | 3.7821 | 9.9236e-09 | 0 | 0 | 0 | 0 | 0 | 1 | -90 | 90 | 0.075383 | 0.019032 | -0.075022 | -0.018802
5 | 8 | 2.5564 | 1.6361 | 8.5856e-09 | 0 | 0 | 0 | 0 | 0 | 1 | -90 | 90 | 0.085879 | 0.021736 | -0.085672 | -0.021605
6 | 13 | 2.1883 | 1.4005 | 7.3493e-09 | 0 | 0 | 0 | 0 | 0 | 1 | -90 | 90 | 0.19065 | 0.048683 | -0.18979 | -0.048133
8 | 27 | 1.2447 | 0.7966 | 2.0902e-09 | 0 | 0 | 0 | 0 | 0 | 1 | -90 | 90 | 0.061167 | 0.015463 | -0.061116 | -0.01543
13 | 15 | 0.80171 | 0.51309 | 2.6926e-09 | 0 | 0 | 0 | 0 | 0 | 1 | -90 | 90 | 0.17461 | 0.04433 | -0.17434 | -0.044159
27 | 28 | 1.5022 | 0.96139 | 2.5225e-09 | 0 | 0 | 0 | 0 | 0 | 1 | -90 | 90 | 0.053552 | 0.013535 | -0.053505 | -0.013505
15 | 14 | 8.9449 | 5.7247 | 1.5021e-08 | 0 | 0 | 0 | 0 | 0 | 1 | -90 | 90 | 0.029314 | 0.0073781 | -0.02923 | -0.0073257
15 | 18 | 1.1992 | 0.76748 | 4.0275e-09 | 0 | 0 | 0 | 0 | 0 | 1 | -90 | 90 | 0.14503 | 0.036782 | -0.14476 | -0.036605
28 | 29 | 4.9086 | 3.1415 | 8.2429e-09 | 0 | 0 | 0 | 0 | 0 | 1 | -90 | 90 | 0.042183 | 0.010667 | -0.042086 | -0.010606
10 | 11 | 1.3134 | 0.8406 | 2.2056e-09 | 0 | 0 | 0 | 0 | 0 | 1 | -90 | 90 | -0.086373 | -0.021889 | 0.086481 | 0.021958
10 | 12 | 9.9034 | 6.3382 | 1.663e-08 | 0 | 0 | 0 | 0 | 0 | 1 | -90 | 90 | 0.0092036 | 0.0023036 | -0.0091944 | -0.0022992
10 | 38 | 7.8976 | 5.0545 | 1.3262e-08 | 0 | 0 | 0 | 0 | 0 | 1 | -90 | 90 | 0.077169 | 0.019586 | -0.076649 | -0.019255
11 | 18 | 1.329 | 0.85054 | 2.2317e-09 | 0 | 0 | 0 | 0 | 0 | 1 | -90 | 90 | -0.086481 | -0.021958 | 0.08659 | 0.022028
12 | 23 | 11.8787 | 7.6023 | 1.9947e-08 | 0 | 0 | 0 | 0 | 0 | 1 | -90 | 90 | 0.0091944 | 0.0022993 | -0.0091833 | -0.0022941
38 | 39 | 8.3851 | 5.3665 | 1.4081e-08 | 0 | 0 | 0 | 0 | 0 | 1 | -90 | 90 | 0.035598 | 0.0089661 | -0.035479 | -0.0088912
23 | 24 | 15.2752 | 9.7761 | 2.5651e-08 | 0 | 0 | 0 | 0 | 0 | 1 | -90 | 90 | 0.005171 | 0.0012898 | -0.0051665 | -0.0012894
23 | 22 | 14.6086 | 9.3495 | 2.4532e-08 | 0 | 0 | 0 | 0 | 0 | 1 | -90 | 90 | 0.0040123 | 0.0010043 | -0.0040097 | -0.001005
39 | 40 | 0.37851 | 0.24225 | 6.3562e-10 | 0 | 0 | 0 | 0 | 0 | 1 | -90 | 90 | 0.025208 | 0.0063171 | -0.025206 | -0.0063154
24 | 25 | 3.893 | 2.4915 | 6.5373e-09 | 0 | 0 | 0 | 0 | 0 | 1 | -90 | 90 | 0.0035875 | 0.00089874 | -0.0035869 | -0.00089901
24 | 26 | 24.6686 | 15.7879 | 4.1425e-08 | 0 | 0 | 0 | 0 | 0 | 1 | -90 | 90 | 0.001579 | 0.00039064 | -0.0015783 | -0.00039416
17 | 37 | 3.4796 | 2.2269 | 5.8431e-09 | 0 | 0 | 0 | 0 | 0 | 1 | -90 | 90 | 0.0017087 | 0.00042776 | -0.0017085 | -0.00042824
17 | 40 | 11.8852 | 7.6065 | 1.9958e-08 | 0 | 0 | 0 | 0 | 0 | 1 | -90 | 90 | -0.0017087 | -0.00042776 | 0.001709 | 0.00042613
19 | 20 | 1.7264 | 1.1049 | 2.8991e-09 | 0 | 0 | 0 | 0 | 0 | 1 | -90 | 90 | -0.0034073 | -0.00085401 | 0.0034075 | 0.00085388
20 | 36 | 3.5331 | 2.2612 | 5.9329e-09 | 0 | 0 | 0 | 0 | 0 | 1 | -90 | 90 | -0.0063113 | -0.0015817 | 0.0063129 | 0.0015822
36 | 35 | 6.8524 | 4.3856 | 1.1507e-08 | 0 | 0 | 0 | 0 | 0 | 1 | -90 | 90 | -0.010675 | -0.0026754 | 0.010683 | 0.0026799
35 | 34 | 2.0911 | 1.3383 | 3.5116e-09 | 0 | 0 | 0 | 0 | 0 | 1 | -90 | 90 | -0.017434 | -0.004372 | 0.017441 | 0.0043762
26 | 41 | 9.4026 | 6.0177 | 1.579e-08 | 0 | 0 | 0 | 0 | 0 | 1 | -90 | 90 | 0.0015783 | 0.00039416 | -0.001578 | -0.00039551
29 | 30 | 0.011215 | 0.0071779 | 1.8834e-11 | 0 | 0 | 0 | 0 | 0 | 1 | -90 | 90 | 0.033963 | 0.0085701 | -0.033963 | -0.00857
30 | 31 | 9.0236 | 5.7751 | 1.5153e-08 | 0 | 0 | 0 | 0 | 0 | 1 | -90 | 90 | 0.029832 | 0.0075348 | -0.029743 | -0.007479
31 | 32 | 3.5848 | 2.2942 | 6.0198e-09 | 0 | 0 | 0 | 0 | 0 | 1 | -90 | 90 | 0.029743 | 0.0074791 | -0.029707 | -0.0074569
32 | 33 | 8.8072 | 5.6366 | 1.479e-08 | 0 | 0 | 0 | 0 | 0 | 1 | -90 | 90 | 0.0064015 | 0.0016047 | -0.0063974 | -0.0016035
32 | 34 | 2.8589 | 1.8297 | 4.8009e-09 | 0 | 0 | 0 | 0 | 0 | 1 | -90 | 90 | 0.023306 | 0.0058523 | -0.023288 | -0.0058416