## bus_data
BUS_I | BUS_TYPE | Pd | Qd | Gs | Bs | area | Vm | Va | baseKV | zone | Vmax | Vmin
1 | 1 | 0.0077254 | 0.0019362 | 0 | 0 | 1 | 0.97757 | -0.43225 | 0.4 | 1 | 1.1 | 0.9
2 | 1 | 0 | 0 | 0 | 0 | 1 | 0.97755 | -0.43257 | 0.4 | 1 | 1.1 | 0.9
3 | 1 | 0 | 0 | 0 | 0 | 1 | 0.97765 | -0.43057 | 0.4 | 1 | 1.1 | 0.9
4 | 1 | 0.00059199 | 0.00014837 | 0 | 0 | 1 | 0.97752 | -0.4331 | 0.4 | 1 | 1.1 | 0.9
6 | 1 | 0 | 0 | 0 | 0 | 1 | 0.97787 | -0.4263 | 0.4 | 1 | 1.1 | 0.9
8 | 1 | 0 | 0 | 0 | 0 | 1 | 0.97815 | -0.4207 | 0.4 | 1 | 1.1 | 0.9
9 | 1 | 0.0088333 | 0.0022138 | 0 | 0 | 1 | 0.97754 | -0.43287 | 0.4 | 1 | 1.1 | 0.9
12 | 1 | 0.0008342 | 0.00020907 | 0 | 0 | 1 | 0.97875 | -0.40899 | 0.4 | 1 | 1.1 | 0.9
11 | 1 | 0.0097032 | 0.0024319 | 0 | 0 | 1 | 0.97765 | -0.43069 | 0.4 | 1 | 1.1 | 0.9
64 | 1 | 0.0021018 | 0.00052677 | 0 | 0 | 1 | 0.97745 | -0.43446 | 0.4 | 1 | 1.1 | 0.9
90 | 1 | 0.001167 | 0.00029249 | 0 | 0 | 1 | 0.97965 | -0.39141 | 0.4 | 1 | 1.1 | 0.9
10 | 1 | 0.0044545 | 0.0011164 | 0 | 0 | 1 | 0.97759 | -0.4318 | 0.4 | 1 | 1.1 | 0.9
65 | 1 | 0.0021004 | 0.00052641 | 0 | 0 | 1 | 0.97743 | -0.43488 | 0.4 | 1 | 1.1 | 0.9
84 | 1 | 0 | 0 | 0 | 0 | 1 | 0.97975 | -0.38932 | 0.4 | 1 | 1.1 | 0.9
46 | 1 | 0.0017307 | 0.00043376 | 0 | 0 | 1 | 0.9927 | -0.14044 | 0.4 | 1 | 1.1 | 0.9
47 | 1 | 0.00054487 | 0.00013656 | 0 | 0 | 1 | 0.99272 | -0.1401 | 0.4 | 1 | 1.1 | 0.9
140 | 1 | 0.0015694 | 0.00039334 | 0 | 0 | 1 | 0.99275 | -0.13945 | 0.4 | 1 | 1.1 | 0.9
141 | 1 | 0.00096402 | 0.00024161 | 0 | 0 | 1 | 0.9928 | -0.1384 | 0.4 | 1 | 1.1 | 0.9
49 | 1 | 0.0011455 | 0.00028708 | 0 | 0 | 1 | 0.97796 | -0.42455 | 0.4 | 1 | 1.1 | 0.9
50 | 1 | 0.0016146 | 0.00040465 | 0 | 0 | 1 | 0.97829 | -0.41813 | 0.4 | 1 | 1.1 | 0.9
51 | 1 | 0.022752 | 0.0057021 | 0 | 0 | 1 | 0.97787 | -0.42624 | 0.4 | 1 | 1.1 | 0.9
52 | 1 | 0.0015484 | 0.00038806 | 0 | 0 | 1 | 0.97851 | -0.41367 | 0.4 | 1 | 1.1 | 0.9
53 | 1 | 0.00082991 | 0.000208 | 0 | 0 | 1 | 0.97897 | -0.40464 | 0.4 | 1 | 1.1 | 0.9
83 | 1 | 0.0006016 | 0.00015078 | 0 | 0 | 1 | 0.97925 | -0.39916 | 0.4 | 1 | 1.1 | 0.9
54 | 1 | 0.0020787 | 0.00052097 | 0 | 0 | 1 | 0.98373 | -0.31178 | 0.4 | 1 | 1.1 | 0.9
55 | 1 | 0.00038049 | 9.536e-05 | 0 | 0 | 1 | 0.98361 | -0.31413 | 0.4 | 1 | 1.1 | 0.9
56 | 1 | 0 | 0 | 0 | 0 | 1 | 0.98383 | -0.30985 | 0.4 | 1 | 1.1 | 0.9
57 | 1 | 0.0085656 | 0.0021467 | 0 | 0 | 1 | 0.98335 | -0.3193 | 0.4 | 1 | 1.1 | 0.9
58 | 1 | 0 | 0 | 0 | 0 | 1 | 0.98296 | -0.32675 | 0.4 | 1 | 1.1 | 0.9
59 | 1 | 0.0020444 | 0.00051237 | 0 | 0 | 1 | 0.98519 | -0.28346 | 0.4 | 1 | 1.1 | 0.9
60 | 1 | 0.0016226 | 0.00040665 | 0 | 0 | 1 | 0.98329 | -0.32034 | 0.4 | 1 | 1.1 | 0.9
61 | 1 | 0.00237 | 0.00059397 | 0 | 0 | 1 | 0.98167 | -0.35186 | 0.4 | 1 | 1.1 | 0.9
62 | 1 | 0.0010085 | 0.00025275 | 0 | 0 | 1 | 0.98246 | -0.33653 | 0.4 | 1 | 1.1 | 0.9
63 | 1 | 0 | 0 | 0 | 0 | 1 | 0.98907 | -0.20849 | 0.4 | 1 | 1.1 | 0.9
97 | 1 | 0.00037233 | 9.3315e-05 | 0 | 0 | 1 | 0.9823 | -0.3397 | 0.4 | 1 | 1.1 | 0.9
70 | 1 | 0.0019581 | 0.00049076 | 0 | 0 | 1 | 0.99135 | -0.16466 | 0.4 | 1 | 1.1 | 0.9
67 | 1 | 0.0021446 | 0.00053748 | 0 | 0 | 1 | 0.98857 | -0.21826 | 0.4 | 1 | 1.1 | 0.9
95 | 1 | 0.0007668 | 0.00019218 | 0 | 0 | 1 | 0.98226 | -0.34036 | 0.4 | 1 | 1.1 | 0.9
79 | 1 | 0.0014305 | 0.00035852 | 0 | 0 | 1 | 0.99204 | -0.15146 | 0.4 | 1 | 1.1 | 0.9
66 | 1 | 0.0039933 | 0.0010008 | 0 | 0 | 1 | 0.98821 | -0.22516 | 0.4 | 1 | 1.1 | 0.9
68 | 1 | 0.0019639 | 0.00049221 | 0 | 0 | 1 | 0.98804 | -0.22853 | 0.4 | 1 | 1.1 | 0.9
69 | 1 | 0.0010007 | 0.0002508 | 0 | 0 | 1 | 0.98775 | -0.23415 | 0.4 | 1 | 1.1 | 0.9
71 | 1 | 0.0021018 | 0.00052677 | 0 | 0 | 1 | 0.98755 | -0.238 | 0.4 | 1 | 1.1 | 0.9
76 | 1 | 0.0025785 | 0.00064623 | 0 | 0 | 1 | 0.98714 | -0.24607 | 0.4 | 1 | 1.1 | 0.9
80 | 1 | 0.001796 | 0.00045013 | 0 | 0 | 1 | 0.99553 | -0.084753 | 0.4 | 1 | 1.1 | 0.9
75 | 1 | 0 | 0 | 0 | 0 | 1 | 0.98698 | -0.24914 | 0.4 | 1 | 1.1 | 0.9
72 | 1 | 0.0074167 | 0.0018588 | 0 | 0 | 1 | 0.98634 | -0.26165 | 0.4 | 1 | 1.1 | 0.9
73 | 1 | 0.00088934 | 0.00022289 | 0 | 0 | 1 | 0.98654 | -0.25773 | 0.4 | 1 | 1.1 | 0.9
74 | 1 | 0.0073538 | 0.001843 | 0 | 0 | 1 | 0.98654 | -0.25772 | 0.4 | 1 | 1.1 | 0.9
77 | 1 | 0.0017841 | 0.00044715 | 0 | 0 | 1 | 0.98693 | -0.25 | 0.4 | 1 | 1.1 | 0.9
78 | 1 | 0 | 0 | 0 | 0 | 1 | 0.98686 | -0.25155 | 0.4 | 1 | 1.1 | 0.9
207 | 1 | 0.0028854 | 0.00072314 | 0 | 0 | 1 | 0.98682 | -0.25229 | 0.4 | 1 | 1.1 | 0.9
81 | 1 | 0.0031043 | 0.000778 | 0 | 0 | 1 | 0.99568 | -0.082037 | 0.4 | 1 | 1.1 | 0.9
82 | 1 | 0 | 0 | 0 | 0 | 1 | 0.99759 | -0.045664 | 0.4 | 1 | 1.1 | 0.9
85 | 1 | 0 | 0 | 0 | 0 | 1 | 0.99768 | -0.044028 | 0.4 | 1 | 1.1 | 0.9
86 | 1 | 0.0027781 | 0.00069625 | 0 | 0 | 1 | 0.99751 | -0.047293 | 0.4 | 1 | 1.1 | 0.9
87 | 1 | 0.0029265 | 0.00073344 | 0 | 0 | 1 | 0.99883 | -0.022069 | 0.4 | 1 | 1.1 | 0.9
88 | 1 | 0.0030014 | 0.00075221 | 0 | 0 | 1 | 0.99734 | -0.050588 | 0.4 | 1 | 1.1 | 0.9
89 | 1 | 0.0031082 | 0.00077899 | 0 | 0 | 1 | 0.99749 | -0.047605 | 0.4 | 1 | 1.1 | 0.9
205 | 3 | 0.00082207 | 0.00020603 | 0 | 0 | 1 | 1 | 0 | 0.4 | 1 | 1.1 | 0.9
216 | 1 | 0.0032708 | 0.00081974 | 0 | 0 | 1 | 0.99688 | -0.059426 | 0.4 | 1 | 1.1 | 0.9
203 | 1 | 0.002452 | 0.00061453 | 0 | 0 | 1 | 0.99793 | -0.039707 | 0.4 | 1 | 1.1 | 0.9
214 | 1 | 0.0043901 | 0.0011003 | 0 | 0 | 1 | 0.99668 | -0.06316 | 0.4 | 1 | 1.1 | 0.9
91 | 1 | 0.0016043 | 0.00040209 | 0 | 0 | 1 | 0.98199 | -0.34581 | 0.4 | 1 | 1.1 | 0.9
92 | 1 | 0.0012109 | 0.00030349 | 0 | 0 | 1 | 0.98193 | -0.34686 | 0.4 | 1 | 1.1 | 0.9
93 | 1 | 0.00053327 | 0.00013365 | 0 | 0 | 1 | 0.98211 | -0.34331 | 0.4 | 1 | 1.1 | 0.9
94 | 1 | 0.0011605 | 0.00029085 | 0 | 0 | 1 | 0.98189 | -0.34762 | 0.4 | 1 | 1.1 | 0.9
96 | 1 | 0.0017748 | 0.0004448 | 0 | 0 | 1 | 0.98185 | -0.34845 | 0.4 | 1 | 1.1 | 0.9
232 | 1 | 0.0013644 | 0.00034196 | 0 | 0 | 1 | 0.98176 | -0.35026 | 0.4 | 1 | 1.1 | 0.9
233 | 1 | 0.0035091 | 0.00087947 | 0 | 0 | 1 | 0.98174 | -0.3506 | 0.4 | 1 | 1.1 | 0.9
142 | 1 | 0.0018192 | 0.00045594 | 0 | 0 | 1 | 0.99285 | -0.13752 | 0.4 | 1 | 1.1 | 0.9
143 | 1 | 0.0018309 | 0.00045887 | 0 | 0 | 1 | 0.99291 | -0.13633 | 0.4 | 1 | 1.1 | 0.9
144 | 1 | 0.0012032 | 0.00030155 | 0 | 0 | 1 | 0.99303 | -0.13404 | 0.4 | 1 | 1.1 | 0.9
145 | 1 | 0 | 0 | 0 | 0 | 1 | 0.99312 | -0.13222 | 0.4 | 1 | 1.1 | 0.9
146 | 1 | 0.0017567 | 0.00044027 | 0 | 0 | 1 | 0.99396 | -0.11604 | 0.4 | 1 | 1.1 | 0.9
147 | 1 | 0.0024872 | 0.00062336 | 0 | 0 | 1 | 0.99304 | -0.13391 | 0.4 | 1 | 1.1 | 0.9
148 | 1 | 0 | 0 | 0 | 0 | 1 | 0.9943 | -0.1095 | 0.4 | 1 | 1.1 | 0.9
149 | 1 | 0 | 0 | 0 | 0 | 1 | 0.99271 | -0.14018 | 0.4 | 1 | 1.1 | 0.9
197 | 1 | 0 | 0 | 0 | 0 | 1 | 0.99462 | -0.10324 | 0.4 | 1 | 1.1 | 0.9
198 | 1 | 0.0016668 | 0.00041773 | 0 | 0 | 1 | 0.99405 | -0.11428 | 0.4 | 1 | 1.1 | 0.9
154 | 1 | 0.0024336 | 0.00060991 | 0 | 0 | 1 | 0.99219 | -0.15033 | 0.4 | 1 | 1.1 | 0.9
151 | 1 | 0.0010696 | 0.00026807 | 0 | 0 | 1 | 0.99267 | -0.14105 | 0.4 | 1 | 1.1 | 0.9
199 | 1 | 0.0014441 | 0.00036192 | 0 | 0 | 1 | 0.9954 | -0.088182 | 0.4 | 1 | 1.1 | 0.9
195 | 1 | 0.0022893 | 0.00057374 | 0 | 0 | 1 | 0.99442 | -0.10714 | 0.4 | 1 | 1.1 | 0.9
200 | 1 | 0.00063383 | 0.00015885 | 0 | 0 | 1 | 0.99393 | -0.11667 | 0.4 | 1 | 1.1 | 0.9
187 | 1 | 0.0020231 | 0.00050704 | 0 | 0 | 1 | 0.99213 | -0.15149 | 0.4 | 1 | 1.1 | 0.9
150 | 1 | 0.0019464 | 0.00048781 | 0 | 0 | 1 | 0.99266 | -0.14119 | 0.4 | 1 | 1.1 | 0.9
188 | 1 | 0.0038951 | 0.00097619 | 0 | 0 | 1 | 0.99181 | -0.1577 | 0.4 | 1 | 1.1 | 0.9
183 | 1 | 0.0063848 | 0.0016002 | 0 | 0 | 1 | 0.99123 | -0.16895 | 0.4 | 1 | 1.1 | 0.9
184 | 1 | 0.0014207 | 0.00035605 | 0 | 0 | 1 | 0.99138 | -0.16599 | 0.4 | 1 | 1.1 | 0.9
185 | 1 | 0 | 0 | 0 | 0 | 1 | 0.99154 | -0.16298 | 0.4 | 1 | 1.1 | 0.9
186 | 1 | 0 | 0 | 0 | 0 | 1 | 0.99173 | -0.1592 | 0.4 | 1 | 1.1 | 0.9
189 | 1 | 0.0023082 | 0.0005785 | 0 | 0 | 1 | 0.99168 | -0.16017 | 0.4 | 1 | 1.1 | 0.9
190 | 1 | 0.001607 | 0.00040274 | 0 | 0 | 1 | 0.99374 | -0.12023 | 0.4 | 1 | 1.1 | 0.9
231 | 1 | 0.0021714 | 0.0005442 | 0 | 0 | 1 | 0.99376 | -0.11994 | 0.4 | 1 | 1.1 | 0.9
230 | 1 | 0.0021989 | 0.00055109 | 0 | 0 | 1 | 0.9938 | -0.11907 | 0.4 | 1 | 1.1 | 0.9
191 | 1 | 0.0011865 | 0.00029737 | 0 | 0 | 1 | 0.99436 | -0.10843 | 0.4 | 1 | 1.1 | 0.9
192 | 1 | 0.00114 | 0.00028571 | 0 | 0 | 1 | 0.99434 | -0.10876 | 0.4 | 1 | 1.1 | 0.9
193 | 1 | 0.00114 | 0.00028571 | 0 | 0 | 1 | 0.99438 | -0.10803 | 0.4 | 1 | 1.1 | 0.9
194 | 1 | 0.0022525 | 0.00056453 | 0 | 0 | 1 | 0.99431 | -0.10936 | 0.4 | 1 | 1.1 | 0.9
196 | 1 | 0.0013932 | 0.00034917 | 0 | 0 | 1 | 0.9943 | -0.10956 | 0.4 | 1 | 1.1 | 0.9
202 | 1 | 0.0014817 | 0.00037135 | 0 | 0 | 1 | 0.99543 | -0.087695 | 0.4 | 1 | 1.1 | 0.9
228 | 1 | 0.0020418 | 0.00051172 | 0 | 0 | 1 | 0.99393 | -0.11668 | 0.4 | 1 | 1.1 | 0.9
201 | 1 | 0.0020672 | 0.0005181 | 0 | 0 | 1 | 0.99656 | -0.065905 | 0.4 | 1 | 1.1 | 0.9
229 | 1 | 0.0014934 | 0.00037428 | 0 | 0 | 1 | 0.99386 | -0.11796 | 0.4 | 1 | 1.1 | 0.9
204 | 1 | 0.0026273 | 0.00065845 | 0 | 0 | 1 | 0.99761 | -0.045842 | 0.4 | 1 | 1.1 | 0.9
206 | 1 | 0.0024422 | 0.00061207 | 0 | 0 | 1 | 0.99748 | -0.048215 | 0.4 | 1 | 1.1 | 0.9
223 | 1 | 0.002318 | 0.00058095 | 0 | 0 | 1 | 0.99748 | -0.048262 | 0.4 | 1 | 1.1 | 0.9
224 | 1 | 0.00079402 | 0.000199 | 0 | 0 | 1 | 0.99741 | -0.049619 | 0.4 | 1 | 1.1 | 0.9
208 | 1 | 0.0022709 | 0.00056914 | 0 | 0 | 1 | 0.99561 | -0.083859 | 0.4 | 1 | 1.1 | 0.9
209 | 1 | 0 | 0 | 0 | 0 | 1 | 0.99567 | -0.082699 | 0.4 | 1 | 1.1 | 0.9
210 | 1 | 0 | 0 | 0 | 0 | 1 | 0.9959 | -0.078296 | 0.4 | 1 | 1.1 | 0.9
211 | 1 | 0.0023768 | 0.00059568 | 0 | 0 | 1 | 0.99558 | -0.084558 | 0.4 | 1 | 1.1 | 0.9
220 | 1 | 0.0039557 | 0.00099139 | 0 | 0 | 1 | 0.99583 | -0.079593 | 0.4 | 1 | 1.1 | 0.9
215 | 1 | 0.0029795 | 0.00074673 | 0 | 0 | 1 | 0.99604 | -0.07561 | 0.4 | 1 | 1.1 | 0.9
217 | 1 | 0 | 0 | 0 | 0 | 1 | 0.99544 | -0.08716 | 0.4 | 1 | 1.1 | 0.9
213 | 1 | 0.0010194 | 0.00025548 | 0 | 0 | 1 | 0.99621 | -0.072241 | 0.4 | 1 | 1.1 | 0.9
218 | 1 | 0.0023633 | 0.0005923 | 0 | 0 | 1 | 0.99537 | -0.088592 | 0.4 | 1 | 1.1 | 0.9
212 | 1 | 0.0019093 | 0.00047852 | 0 | 0 | 1 | 0.99647 | -0.067221 | 0.4 | 1 | 1.1 | 0.9
221 | 1 | 0.0020452 | 0.00051257 | 0 | 0 | 1 | 0.99535 | -0.088943 | 0.4 | 1 | 1.1 | 0.9
219 | 1 | 0.0015242 | 0.00038201 | 0 | 0 | 1 | 0.9971 | -0.055597 | 0.4 | 1 | 1.1 | 0.9
222 | 1 | 0.0019152 | 0.00048 | 0 | 0 | 1 | 0.99714 | -0.054785 | 0.4 | 1 | 1.1 | 0.9
227 | 1 | 0.0015045 | 0.00037706 | 0 | 0 | 1 | 0.99722 | -0.053278 | 0.4 | 1 | 1.1 | 0.9
226 | 1 | 0.0014524 | 0.00036401 | 0 | 0 | 1 | 0.99727 | -0.052367 | 0.4 | 1 | 1.1 | 0.9
225 | 1 | 0.0016094 | 0.00040335 | 0 | 0 | 1 | 0.99732 | -0.051444 | 0.4 | 1 | 1.1 | 0.9

## generator_data
GEN_BUS | PG | QG | QMAX | QMIN | VG | MBASE | GEN_STATUS | PMAX | PMIN
205 | 0.26109 | 0.066524 | 10 | -10 | 1 | 100 | 1 | 10 | 0

## branch_data
F_BUS | T_BUS | BR_R | BR_X | BR_B | RATE_A | RATE_B | RATE_C | TAP | SHIFT | BR_STATUS | ANGMIN | ANGMAX | P_in | Q_in | P_out | Q_out
1 | 2 | 2.249 | 1.4394 | 3.7767e-09 | 0 | 0 | 0 | 0 | 0 | 1 | -90 | 90 | 0.00059201 | 0.00014741 | -0.000592 | -0.00014777
1 | 3 | 0.86812 | 0.5556 | 1.4578e-09 | 0 | 0 | 0 | 0 | 0 | 1 | -90 | 90 | -0.0083173 | -0.0020836 | 0.008318 | 0.0020839
2 | 4 | 3.8328 | 2.453 | 6.4363e-09 | 0 | 0 | 0 | 0 | 0 | 1 | -90 | 90 | 0.000592 | 0.00014777 | -0.00059198 | -0.00014837
3 | 6 | 2.1991 | 1.4074 | 3.6928e-09 | 0 | 0 | 0 | 0 | 0 | 1 | -90 | 90 | -0.008318 | -0.0020839 | 0.0083197 | 0.0020846
6 | 8 | 1.1245 | 0.7197 | 1.8884e-09 | 0 | 0 | 0 | 0 | 0 | 1 | -90 | 90 | -0.021359 | -0.0053538 | 0.021365 | 0.0053573
6 | 9 | 2.1586 | 1.3815 | 3.6249e-09 | 0 | 0 | 0 | 0 | 0 | 1 | -90 | 90 | 0.01304 | 0.0032692 | -0.013036 | -0.0032669
8 | 12 | 1.4146 | 0.90532 | 2.3754e-09 | 0 | 0 | 0 | 0 | 0 | 1 | -90 | 90 | -0.03553 | -0.0089094 | 0.035549 | 0.0089219
8 | 11 | 3.0262 | 1.9367 | 5.0817e-09 | 0 | 0 | 0 | 0 | 0 | 1 | -90 | 90 | 0.014165 | 0.0035522 | -0.014158 | -0.0035483
9 | 64 | 1.6207 | 1.0373 | 2.7216e-09 | 0 | 0 | 0 | 0 | 0 | 1 | -90 | 90 | 0.0042025 | 0.001053 | -0.0042022 | -0.0010531
12 | 90 | 2.0783 | 1.3301 | 3.4901e-09 | 0 | 0 | 0 | 0 | 0 | 1 | -90 | 90 | -0.036384 | -0.0091309 | 0.036414 | 0.0091501
11 | 10 | 1.0706 | 0.68516 | 1.7978e-09 | 0 | 0 | 0 | 0 | 0 | 1 | -90 | 90 | 0.0044547 | 0.0011164 | -0.0044545 | -0.0011164
64 | 65 | 0.85554 | 0.54755 | 1.4367e-09 | 0 | 0 | 0 | 0 | 0 | 1 | -90 | 90 | 0.0021004 | 0.00052631 | -0.0021004 | -0.00052642
90 | 84 | 0.23985 | 0.1535 | 4.0277e-10 | 0 | 0 | 0 | 0 | 0 | 1 | -90 | 90 | -0.037581 | -0.0094426 | 0.037585 | 0.009445
84 | 83 | 1.486 | 0.95103 | 2.4954e-09 | 0 | 0 | 0 | 0 | 0 | 1 | -90 | 90 | 0.028538 | 0.0071698 | -0.028525 | -0.0071615
84 | 61 | 2.4461 | 1.5655 | 4.1077e-09 | 0 | 0 | 0 | 0 | 0 | 1 | -90 | 90 | -0.066123 | -0.016615 | 0.066242 | 0.01669
46 | 47 | 0.88391 | 0.5657 | 1.4843e-09 | 0 | 0 | 0 | 0 | 0 | 1 | -90 | 90 | -0.0017307 | -0.00043376 | 0.0017307 | 0.00043363
47 | 140 | 1.2597 | 0.80623 | 2.1154e-09 | 0 | 0 | 0 | 0 | 0 | 1 | -90 | 90 | -0.0022756 | -0.00057019 | 0.0022757 | 0.00057003
140 | 141 | 1.1987 | 0.76719 | 2.013e-09 | 0 | 0 | 0 | 0 | 0 | 1 | -90 | 90 | -0.0038451 | -0.00096337 | 0.0038453 | 0.00096329
141 | 142 | 0.8145 | 0.52128 | 1.3678e-09 | 0 | 0 | 0 | 0 | 0 | 1 | -90 | 90 | -0.0048093 | -0.0012049 | 0.0048095 | 0.0012049
49 | 50 | 1.1526 | 0.73769 | 1.9356e-09 | 0 | 0 | 0 | 0 | 0 | 1 | -90 | 90 | -0.023899 | -0.0059904 | 0.023906 | 0.0059949
49 | 51 | 0.31918 | 0.20428 | 5.3599e-10 | 0 | 0 | 0 | 0 | 0 | 1 | -90 | 90 | 0.022753 | 0.0057033 | -0.022751 | -0.0057022
50 | 52 | 0.74938 | 0.4796 | 1.2584e-09 | 0 | 0 | 0 | 0 | 0 | 1 | -90 | 90 | -0.02552 | -0.0063996 | 0.025526 | 0.0064029
52 | 53 | 1.4337 | 0.91759 | 2.4076e-09 | 0 | 0 | 0 | 0 | 0 | 1 | -90 | 90 | -0.027074 | -0.006791 | 0.027086 | 0.0067982
53 | 83 | 0.84335 | 0.53974 | 1.4162e-09 | 0 | 0 | 0 | 0 | 0 | 1 | -90 | 90 | -0.027916 | -0.0070062 | 0.027923 | 0.0070107
54 | 55 | 0.96433 | 0.61717 | 1.6194e-09 | 0 | 0 | 0 | 0 | 0 | 1 | -90 | 90 | 0.010572 | 0.0026502 | -0.010571 | -0.0026496
54 | 56 | 0.66166 | 0.42346 | 1.1111e-09 | 0 | 0 | 0 | 0 | 0 | 1 | -90 | 90 | -0.012651 | -0.0031712 | 0.012652 | 0.0031718
55 | 57 | 2.1962 | 1.4056 | 3.688e-09 | 0 | 0 | 0 | 0 | 0 | 1 | -90 | 90 | 0.010191 | 0.0025543 | -0.010188 | -0.002553
56 | 58 | 0.89641 | 0.5737 | 1.5053e-09 | 0 | 0 | 0 | 0 | 0 | 1 | -90 | 90 | 0.082078 | 0.02072 | -0.082012 | -0.020678
56 | 59 | 1.2153 | 0.7778 | 2.0408e-09 | 0 | 0 | 0 | 0 | 0 | 1 | -90 | 90 | -0.09473 | -0.023892 | 0.09485 | 0.023968
57 | 60 | 2.7943 | 1.7883 | 4.6923e-09 | 0 | 0 | 0 | 0 | 0 | 1 | -90 | 90 | 0.0016226 | 0.00040625 | -0.0016225 | -0.00040665
58 | 61 | 1.5883 | 1.0165 | 2.6672e-09 | 0 | 0 | 0 | 0 | 0 | 1 | -90 | 90 | 0.068694 | 0.017337 | -0.068612 | -0.017284
58 | 62 | 3.1825 | 2.0368 | 5.3442e-09 | 0 | 0 | 0 | 0 | 0 | 1 | -90 | 90 | 0.013318 | 0.0033411 | -0.013311 | -0.0033377
59 | 63 | 3.3972 | 2.1742 | 5.7048e-09 | 0 | 0 | 0 | 0 | 0 | 1 | -90 | 90 | -0.096895 | -0.02448 | 0.097244 | 0.024704
62 | 97 | 1.1146 | 0.71334 | 1.8717e-09 | 0 | 0 | 0 | 0 | 0 | 1 | -90 | 90 | 0.012303 | 0.0030849 | -0.012301 | -0.0030839
63 | 70 | 1.4758 | 0.94453 | 2.4783e-09 | 0 | 0 | 0 | 0 | 0 | 1 | -90 | 90 | -0.13142 | -0.03329 | 0.1317 | 0.033468
63 | 67 | 1.2553 | 0.80338 | 2.108e-09 | 0 | 0 | 0 | 0 | 0 | 1 | -90 | 90 | 0.034175 | 0.0085869 | -0.034159 | -0.0085769
97 | 95 | 0.23729 | 0.15187 | 3.9848e-10 | 0 | 0 | 0 | 0 | 0 | 1 | -90 | 90 | 0.011929 | 0.0029906 | -0.011928 | -0.0029904
70 | 79 | 0.43945 | 0.28125 | 7.3796e-10 | 0 | 0 | 0 | 0 | 0 | 1 | -90 | 90 | -0.13365 | -0.033958 | 0.13374 | 0.034013
67 | 66 | 0.94437 | 0.60439 | 1.5858e-09 | 0 | 0 | 0 | 0 | 0 | 1 | -90 | 90 | 0.032014 | 0.0080394 | -0.032004 | -0.0080328
95 | 93 | 1.1456 | 0.73319 | 1.9238e-09 | 0 | 0 | 0 | 0 | 0 | 1 | -90 | 90 | 0.011162 | 0.0027982 | -0.01116 | -0.0027974
79 | 80 | 2.2053 | 1.4114 | 3.7033e-09 | 0 | 0 | 0 | 0 | 0 | 1 | -90 | 90 | -0.13517 | -0.034371 | 0.13561 | 0.03465
66 | 68 | 0.52698 | 0.33727 | 8.8495e-10 | 0 | 0 | 0 | 0 | 0 | 1 | -90 | 90 | 0.02801 | 0.007032 | -0.028006 | -0.0070292
68 | 69 | 0.94498 | 0.60479 | 1.5869e-09 | 0 | 0 | 0 | 0 | 0 | 1 | -90 | 90 | 0.026042 | 0.006537 | -0.026035 | -0.0065327
69 | 71 | 0.6742 | 0.43149 | 1.1322e-09 | 0 | 0 | 0 | 0 | 0 | 1 | -90 | 90 | 0.025034 | 0.0062819 | -0.02503 | -0.0062791
71 | 76 | 1.5383 | 0.98448 | 2.5831e-09 | 0 | 0 | 0 | 0 | 0 | 1 | -90 | 90 | 0.022928 | 0.0057523 | -0.022919 | -0.0057469
76 | 75 | 0.65912 | 0.42184 | 1.1068e-09 | 0 | 0 | 0 | 0 | 0 | 1 | -90 | 90 | 0.02034 | 0.0051007 | -0.020338 | -0.0050989
80 | 81 | 0.088912 | 0.056903 | 1.4931e-10 | 0 | 0 | 0 | 0 | 0 | 1 | -90 | 90 | -0.1374 | -0.0351 | 0.13742 | 0.035111
75 | 77 | 0.80545 | 0.51549 | 1.3526e-09 | 0 | 0 | 0 | 0 | 0 | 1 | -90 | 90 | 0.00467 | 0.0011699 | -0.0046698 | -0.0011699
75 | 74 | 2.3914 | 1.5305 | 4.0158e-09 | 0 | 0 | 0 | 0 | 0 | 1 | -90 | 90 | 0.015668 | 0.003929 | -0.015661 | -0.0039253
72 | 73 | 2.3096 | 1.4782 | 3.8785e-09 | 0 | 0 | 0 | 0 | 0 | 1 | -90 | 90 | -0.0074167 | -0.0018588 | 0.0074181 | 0.0018593
73 | 74 | 0.0035104 | 0.0022467 | 5.895e-12 | 0 | 0 | 0 | 0 | 0 | 1 | -90 | 90 | -0.0083074 | -0.0020822 | 0.0083074 | 0.0020822
77 | 78 | 2.3455 | 1.5011 | 3.9387e-09 | 0 | 0 | 0 | 0 | 0 | 1 | -90 | 90 | 0.0028857 | 0.00072278 | -0.0028854 | -0.00072303
78 | 207 | 1.1135 | 0.71266 | 1.8699e-09 | 0 | 0 | 0 | 0 | 0 | 1 | -90 | 90 | 0.0028854 | 0.00072303 | -0.0028853 | -0.00072314
81 | 82 | 1.1667 | 0.7467 | 1.9592e-09 | 0 | 0 | 0 | 0 | 0 | 1 | -90 | 90 | -0.14052 | -0.035889 | 0.14077 | 0.036047
82 | 85 | 0.05043 | 0.032275 | 1.6937e-10 | 0 | 0 | 0 | 0 | 0 | 1 | -90 | 90 | -0.14666 | -0.037523 | 0.14667 | 0.03753
82 | 86 | 1.2347 | 0.79024 | 2.0735e-09 | 0 | 0 | 0 | 0 | 0 | 1 | -90 | 90 | 0.0058868 | 0.0014753 | -0.0058863 | -0.0014752
85 | 87 | 0.5628 | 0.36019 | 1.8902e-09 | 0 | 0 | 0 | 0 | 0 | 1 | -90 | 90 | -0.17629 | -0.044967 | 0.17648 | 0.045086
85 | 88 | 0.98866 | 0.63274 | 1.6602e-09 | 0 | 0 | 0 | 0 | 0 | 1 | -90 | 90 | 0.029623 | 0.0074367 | -0.029613 | -0.0074309
86 | 89 | 0.44644 | 0.28572 | 7.4969e-10 | 0 | 0 | 0 | 0 | 0 | 1 | -90 | 90 | 0.0031082 | 0.00077894 | -0.0031082 | -0.00077899
87 | 205 | 0.55758 | 0.35685 | 1.8726e-09 | 0 | 0 | 0 | 0 | 0 | 1 | -90 | 90 | -0.17941 | -0.04582 | 0.1796 | 0.045942
88 | 216 | 1.4814 | 0.94812 | 2.4877e-09 | 0 | 0 | 0 | 0 | 0 | 1 | -90 | 90 | 0.026612 | 0.0066787 | -0.026601 | -0.0066718
205 | 203 | 2.2131 | 1.4164 | 3.7163e-09 | 0 | 0 | 0 | 0 | 0 | 1 | -90 | 90 | 0.080665 | 0.020375 | -0.080512 | -0.020278
216 | 214 | 0.71312 | 0.4564 | 1.1975e-09 | 0 | 0 | 0 | 0 | 0 | 1 | -90 | 90 | 0.02333 | 0.005852 | -0.023326 | -0.0058495
203 | 204 | 1.6908 | 1.0821 | 2.8393e-09 | 0 | 0 | 0 | 0 | 0 | 1 | -90 | 90 | 0.016196 | 0.0040606 | -0.016191 | -0.0040579
203 | 201 | 1.8954 | 1.2131 | 3.1829e-09 | 0 | 0 | 0 | 0 | 0 | 1 | -90 | 90 | 0.061865 | 0.015603 | -0.061787 | -0.015553
214 | 212 | 0.95513 | 0.61128 | 1.6039e-09 | 0 | 0 | 0 | 0 | 0 | 1 | -90 | 90 | 0.018936 | 0.0047492 | -0.018932 | -0.004747
91 | 92 | 0.50026 | 0.32016 | 8.4006e-10 | 0 | 0 | 0 | 0 | 0 | 1 | -90 | 90 | 0.0090212 | 0.002261 | -0.0090207 | -0.0022608
91 | 93 | 1.0173 | 0.6511 | 1.7084e-09 | 0 | 0 | 0 | 0 | 0 | 1 | -90 | 90 | -0.010626 | -0.0026631 | 0.010627 | 0.0026637
92 | 94 | 0.42139 | 0.26969 | 7.0763e-10 | 0 | 0 | 0 | 0 | 0 | 1 | -90 | 90 | 0.0078098 | 0.0019573 | -0.0078095 | -0.0019572
94 | 96 | 0.53957 | 0.34533 | 9.0609e-10 | 0 | 0 | 0 | 0 | 0 | 1 | -90 | 90 | 0.006649 | 0.0016663 | -0.0066488 | -0.0016662
96 | 232 | 1.6078 | 1.029 | 2.6999e-09 | 0 | 0 | 0 | 0 | 0 | 1 | -90 | 90 | 0.004874 | 0.0012214 | -0.0048736 | -0.0012214
232 | 233 | 0.41452 | 0.26529 | 6.9609e-10 | 0 | 0 | 0 | 0 | 0 | 1 | -90 | 90 | 0.0035092 | 0.00087946 | -0.0035091 | -0.00087949
142 | 143 | 0.7946 | 0.50854 | 1.3343e-09 | 0 | 0 | 0 | 0 | 0 | 1 | -90 | 90 | -0.0066288 | -0.0016608 | 0.0066291 | 0.0016609
143 | 144 | 1.1946 | 0.76456 | 2.0061e-09 | 0 | 0 | 0 | 0 | 0 | 1 | -90 | 90 | -0.0084601 | -0.0021198 | 0.008461 | 0.0021202
144 | 145 | 0.83297 | 0.5331 | 1.3988e-09 | 0 | 0 | 0 | 0 | 0 | 1 | -90 | 90 | -0.0096642 | -0.0024218 | 0.009665 | 0.0024222
145 | 146 | 2.127 | 1.3613 | 3.5718e-09 | 0 | 0 | 0 | 0 | 0 | 1 | -90 | 90 | -0.03366 | -0.0084437 | 0.033686 | 0.00846
145 | 147 | 0.3122 | 0.19981 | 5.2427e-10 | 0 | 0 | 0 | 0 | 0 | 1 | -90 | 90 | 0.023995 | 0.0060215 | -0.023993 | -0.0060204
146 | 148 | 0.81848 | 0.52383 | 1.3745e-09 | 0 | 0 | 0 | 0 | 0 | 1 | -90 | 90 | -0.035443 | -0.0089002 | 0.035454 | 0.0089072
147 | 149 | 1.2889 | 0.82492 | 2.1645e-09 | 0 | 0 | 0 | 0 | 0 | 1 | -90 | 90 | 0.021506 | 0.005397 | -0.0215 | -0.0053931
148 | 197 | 0.58812 | 0.3764 | 9.8762e-10 | 0 | 0 | 0 | 0 | 0 | 1 | -90 | 90 | -0.047272 | -0.01187 | 0.047286 | 0.011879
148 | 198 | 1.7901 | 1.1457 | 3.006e-09 | 0 | 0 | 0 | 0 | 0 | 1 | -90 | 90 | 0.011818 | 0.0029627 | -0.011815 | -0.0029612
149 | 154 | 2.4265 | 1.553 | 4.0748e-09 | 0 | 0 | 0 | 0 | 0 | 1 | -90 | 90 | 0.018484 | 0.0046374 | -0.018475 | -0.0046321
149 | 151 | 1.2771 | 0.81736 | 2.1446e-09 | 0 | 0 | 0 | 0 | 0 | 1 | -90 | 90 | 0.0030161 | 0.0007557 | -0.003016 | -0.00075584
197 | 199 | 1.1803 | 0.75537 | 1.982e-09 | 0 | 0 | 0 | 0 | 0 | 1 | -90 | 90 | -0.05669 | -0.014236 | 0.056731 | 0.014262
197 | 195 | 1.8383 | 1.1765 | 3.0869e-09 | 0 | 0 | 0 | 0 | 0 | 1 | -90 | 90 | 0.0094038 | 0.002357 | -0.0094021 | -0.0023562
198 | 200 | 1.0425 | 0.66717 | 1.7506e-09 | 0 | 0 | 0 | 0 | 0 | 1 | -90 | 90 | 0.010148 | 0.0025435 | -0.010147 | -0.0025429
154 | 187 | 0.31787 | 0.20343 | 5.3378e-10 | 0 | 0 | 0 | 0 | 0 | 1 | -90 | 90 | 0.016041 | 0.0040222 | -0.01604 | -0.0040216
151 | 150 | 0.3097 | 0.19821 | 5.2006e-10 | 0 | 0 | 0 | 0 | 0 | 1 | -90 | 90 | 0.0019464 | 0.00048776 | -0.0019464 | -0.00048781
199 | 202 | 0.03729 | 0.023865 | 6.262e-11 | 0 | 0 | 0 | 0 | 0 | 1 | -90 | 90 | -0.058175 | -0.014624 | 0.058176 | 0.014624
195 | 193 | 0.55406 | 0.3546 | 9.3041e-10 | 0 | 0 | 0 | 0 | 0 | 1 | -90 | 90 | 0.0071128 | 0.0017825 | -0.0071125 | -0.0017824
200 | 228 | 0.0077795 | 0.0049789 | 1.3064e-11 | 0 | 0 | 0 | 0 | 0 | 1 | -90 | 90 | 0.0095134 | 0.0023841 | -0.0095133 | -0.0023841
187 | 188 | 1.9549 | 1.2511 | 3.2828e-09 | 0 | 0 | 0 | 0 | 0 | 1 | -90 | 90 | 0.014017 | 0.0035146 | -0.014013 | -0.0035123
188 | 186 | 0.65465 | 0.41897 | 1.0993e-09 | 0 | 0 | 0 | 0 | 0 | 1 | -90 | 90 | 0.010118 | 0.0025361 | -0.010117 | -0.0025357
183 | 184 | 2.0475 | 1.3104 | 3.4383e-09 | 0 | 0 | 0 | 0 | 0 | 1 | -90 | 90 | -0.0063848 | -0.0016002 | 0.0063857 | 0.0016004
184 | 185 | 1.6971 | 1.0862 | 2.8499e-09 | 0 | 0 | 0 | 0 | 0 | 1 | -90 | 90 | -0.0078064 | -0.0019565 | 0.0078075 | 0.0019569
185 | 186 | 2.1348 | 1.3663 | 3.5849e-09 | 0 | 0 | 0 | 0 | 0 | 1 | -90 | 90 | -0.0078075 | -0.0019569 | 0.0078089 | 0.0019575
186 | 189 | 1.8549 | 1.1872 | 3.1149e-09 | 0 | 0 | 0 | 0 | 0 | 1 | -90 | 90 | 0.0023083 | 0.00057826 | -0.0023082 | -0.0005785
190 | 231 | 0.80679 | 0.51634 | 1.3548e-09 | 0 | 0 | 0 | 0 | 0 | 1 | -90 | 90 | -0.001607 | -0.00040274 | 0.001607 | 0.00040262
231 | 230 | 1.0193 | 0.65234 | 1.7116e-09 | 0 | 0 | 0 | 0 | 0 | 1 | -90 | 90 | -0.0037784 | -0.00094682 | 0.0037785 | 0.00094675
230 | 229 | 0.81968 | 0.52459 | 1.3765e-09 | 0 | 0 | 0 | 0 | 0 | 1 | -90 | 90 | -0.0059774 | -0.0014978 | 0.0059777 | 0.0014979
191 | 192 | 0.30854 | 0.19747 | 5.1813e-10 | 0 | 0 | 0 | 0 | 0 | 1 | -90 | 90 | 0.0047859 | 0.0011993 | -0.0047858 | -0.0011993
191 | 193 | 0.29563 | 0.1892 | 4.9644e-10 | 0 | 0 | 0 | 0 | 0 | 1 | -90 | 90 | -0.0059724 | -0.0014966 | 0.0059725 | 0.0014966
192 | 194 | 0.7248 | 0.46387 | 1.2171e-09 | 0 | 0 | 0 | 0 | 0 | 1 | -90 | 90 | 0.0036458 | 0.00091354 | -0.0036457 | -0.00091359
194 | 196 | 0.65313 | 0.418 | 1.0968e-09 | 0 | 0 | 0 | 0 | 0 | 1 | -90 | 90 | 0.0013932 | 0.00034907 | -0.0013932 | -0.00034917
202 | 201 | 1.6272 | 1.0414 | 2.7325e-09 | 0 | 0 | 0 | 0 | 0 | 1 | -90 | 90 | -0.059658 | -0.014996 | 0.05972 | 0.015035
228 | 229 | 0.75765 | 0.4849 | 1.2723e-09 | 0 | 0 | 0 | 0 | 0 | 1 | -90 | 90 | 0.0074715 | 0.0018724 | -0.0074711 | -0.0018722
204 | 206 | 0.78041 | 0.49946 | 1.3105e-09 | 0 | 0 | 0 | 0 | 0 | 1 | -90 | 90 | 0.013564 | 0.0033994 | -0.013562 | -0.0033985
206 | 223 | 0.018922 | 0.01211 | 3.1775e-11 | 0 | 0 | 0 | 0 | 0 | 1 | -90 | 90 | 0.01112 | 0.0027865 | -0.01112 | -0.0027865
223 | 224 | 0.68722 | 0.43982 | 1.154e-09 | 0 | 0 | 0 | 0 | 0 | 1 | -90 | 90 | 0.0088019 | 0.0022055 | -0.0088013 | -0.0022053
224 | 225 | 1.0158 | 0.65012 | 1.7058e-09 | 0 | 0 | 0 | 0 | 0 | 1 | -90 | 90 | 0.0080073 | 0.0020063 | -0.0080066 | -0.002006
208 | 209 | 2.269 | 1.4522 | 3.8103e-09 | 0 | 0 | 0 | 0 | 0 | 1 | -90 | 90 | -0.0022709 | -0.00056914 | 0.002271 | 0.00056885
209 | 210 | 2.1603 | 1.3826 | 3.6277e-09 | 0 | 0 | 0 | 0 | 0 | 1 | -90 | 90 | -0.0090578 | -0.0022693 | 0.0090597 | 0.0022702
209 | 211 | 1.2171 | 0.77892 | 2.0438e-09 | 0 | 0 | 0 | 0 | 0 | 1 | -90 | 90 | 0.0067868 | 0.0017005 | -0.0067862 | -0.0017003
210 | 220 | 1.4579 | 0.93305 | 2.4482e-09 | 0 | 0 | 0 | 0 | 0 | 1 | -90 | 90 | 0.003956 | 0.00099131 | -0.0039557 | -0.00099139
210 | 215 | 0.91737 | 0.58711 | 1.5405e-09 | 0 | 0 | 0 | 0 | 0 | 1 | -90 | 90 | -0.013016 | -0.0032615 | 0.013017 | 0.0032624
211 | 217 | 2.6205 | 1.6771 | 4.4005e-09 | 0 | 0 | 0 | 0 | 0 | 1 | -90 | 90 | 0.0044094 | 0.0011046 | -0.0044088 | -0.0011047
215 | 213 | 0.93676 | 0.59953 | 1.5731e-09 | 0 | 0 | 0 | 0 | 0 | 1 | -90 | 90 | -0.015997 | -0.0040091 | 0.015999 | 0.0040106
217 | 218 | 1.4426 | 0.92327 | 2.4225e-09 | 0 | 0 | 0 | 0 | 0 | 1 | -90 | 90 | 0.0044088 | 0.0011047 | -0.0044085 | -0.0011048
213 | 212 | 1.3126 | 0.8401 | 2.2043e-09 | 0 | 0 | 0 | 0 | 0 | 1 | -90 | 90 | -0.017019 | -0.0042661 | 0.017023 | 0.0042685
218 | 221 | 0.76179 | 0.48754 | 1.2792e-09 | 0 | 0 | 0 | 0 | 0 | 1 | -90 | 90 | 0.0020452 | 0.00051247 | -0.0020452 | -0.00051257
219 | 222 | 2.3729 | 1.5186 | 3.9847e-09 | 0 | 0 | 0 | 0 | 0 | 1 | -90 | 90 | -0.0015242 | -0.00038201 | 0.0015243 | 0.00038165
222 | 227 | 1.9518 | 1.2491 | 3.2775e-09 | 0 | 0 | 0 | 0 | 0 | 1 | -90 | 90 | -0.0034395 | -0.00086165 | 0.0034398 | 0.00086149
227 | 226 | 0.82108 | 0.52549 | 1.3788e-09 | 0 | 0 | 0 | 0 | 0 | 1 | -90 | 90 | -0.0049443 | -0.0012385 | 0.0049445 | 0.0012385
226 | 225 | 0.64349 | 0.41183 | 1.0806e-09 | 0 | 0 | 0 | 0 | 0 | 1 | -90 | 90 | -0.0063969 | -0.0016026 | 0.0063972 | 0.0016026