## bus_data
BUS_I | BUS_TYPE | Pd | Qd | Gs | Bs | area | Vm | Va | baseKV | zone | Vmax | Vmin
1 | 1 | 0.00069771 | 0.00017486 | 0 | 0 | 1 | 0.98055 | -0.37493 | 0.4 | 1 | 1.1 | 0.9
2 | 1 | 0.0018964 | 0.00047527 | 0 | 0 | 1 | 0.98066 | -0.3728 | 0.4 | 1 | 1.1 | 0.9
3 | 1 | 0 | 0 | 0 | 0 | 1 | 0.98049 | -0.37606 | 0.4 | 1 | 1.1 | 0.9
4 | 1 | 0 | 0 | 0 | 0 | 1 | 0.98102 | -0.36565 | 0.4 | 1 | 1.1 | 0.9
5 | 1 | 0.0024647 | 0.00061771 | 0 | 0 | 1 | 0.98045 | -0.37684 | 0.4 | 1 | 1.1 | 0.9
168 | 1 | 0.0015869 | 0.00039771 | 0 | 0 | 1 | 0.98095 | -0.3672 | 0.4 | 1 | 1.1 | 0.9
7 | 1 | 0 | 0 | 0 | 0 | 1 | 0.98312 | -0.32466 | 0.4 | 1 | 1.1 | 0.9
9 | 1 | 0 | 0 | 0 | 0 | 1 | 0.98523 | -0.28342 | 0.4 | 1 | 1.1 | 0.9
6 | 1 | 0.0051682 | 0.0012953 | 0 | 0 | 1 | 0.98257 | -0.3353 | 0.4 | 1 | 1.1 | 0.9
205 | 1 | 0.004332 | 0.0010857 | 0 | 0 | 1 | 0.98535 | -0.28113 | 0.4 | 1 | 1.1 | 0.9
138 | 1 | 0 | 0 | 0 | 0 | 1 | 0.9857 | -0.27418 | 0.4 | 1 | 1.1 | 0.9
10 | 1 | 0.0013386 | 0.00033548 | 0 | 0 | 1 | 0.98828 | -0.22435 | 0.4 | 1 | 1.1 | 0.9
11 | 1 | 0 | 0 | 0 | 0 | 1 | 0.98834 | -0.22308 | 0.4 | 1 | 1.1 | 0.9
13 | 1 | 0 | 0 | 0 | 0 | 1 | 0.9885 | -0.21998 | 0.4 | 1 | 1.1 | 0.9
14 | 1 | 0 | 0 | 0 | 0 | 1 | 0.98825 | -0.22485 | 0.4 | 1 | 1.1 | 0.9
164 | 1 | 0.00062659 | 0.00015704 | 0 | 0 | 1 | 0.98873 | -0.21551 | 0.4 | 1 | 1.1 | 0.9
227 | 1 | 0.0018426 | 0.0004618 | 0 | 0 | 1 | 0.98823 | -0.22523 | 0.4 | 1 | 1.1 | 0.9
167 | 1 | 0 | 0 | 0 | 0 | 1 | 0.99565 | -0.082689 | 0.4 | 1 | 1.1 | 0.9
180 | 1 | 0 | 0 | 0 | 0 | 1 | 0.99968 | -0.0060515 | 0.4 | 1 | 1.1 | 0.9
196 | 1 | 0.0020224 | 0.00050686 | 0 | 0 | 1 | 0.99554 | -0.084811 | 0.4 | 1 | 1.1 | 0.9
165 | 1 | 0 | 0 | 0 | 0 | 1 | 0.98915 | -0.20736 | 0.4 | 1 | 1.1 | 0.9
163 | 1 | 0.00053859 | 0.00013498 | 0 | 0 | 1 | 0.98881 | -0.21399 | 0.4 | 1 | 1.1 | 0.9
166 | 1 | 0 | 0 | 0 | 0 | 1 | 0.98592 | -0.26989 | 0.4 | 1 | 1.1 | 0.9
116 | 1 | 0.00055301 | 0.0001386 | 0 | 0 | 1 | 0.98144 | -0.35737 | 0.4 | 1 | 1.1 | 0.9
115 | 1 | 0.0018242 | 0.0004572 | 0 | 0 | 1 | 0.98144 | -0.3573 | 0.4 | 1 | 1.1 | 0.9
83 | 1 | 0.00051803 | 0.00012983 | 0 | 0 | 1 | 0.98199 | -0.34659 | 0.4 | 1 | 1.1 | 0.9
84 | 1 | 0.00095057 | 0.00023823 | 0 | 0 | 1 | 0.98174 | -0.35151 | 0.4 | 1 | 1.1 | 0.9
85 | 1 | 0.0012328 | 0.00030897 | 0 | 0 | 1 | 0.9823 | -0.34053 | 0.4 | 1 | 1.1 | 0.9
86 | 1 | 0 | 0 | 0 | 0 | 1 | 0.98149 | -0.3564 | 0.4 | 1 | 1.1 | 0.9
87 | 1 | 0.002125 | 0.00053258 | 0 | 0 | 1 | 0.98259 | -0.33478 | 0.4 | 1 | 1.1 | 0.9
88 | 1 | 0.00071243 | 0.00017855 | 0 | 0 | 1 | 0.98225 | -0.34146 | 0.4 | 1 | 1.1 | 0.9
117 | 1 | 0 | 0 | 0 | 0 | 1 | 0.98149 | -0.35644 | 0.4 | 1 | 1.1 | 0.9
181 | 1 | 0.00085589 | 0.00021451 | 0 | 0 | 1 | 0.98118 | -0.36253 | 0.4 | 1 | 1.1 | 0.9
122 | 1 | 0.0010802 | 0.00027072 | 0 | 0 | 1 | 0.98262 | -0.33426 | 0.4 | 1 | 1.1 | 0.9
160 | 1 | 0.0045223 | 0.0011334 | 0 | 0 | 1 | 0.98222 | -0.34207 | 0.4 | 1 | 1.1 | 0.9
137 | 1 | 0.0012645 | 0.00031692 | 0 | 0 | 1 | 0.98096 | -0.36681 | 0.4 | 1 | 1.1 | 0.9
123 | 1 | 0.00083918 | 0.00021032 | 0 | 0 | 1 | 0.98287 | -0.32946 | 0.4 | 1 | 1.1 | 0.9
93 | 1 | 0.00058499 | 0.00014661 | 0 | 0 | 1 | 0.98711 | -0.24805 | 0.4 | 1 | 1.1 | 0.9
94 | 1 | 0.00066907 | 0.00016769 | 0 | 0 | 1 | 0.98708 | -0.2486 | 0.4 | 1 | 1.1 | 0.9
95 | 1 | 0.00058472 | 0.00014655 | 0 | 0 | 1 | 0.98713 | -0.24756 | 0.4 | 1 | 1.1 | 0.9
96 | 1 | 0.00090904 | 0.00022783 | 0 | 0 | 1 | 0.98707 | -0.24882 | 0.4 | 1 | 1.1 | 0.9
97 | 1 | 0.0060739 | 0.0015223 | 0 | 0 | 1 | 0.98716 | -0.24706 | 0.4 | 1 | 1.1 | 0.9
148 | 1 | 0.0030849 | 0.00077315 | 0 | 0 | 1 | 0.98718 | -0.24664 | 0.4 | 1 | 1.1 | 0.9
149 | 1 | 0.0005948 | 0.00014907 | 0 | 0 | 1 | 0.98719 | -0.24653 | 0.4 | 1 | 1.1 | 0.9
99 | 1 | 0.0027998 | 0.00070169 | 0 | 0 | 1 | 0.99182 | -0.15677 | 0.4 | 1 | 1.1 | 0.9
100 | 1 | 0.00028928 | 7.2499e-05 | 0 | 0 | 1 | 0.99185 | -0.15624 | 0.4 | 1 | 1.1 | 0.9
102 | 1 | 0 | 0 | 0 | 0 | 1 | 0.99188 | -0.15558 | 0.4 | 1 | 1.1 | 0.9
101 | 1 | 0 | 0 | 0 | 0 | 1 | 0.98818 | -0.22736 | 0.4 | 1 | 1.1 | 0.9
103 | 1 | 0 | 0 | 0 | 0 | 1 | 0.98808 | -0.22922 | 0.4 | 1 | 1.1 | 0.9
104 | 1 | 0.0043947 | 0.0011014 | 0 | 0 | 1 | 0.98829 | -0.22516 | 0.4 | 1 | 1.1 | 0.9
226 | 1 | 0.00028362 | 7.1081e-05 | 0 | 0 | 1 | 0.99192 | -0.15483 | 0.4 | 1 | 1.1 | 0.9
220 | 1 | 0.0029229 | 0.00073256 | 0 | 0 | 1 | 0.98807 | -0.22948 | 0.4 | 1 | 1.1 | 0.9
161 | 1 | 0.0021559 | 0.00054031 | 0 | 0 | 1 | 0.98835 | -0.22397 | 0.4 | 1 | 1.1 | 0.9
192 | 1 | 0.0009813 | 0.00024594 | 0 | 0 | 1 | 0.99204 | -0.15255 | 0.4 | 1 | 1.1 | 0.9
162 | 1 | 0.0015252 | 0.00038225 | 0 | 0 | 1 | 0.98849 | -0.22134 | 0.4 | 1 | 1.1 | 0.9
118 | 1 | 0 | 0 | 0 | 0 | 1 | 0.98036 | -0.37846 | 0.4 | 1 | 1.1 | 0.9
139 | 1 | 0 | 0 | 0 | 0 | 1 | 0.98032 | -0.37922 | 0.4 | 1 | 1.1 | 0.9
135 | 1 | 0.0023176 | 0.00058084 | 0 | 0 | 1 | 0.98054 | -0.375 | 0.4 | 1 | 1.1 | 0.9
176 | 1 | 0.0069518 | 0.0017423 | 0 | 0 | 1 | 0.98031 | -0.37942 | 0.4 | 1 | 1.1 | 0.9
136 | 1 | 0.0010626 | 0.0002663 | 0 | 0 | 1 | 0.98077 | -0.37038 | 0.4 | 1 | 1.1 | 0.9
124 | 1 | 0.0010503 | 0.00026322 | 0 | 0 | 1 | 0.98314 | -0.32411 | 0.4 | 1 | 1.1 | 0.9
154 | 1 | 0.00079541 | 0.00019935 | 0 | 0 | 1 | 0.98341 | -0.31891 | 0.4 | 1 | 1.1 | 0.9
152 | 1 | 0.00074096 | 0.0001857 | 0 | 0 | 1 | 0.98365 | -0.31424 | 0.4 | 1 | 1.1 | 0.9
125 | 1 | 0.0014668 | 0.00036762 | 0 | 0 | 1 | 0.98905 | -0.2104 | 0.4 | 1 | 1.1 | 0.9
126 | 1 | 0.00073681 | 0.00018466 | 0 | 0 | 1 | 0.98889 | -0.2136 | 0.4 | 1 | 1.1 | 0.9
127 | 1 | 0 | 0 | 0 | 0 | 1 | 0.9892 | -0.20753 | 0.4 | 1 | 1.1 | 0.9
128 | 1 | 0.0045352 | 0.0011366 | 0 | 0 | 1 | 0.98886 | -0.21401 | 0.4 | 1 | 1.1 | 0.9
129 | 1 | 0.0014359 | 0.00035988 | 0 | 0 | 1 | 0.98952 | -0.20122 | 0.4 | 1 | 1.1 | 0.9
130 | 1 | 0.00072818 | 0.0001825 | 0 | 0 | 1 | 0.9887 | -0.21712 | 0.4 | 1 | 1.1 | 0.9
141 | 1 | 0.0016331 | 0.00040929 | 0 | 0 | 1 | 0.99115 | -0.16969 | 0.4 | 1 | 1.1 | 0.9
172 | 1 | 0.0036657 | 0.00091872 | 0 | 0 | 1 | 0.98864 | -0.21846 | 0.4 | 1 | 1.1 | 0.9
142 | 1 | 0.00098999 | 0.00024811 | 0 | 0 | 1 | 0.99153 | -0.16235 | 0.4 | 1 | 1.1 | 0.9
203 | 1 | 0.00095931 | 0.00024043 | 0 | 0 | 1 | 0.98549 | -0.27825 | 0.4 | 1 | 1.1 | 0.9
143 | 1 | 0 | 0 | 0 | 0 | 1 | 0.99239 | -0.1457 | 0.4 | 1 | 1.1 | 0.9
190 | 1 | 0 | 0 | 0 | 0 | 1 | 0.99218 | -0.14982 | 0.4 | 1 | 1.1 | 0.9
200 | 1 | 0.0017399 | 0.00043606 | 0 | 0 | 1 | 0.99416 | -0.11168 | 0.4 | 1 | 1.1 | 0.9
188 | 1 | 0.0012484 | 0.00031287 | 0 | 0 | 1 | 0.99162 | -0.16049 | 0.4 | 1 | 1.1 | 0.9
201 | 1 | 0 | 0 | 0 | 0 | 1 | 0.9951 | -0.093493 | 0.4 | 1 | 1.1 | 0.9
144 | 1 | 0.00044753 | 0.00011216 | 0 | 0 | 1 | 0.9981 | -0.036385 | 0.4 | 1 | 1.1 | 0.9
145 | 1 | 0.0031171 | 0.00078122 | 0 | 0 | 1 | 0.99812 | -0.036165 | 0.4 | 1 | 1.1 | 0.9
146 | 1 | 0.0036744 | 0.00092089 | 0 | 0 | 1 | 0.99809 | -0.036749 | 0.4 | 1 | 1.1 | 0.9
147 | 1 | 0.00097827 | 0.00024518 | 0 | 0 | 1 | 0.99821 | -0.034364 | 0.4 | 1 | 1.1 | 0.9
158 | 1 | 0.0035333 | 0.00088553 | 0 | 0 | 1 | 0.99827 | -0.033223 | 0.4 | 1 | 1.1 | 0.9
156 | 1 | 0.0009116 | 0.00022847 | 0 | 0 | 1 | 0.99828 | -0.032974 | 0.4 | 1 | 1.1 | 0.9
169 | 1 | 0.0042026 | 0.0010533 | 0 | 0 | 1 | 0.98732 | -0.24402 | 0.4 | 1 | 1.1 | 0.9
170 | 1 | 0.0030916 | 0.00077483 | 0 | 0 | 1 | 0.98737 | -0.24301 | 0.4 | 1 | 1.1 | 0.9
150 | 1 | 0.00074471 | 0.00018664 | 0 | 0 | 1 | 0.9839 | -0.30933 | 0.4 | 1 | 1.1 | 0.9
151 | 1 | 0.00075359 | 0.00018887 | 0 | 0 | 1 | 0.98402 | -0.30694 | 0.4 | 1 | 1.1 | 0.9
153 | 1 | 0.0007881 | 0.00019752 | 0 | 0 | 1 | 0.9843 | -0.30141 | 0.4 | 1 | 1.1 | 0.9
173 | 1 | 0.001006 | 0.00025212 | 0 | 0 | 1 | 0.98449 | -0.29777 | 0.4 | 1 | 1.1 | 0.9
174 | 1 | 0.00091492 | 0.0002293 | 0 | 0 | 1 | 0.98485 | -0.2907 | 0.4 | 1 | 1.1 | 0.9
155 | 1 | 0.00042787 | 0.00010723 | 0 | 0 | 1 | 0.99832 | -0.032248 | 0.4 | 1 | 1.1 | 0.9
157 | 1 | 0.0014207 | 0.00035606 | 0 | 0 | 1 | 0.99845 | -0.029715 | 0.4 | 1 | 1.1 | 0.9
159 | 1 | 0.0011661 | 0.00029226 | 0 | 0 | 1 | 0.99855 | -0.027843 | 0.4 | 1 | 1.1 | 0.9
179 | 1 | 0.0017582 | 0.00044066 | 0 | 0 | 1 | 0.99917 | -0.01592 | 0.4 | 1 | 1.1 | 0.9
204 | 1 | 0.00076706 | 0.00019224 | 0 | 0 | 1 | 0.98528 | -0.28237 | 0.4 | 1 | 1.1 | 0.9
187 | 3 | 0.00046667 | 0.00011696 | 0 | 0 | 1 | 1 | 0 | 0.4 | 1 | 1.1 | 0.9
197 | 1 | 0.0069106 | 0.001732 | 0 | 0 | 1 | 0.99345 | -0.12516 | 0.4 | 1 | 1.1 | 0.9
171 | 1 | 0.0031037 | 0.00077786 | 0 | 0 | 1 | 0.98764 | -0.23776 | 0.4 | 1 | 1.1 | 0.9
225 | 1 | 0.0031592 | 0.00079177 | 0 | 0 | 1 | 0.98782 | -0.23418 | 0.4 | 1 | 1.1 | 0.9
224 | 1 | 0.0031166 | 0.0007811 | 0 | 0 | 1 | 0.98795 | -0.23175 | 0.4 | 1 | 1.1 | 0.9
175 | 1 | 0.00074963 | 0.00018788 | 0 | 0 | 1 | 0.98498 | -0.28825 | 0.4 | 1 | 1.1 | 0.9
216 | 1 | 0.00043623 | 0.00010933 | 0 | 0 | 1 | 0.99903 | -0.018407 | 0.4 | 1 | 1.1 | 0.9
202 | 1 | 0.0004483 | 0.00011236 | 0 | 0 | 1 | 0.99784 | -0.041047 | 0.4 | 1 | 1.1 | 0.9
189 | 1 | 0.00061955 | 0.00015527 | 0 | 0 | 1 | 0.99106 | -0.17129 | 0.4 | 1 | 1.1 | 0.9
191 | 1 | 0.00043838 | 0.00010987 | 0 | 0 | 1 | 0.99064 | -0.17957 | 0.4 | 1 | 1.1 | 0.9
198 | 1 | 0.0020969 | 0.00052552 | 0 | 0 | 1 | 0.99061 | -0.18008 | 0.4 | 1 | 1.1 | 0.9
217 | 1 | 0.0074407 | 0.0018648 | 0 | 0 | 1 | 0.98906 | -0.21019 | 0.4 | 1 | 1.1 | 0.9
218 | 1 | 0.0027036 | 0.00067759 | 0 | 0 | 1 | 0.9883 | -0.22495 | 0.4 | 1 | 1.1 | 0.9
219 | 1 | 0.0031512 | 0.00078976 | 0 | 0 | 1 | 0.9881 | -0.22878 | 0.4 | 1 | 1.1 | 0.9

## generator_data
GEN_BUS | PG | QG | QMAX | QMIN | VG | MBASE | GEN_STATUS | PMAX | PMIN
187 | 0.16527 | 0.042086 | 10 | -10 | 1 | 100 | 1 | 10 | 0

## branch_data
F_BUS | T_BUS | BR_R | BR_X | BR_B | RATE_A | RATE_B | RATE_C | TAP | SHIFT | BR_STATUS | ANGMIN | ANGMAX | P_in | Q_in | P_out | Q_out
1 | 2 | 2.8953 | 1.853 | 4.862e-09 | 0 | 0 | 0 | 0 | 0 | 1 | -90 | 90 | -0.0031626 | -0.00079219 | 0.0031629 | 0.00079193
1 | 3 | 1.9742 | 1.2635 | 3.3151e-09 | 0 | 0 | 0 | 0 | 0 | 1 | -90 | 90 | 0.0024649 | 0.00061733 | -0.0024648 | -0.00061756
2 | 4 | 6.0974 | 3.9024 | 1.0239e-08 | 0 | 0 | 0 | 0 | 0 | 1 | -90 | 90 | -0.0050593 | -0.0012672 | 0.005061 | 0.0012673
3 | 5 | 1.3594 | 0.87001 | 2.2828e-09 | 0 | 0 | 0 | 0 | 0 | 1 | -90 | 90 | 0.0024648 | 0.00061756 | -0.0024647 | -0.00061772
4 | 168 | 4.2209 | 2.7014 | 7.0881e-09 | 0 | 0 | 0 | 0 | 0 | 1 | -90 | 90 | 0.001587 | 0.00039711 | -0.0015869 | -0.00039772
4 | 7 | 26.6136 | 17.0327 | 4.4691e-08 | 0 | 0 | 0 | 0 | 0 | 1 | -90 | 90 | -0.006648 | -0.0016644 | 0.006661 | 0.0016684
7 | 9 | 15.1242 | 9.6795 | 2.5398e-08 | 0 | 0 | 0 | 0 | 0 | 1 | -90 | 90 | -0.011832 | -0.0029639 | 0.011855 | 0.0029764
7 | 6 | 8.9107 | 5.7028 | 1.4963e-08 | 0 | 0 | 0 | 0 | 0 | 1 | -90 | 90 | 0.0051708 | 0.0012955 | -0.0051681 | -0.0012953
9 | 205 | 0.84091 | 0.53818 | 1.4121e-09 | 0 | 0 | 0 | 0 | 0 | 1 | -90 | 90 | -0.011855 | -0.0029764 | 0.011856 | 0.002977
205 | 138 | 1.8704 | 1.1971 | 3.1409e-09 | 0 | 0 | 0 | 0 | 0 | 1 | -90 | 90 | -0.016188 | -0.0040628 | 0.016194 | 0.0040659
138 | 166 | 1.1553 | 0.7394 | 1.9401e-09 | 0 | 0 | 0 | 0 | 0 | 1 | -90 | 90 | -0.016194 | -0.0040659 | 0.016197 | 0.0040678
10 | 11 | 4.1291 | 2.6426 | 6.9338e-09 | 0 | 0 | 0 | 0 | 0 | 1 | -90 | 90 | -0.0013386 | -0.00033548 | 0.0013387 | 0.00033486
11 | 13 | 4.2712 | 2.7336 | 7.1726e-09 | 0 | 0 | 0 | 0 | 0 | 1 | -90 | 90 | -0.0031815 | -0.00079595 | 0.0031819 | 0.00079555
11 | 14 | 4.1921 | 2.6829 | 7.0397e-09 | 0 | 0 | 0 | 0 | 0 | 1 | -90 | 90 | 0.0018428 | 0.00046109 | -0.0018426 | -0.00046168
13 | 164 | 6.133 | 3.9251 | 1.0299e-08 | 0 | 0 | 0 | 0 | 0 | 1 | -90 | 90 | -0.0031819 | -0.00079555 | 0.0031826 | 0.00079497
14 | 227 | 0.89328 | 0.5717 | 1.5001e-09 | 0 | 0 | 0 | 0 | 0 | 1 | -90 | 90 | 0.0018426 | 0.00046168 | -0.0018426 | -0.00046181
164 | 163 | 1.7548 | 1.1231 | 2.9468e-09 | 0 | 0 | 0 | 0 | 0 | 1 | -90 | 90 | -0.0038092 | -0.00095201 | 0.0038095 | 0.0009519
167 | 180 | 5.2139 | 3.3369 | 8.7555e-09 | 0 | 0 | 0 | 0 | 0 | 1 | -90 | 90 | -0.066199 | -0.016834 | 0.066445 | 0.01699
167 | 196 | 1.0544 | 0.67481 | 1.7706e-09 | 0 | 0 | 0 | 0 | 0 | 1 | -90 | 90 | 0.0089472 | 0.0022434 | -0.0089463 | -0.002243
167 | 165 | 9.7189 | 6.2201 | 1.6321e-08 | 0 | 0 | 0 | 0 | 0 | 1 | -90 | 90 | 0.057252 | 0.014591 | -0.05691 | -0.014373
180 | 187 | 0.32663 | 0.20905 | 5.4851e-10 | 0 | 0 | 0 | 0 | 0 | 1 | -90 | 90 | -0.083902 | -0.021372 | 0.083926 | 0.021388
180 | 179 | 2.5337 | 1.6216 | 4.2548e-09 | 0 | 0 | 0 | 0 | 0 | 1 | -90 | 90 | 0.017457 | 0.0043819 | -0.017449 | -0.0043771
196 | 197 | 25.8626 | 16.5521 | 4.343e-08 | 0 | 0 | 0 | 0 | 0 | 1 | -90 | 90 | 0.0069239 | 0.0017362 | -0.0069106 | -0.001732
165 | 166 | 5.2295 | 3.3468 | 8.7817e-09 | 0 | 0 | 0 | 0 | 0 | 1 | -90 | 90 | 0.052561 | 0.013287 | -0.052403 | -0.013187
165 | 163 | 6.663 | 4.2643 | 1.1189e-08 | 0 | 0 | 0 | 0 | 0 | 1 | -90 | 90 | 0.0043494 | 0.0010867 | -0.0043481 | -0.0010869
166 | 203 | 1.0086 | 0.64552 | 1.6938e-09 | 0 | 0 | 0 | 0 | 0 | 1 | -90 | 90 | 0.036206 | 0.0091191 | -0.036192 | -0.00911
116 | 115 | 0.52007 | 0.33284 | 8.7333e-10 | 0 | 0 | 0 | 0 | 0 | 1 | -90 | 90 | -0.000553 | -0.0001386 | 0.000553 | 0.00013852
115 | 117 | 1.565 | 1.0016 | 2.628e-09 | 0 | 0 | 0 | 0 | 0 | 1 | -90 | 90 | -0.0023772 | -0.00059572 | 0.0023773 | 0.00059553
83 | 84 | 1.3452 | 0.86091 | 2.2589e-09 | 0 | 0 | 0 | 0 | 0 | 1 | -90 | 90 | 0.015799 | 0.0039644 | -0.015795 | -0.0039622
83 | 85 | 1.6086 | 1.0295 | 2.7013e-09 | 0 | 0 | 0 | 0 | 0 | 1 | -90 | 90 | -0.016317 | -0.0040942 | 0.016321 | 0.0040969
84 | 86 | 1.4249 | 0.91193 | 2.3928e-09 | 0 | 0 | 0 | 0 | 0 | 1 | -90 | 90 | 0.014844 | 0.003724 | -0.014841 | -0.003722
85 | 87 | 1.0923 | 0.69908 | 1.8343e-09 | 0 | 0 | 0 | 0 | 0 | 1 | -90 | 90 | -0.022789 | -0.0057179 | 0.022795 | 0.0057217
85 | 88 | 0.77184 | 0.49398 | 1.2961e-09 | 0 | 0 | 0 | 0 | 0 | 1 | -90 | 90 | 0.005235 | 0.001312 | -0.0052348 | -0.001312
86 | 117 | 0.061797 | 0.03955 | 1.0377e-10 | 0 | 0 | 0 | 0 | 0 | 1 | -90 | 90 | 0.0023773 | 0.00059552 | -0.0023773 | -0.00059553
86 | 181 | 2.1222 | 1.3582 | 3.5638e-09 | 0 | 0 | 0 | 0 | 0 | 1 | -90 | 90 | 0.012463 | 0.0031265 | -0.01246 | -0.0031245
87 | 122 | 0.089676 | 0.057393 | 1.5059e-10 | 0 | 0 | 0 | 0 | 0 | 1 | -90 | 90 | -0.02492 | -0.0062543 | 0.024921 | 0.0062547
88 | 160 | 0.58341 | 0.37338 | 9.7971e-10 | 0 | 0 | 0 | 0 | 0 | 1 | -90 | 90 | 0.0045224 | 0.0011334 | -0.0045223 | -0.0011334
181 | 137 | 1.5925 | 1.0192 | 2.6742e-09 | 0 | 0 | 0 | 0 | 0 | 1 | -90 | 90 | 0.011604 | 0.00291 | -0.011602 | -0.0029087
122 | 123 | 0.80104 | 0.51267 | 1.3452e-09 | 0 | 0 | 0 | 0 | 0 | 1 | -90 | 90 | -0.026001 | -0.0065254 | 0.026007 | 0.0065291
137 | 136 | 1.4897 | 0.95343 | 2.5017e-09 | 0 | 0 | 0 | 0 | 0 | 1 | -90 | 90 | 0.010337 | 0.0025918 | -0.010335 | -0.0025909
123 | 124 | 0.8635 | 0.55264 | 1.45e-09 | 0 | 0 | 0 | 0 | 0 | 1 | -90 | 90 | -0.026846 | -0.0067394 | 0.026853 | 0.0067436
93 | 94 | 1.5034 | 0.96221 | 2.5247e-09 | 0 | 0 | 0 | 0 | 0 | 1 | -90 | 90 | 0.0015782 | 0.00039513 | -0.0015781 | -0.00039535
93 | 95 | 0.99163 | 0.63464 | 1.6652e-09 | 0 | 0 | 0 | 0 | 0 | 1 | -90 | 90 | -0.0021632 | -0.00054174 | 0.0021632 | 0.00054161
94 | 96 | 1.0687 | 0.68397 | 1.7946e-09 | 0 | 0 | 0 | 0 | 0 | 1 | -90 | 90 | 0.00090905 | 0.00022766 | -0.00090904 | -0.00022783
95 | 97 | 0.80205 | 0.51331 | 1.3469e-09 | 0 | 0 | 0 | 0 | 0 | 1 | -90 | 90 | -0.0027479 | -0.00068816 | 0.002748 | 0.00068807
97 | 148 | 0.20898 | 0.13374 | 3.5093e-10 | 0 | 0 | 0 | 0 | 0 | 1 | -90 | 90 | -0.0088219 | -0.0022103 | 0.0088221 | 0.0022104
148 | 149 | 0.039131 | 0.025044 | 6.5712e-11 | 0 | 0 | 0 | 0 | 0 | 1 | -90 | 90 | -0.011907 | -0.0029836 | 0.011907 | 0.0029836
149 | 169 | 0.8778 | 0.56179 | 1.4741e-09 | 0 | 0 | 0 | 0 | 0 | 1 | -90 | 90 | -0.012502 | -0.0031327 | 0.012503 | 0.0031335
99 | 100 | 0.83219 | 0.5326 | 1.3975e-09 | 0 | 0 | 0 | 0 | 0 | 1 | -90 | 90 | -0.0027998 | -0.00070169 | 0.0027999 | 0.0007016
100 | 102 | 0.93954 | 0.60131 | 1.5777e-09 | 0 | 0 | 0 | 0 | 0 | 1 | -90 | 90 | -0.0030891 | -0.0007741 | 0.0030892 | 0.00077401
102 | 226 | 1.0769 | 0.6892 | 1.8084e-09 | 0 | 0 | 0 | 0 | 0 | 1 | -90 | 90 | -0.0030892 | -0.00077401 | 0.0030893 | 0.0007739
101 | 103 | 2.7841 | 1.7818 | 4.6752e-09 | 0 | 0 | 0 | 0 | 0 | 1 | -90 | 90 | 0.0029232 | 0.00073223 | -0.002923 | -0.00073252
101 | 104 | 3.2951 | 2.1088 | 5.5333e-09 | 0 | 0 | 0 | 0 | 0 | 1 | -90 | 90 | -0.0029232 | -0.00073223 | 0.0029235 | 0.00073188
103 | 220 | 0.38603 | 0.24706 | 6.4825e-10 | 0 | 0 | 0 | 0 | 0 | 1 | -90 | 90 | 0.002923 | 0.00073252 | -0.0029229 | -0.00073256
104 | 161 | 0.71119 | 0.45516 | 1.1943e-09 | 0 | 0 | 0 | 0 | 0 | 1 | -90 | 90 | -0.0073182 | -0.0018333 | 0.0073186 | 0.0018335
226 | 192 | 2.9744 | 1.9036 | 4.9948e-09 | 0 | 0 | 0 | 0 | 0 | 1 | -90 | 90 | -0.003373 | -0.00084498 | 0.0033733 | 0.00084472
161 | 162 | 1.2187 | 0.77997 | 2.0465e-09 | 0 | 0 | 0 | 0 | 0 | 1 | -90 | 90 | -0.0094745 | -0.0023738 | 0.0094757 | 0.0023743
192 | 190 | 2.7648 | 1.7695 | 4.6429e-09 | 0 | 0 | 0 | 0 | 0 | 1 | -90 | 90 | -0.0043546 | -0.0010907 | 0.0043552 | 0.0010906
162 | 172 | 1.1462 | 0.73358 | 1.9248e-09 | 0 | 0 | 0 | 0 | 0 | 1 | -90 | 90 | -0.011001 | -0.0027566 | 0.011002 | 0.0027574
118 | 139 | 0.47333 | 0.30293 | 7.9484e-10 | 0 | 0 | 0 | 0 | 0 | 1 | -90 | 90 | 0.006952 | 0.0017424 | -0.0069518 | -0.0017423
118 | 135 | 2.1451 | 1.3729 | 3.6023e-09 | 0 | 0 | 0 | 0 | 0 | 1 | -90 | 90 | -0.006952 | -0.0017424 | 0.0069532 | 0.0017428
139 | 176 | 0.12062 | 0.077196 | 2.0255e-10 | 0 | 0 | 0 | 0 | 0 | 1 | -90 | 90 | 0.0069518 | 0.0017423 | -0.0069517 | -0.0017423
135 | 136 | 2.1483 | 1.3749 | 3.6076e-09 | 0 | 0 | 0 | 0 | 0 | 1 | -90 | 90 | -0.0092707 | -0.0023237 | 0.0092728 | 0.0023246
124 | 154 | 0.80794 | 0.51708 | 1.3568e-09 | 0 | 0 | 0 | 0 | 0 | 1 | -90 | 90 | -0.027903 | -0.0070069 | 0.02791 | 0.0070111
154 | 152 | 0.70759 | 0.45286 | 1.1882e-09 | 0 | 0 | 0 | 0 | 0 | 1 | -90 | 90 | -0.028706 | -0.0072105 | 0.028712 | 0.0072145
152 | 150 | 0.72445 | 0.46365 | 1.2165e-09 | 0 | 0 | 0 | 0 | 0 | 1 | -90 | 90 | -0.029453 | -0.0074002 | 0.02946 | 0.0074045
125 | 126 | 2.6636 | 1.7047 | 4.4729e-09 | 0 | 0 | 0 | 0 | 0 | 1 | -90 | 90 | 0.0052729 | 0.0013214 | -0.0052721 | -0.0013213
125 | 127 | 1.8643 | 1.1931 | 3.1306e-09 | 0 | 0 | 0 | 0 | 0 | 1 | -90 | 90 | -0.0067397 | -0.001689 | 0.0067406 | 0.0016893
126 | 128 | 0.4012 | 0.25677 | 6.7372e-10 | 0 | 0 | 0 | 0 | 0 | 1 | -90 | 90 | 0.0045353 | 0.0011366 | -0.0045352 | -0.0011366
127 | 129 | 1.2509 | 0.80059 | 2.1006e-09 | 0 | 0 | 0 | 0 | 0 | 1 | -90 | 90 | -0.022145 | -0.0055524 | 0.022152 | 0.0055565
127 | 130 | 2.7295 | 1.7469 | 4.5835e-09 | 0 | 0 | 0 | 0 | 0 | 1 | -90 | 90 | 0.015404 | 0.0038632 | -0.015397 | -0.0038591
129 | 141 | 5.8789 | 3.7625 | 9.8723e-09 | 0 | 0 | 0 | 0 | 0 | 1 | -90 | 90 | -0.023587 | -0.0059164 | 0.023623 | 0.0059381
130 | 172 | 0.40021 | 0.25613 | 6.7205e-10 | 0 | 0 | 0 | 0 | 0 | 1 | -90 | 90 | 0.014669 | 0.0036766 | -0.014668 | -0.0036761
141 | 142 | 1.2825 | 0.82081 | 2.1537e-09 | 0 | 0 | 0 | 0 | 0 | 1 | -90 | 90 | -0.025256 | -0.0063474 | 0.025265 | 0.0063529
142 | 143 | 2.8034 | 1.7942 | 4.7077e-09 | 0 | 0 | 0 | 0 | 0 | 1 | -90 | 90 | -0.026255 | -0.006601 | 0.026276 | 0.0066139
203 | 204 | 0.50983 | 0.32629 | 8.5615e-10 | 0 | 0 | 0 | 0 | 0 | 1 | -90 | 90 | 0.035233 | 0.0088696 | -0.035226 | -0.0088652
143 | 190 | 0.35562 | 0.2276 | 5.9719e-10 | 0 | 0 | 0 | 0 | 0 | 1 | -90 | 90 | 0.051416 | 0.012955 | -0.051406 | -0.012949
143 | 200 | 1.9425 | 1.2432 | 3.262e-09 | 0 | 0 | 0 | 0 | 0 | 1 | -90 | 90 | -0.077692 | -0.019569 | 0.077819 | 0.01965
190 | 188 | 1.0033 | 0.64213 | 1.6849e-09 | 0 | 0 | 0 | 0 | 0 | 1 | -90 | 90 | 0.047051 | 0.011858 | -0.047027 | -0.011843
200 | 201 | 1.0184 | 0.65177 | 1.7102e-09 | 0 | 0 | 0 | 0 | 0 | 1 | -90 | 90 | -0.079558 | -0.020086 | 0.079628 | 0.02013
188 | 189 | 1.0429 | 0.66745 | 1.7513e-09 | 0 | 0 | 0 | 0 | 0 | 1 | -90 | 90 | 0.045778 | 0.01153 | -0.045755 | -0.011515
201 | 202 | 2.948 | 1.8867 | 4.9505e-09 | 0 | 0 | 0 | 0 | 0 | 1 | -90 | 90 | -0.079628 | -0.02013 | 0.079829 | 0.020258
144 | 145 | 0.23857 | 0.15268 | 4.0062e-10 | 0 | 0 | 0 | 0 | 0 | 1 | -90 | 90 | -0.004122 | -0.001033 | 0.004122 | 0.001033
144 | 146 | 0.44119 | 0.28236 | 7.4088e-10 | 0 | 0 | 0 | 0 | 0 | 1 | -90 | 90 | 0.0036745 | 0.00092086 | -0.0036744 | -0.00092089
145 | 147 | 1.1113 | 0.71122 | 1.8662e-09 | 0 | 0 | 0 | 0 | 0 | 1 | -90 | 90 | -0.0072391 | -0.0018142 | 0.0072398 | 0.0018144
147 | 158 | 0.61975 | 0.39664 | 1.0407e-09 | 0 | 0 | 0 | 0 | 0 | 1 | -90 | 90 | -0.008218 | -0.0020596 | 0.0082185 | 0.0020598
158 | 156 | 0.094954 | 0.060771 | 1.5945e-10 | 0 | 0 | 0 | 0 | 0 | 1 | -90 | 90 | -0.011752 | -0.0029453 | 0.011752 | 0.0029454
156 | 155 | 0.25607 | 0.16388 | 4.3e-10 | 0 | 0 | 0 | 0 | 0 | 1 | -90 | 90 | -0.012664 | -0.0031739 | 0.012664 | 0.0031741
169 | 170 | 0.26418 | 0.16908 | 4.4363e-10 | 0 | 0 | 0 | 0 | 0 | 1 | -90 | 90 | -0.016706 | -0.0041868 | 0.016707 | 0.0041872
170 | 171 | 1.1576 | 0.74087 | 1.944e-09 | 0 | 0 | 0 | 0 | 0 | 1 | -90 | 90 | -0.019798 | -0.0049621 | 0.019803 | 0.004965
150 | 151 | 0.34332 | 0.21972 | 5.7652e-10 | 0 | 0 | 0 | 0 | 0 | 1 | -90 | 90 | -0.030205 | -0.0075911 | 0.030208 | 0.0075933
151 | 153 | 0.7769 | 0.49721 | 1.3046e-09 | 0 | 0 | 0 | 0 | 0 | 1 | -90 | 90 | -0.030962 | -0.0077821 | 0.03097 | 0.0077872
153 | 173 | 0.49925 | 0.31952 | 8.3838e-10 | 0 | 0 | 0 | 0 | 0 | 1 | -90 | 90 | -0.031758 | -0.0079848 | 0.031763 | 0.0079882
173 | 174 | 0.93974 | 0.60143 | 1.5781e-09 | 0 | 0 | 0 | 0 | 0 | 1 | -90 | 90 | -0.032769 | -0.0082403 | 0.032781 | 0.0082473
174 | 175 | 0.31659 | 0.20262 | 5.3164e-10 | 0 | 0 | 0 | 0 | 0 | 1 | -90 | 90 | -0.033695 | -0.0084766 | 0.033699 | 0.008479
155 | 157 | 0.86449 | 0.55327 | 1.4517e-09 | 0 | 0 | 0 | 0 | 0 | 1 | -90 | 90 | -0.013092 | -0.0032813 | 0.013093 | 0.0032822
157 | 159 | 0.57628 | 0.36882 | 9.6773e-10 | 0 | 0 | 0 | 0 | 0 | 1 | -90 | 90 | -0.014514 | -0.0036383 | 0.014515 | 0.003639
159 | 179 | 3.4007 | 2.1764 | 5.7107e-09 | 0 | 0 | 0 | 0 | 0 | 1 | -90 | 90 | -0.015682 | -0.0039313 | 0.01569 | 0.0039364
204 | 175 | 0.74474 | 0.47663 | 1.2506e-09 | 0 | 0 | 0 | 0 | 0 | 1 | -90 | 90 | 0.034459 | 0.008673 | -0.034449 | -0.0086669
187 | 216 | 1.0295 | 0.65885 | 1.7287e-09 | 0 | 0 | 0 | 0 | 0 | 1 | -90 | 90 | 0.080872 | 0.020581 | -0.080801 | -0.020536
171 | 225 | 0.68323 | 0.43727 | 1.1473e-09 | 0 | 0 | 0 | 0 | 0 | 1 | -90 | 90 | -0.022907 | -0.0057429 | 0.022911 | 0.0057453
225 | 224 | 0.40863 | 0.26152 | 6.862e-10 | 0 | 0 | 0 | 0 | 0 | 1 | -90 | 90 | -0.02607 | -0.0065371 | 0.026073 | 0.0065389
224 | 219 | 0.44479 | 0.28466 | 7.4692e-10 | 0 | 0 | 0 | 0 | 0 | 1 | -90 | 90 | -0.02919 | -0.00732 | 0.029194 | 0.0073226
216 | 202 | 1.2704 | 0.81303 | 2.1333e-09 | 0 | 0 | 0 | 0 | 0 | 1 | -90 | 90 | 0.080364 | 0.020426 | -0.080277 | -0.02037
189 | 191 | 0.80912 | 0.51784 | 1.3587e-09 | 0 | 0 | 0 | 0 | 0 | 1 | -90 | 90 | 0.045135 | 0.01136 | -0.045117 | -0.011349
191 | 198 | 0.049996 | 0.031998 | 8.3957e-11 | 0 | 0 | 0 | 0 | 0 | 1 | -90 | 90 | 0.044679 | 0.011239 | -0.044678 | -0.011238
198 | 217 | 3.1132 | 1.9925 | 5.2279e-09 | 0 | 0 | 0 | 0 | 0 | 1 | -90 | 90 | 0.042581 | 0.010713 | -0.04252 | -0.010674
217 | 218 | 1.8463 | 1.1816 | 3.1004e-09 | 0 | 0 | 0 | 0 | 0 | 1 | -90 | 90 | 0.035079 | 0.0088091 | -0.035054 | -0.0087937
218 | 219 | 0.51932 | 0.33237 | 8.7208e-10 | 0 | 0 | 0 | 0 | 0 | 1 | -90 | 90 | 0.032351 | 0.0081161 | -0.032345 | -0.0081124