## bus_data
BUS_I | BUS_TYPE | Pd | Qd | Gs | Bs | area | Vm | Va | baseKV | zone | Vmax | Vmin
1 | 1 | 0.0014149 | 0.00035461 | 0 | 0 | 1 | 0.97053 | -0.56921 | 0.4 | 1 | 1.1 | 0.9
2 | 1 | 0.001598 | 0.00040049 | 0 | 0 | 1 | 0.97048 | -0.57022 | 0.4 | 1 | 1.1 | 0.9
3 | 1 | 0.0020352 | 0.00051007 | 0 | 0 | 1 | 0.97075 | -0.56479 | 0.4 | 1 | 1.1 | 0.9
4 | 1 | 0.001326 | 0.00033232 | 0 | 0 | 1 | 0.97045 | -0.57077 | 0.4 | 1 | 1.1 | 0.9
5 | 1 | 0.0033212 | 0.00083237 | 0 | 0 | 1 | 0.97089 | -0.56199 | 0.4 | 1 | 1.1 | 0.9
12 | 1 | 0.001078 | 0.00027017 | 0 | 0 | 1 | 0.97025 | -0.57468 | 0.4 | 1 | 1.1 | 0.9
13 | 1 | 0 | 0 | 0 | 0 | 1 | 0.97312 | -0.51797 | 0.4 | 1 | 1.1 | 0.9
11 | 1 | 0.001679 | 0.00042081 | 0 | 0 | 1 | 0.97022 | -0.57542 | 0.4 | 1 | 1.1 | 0.9
14 | 1 | 0.00087222 | 0.0002186 | 0 | 0 | 1 | 0.97321 | -0.51627 | 0.4 | 1 | 1.1 | 0.9
6 | 1 | 0.0011772 | 0.00029503 | 0 | 0 | 1 | 0.97002 | -0.5793 | 0.4 | 1 | 1.1 | 0.9
7 | 1 | 0.0027107 | 0.00067938 | 0 | 0 | 1 | 0.97 | -0.57964 | 0.4 | 1 | 1.1 | 0.9
8 | 1 | 0.0013947 | 0.00034954 | 0 | 0 | 1 | 0.97006 | -0.57855 | 0.4 | 1 | 1.1 | 0.9
9 | 1 | 0.0015179 | 0.00038042 | 0 | 0 | 1 | 0.97006 | -0.57852 | 0.4 | 1 | 1.1 | 0.9
10 | 1 | 0.00094613 | 0.00023712 | 0 | 0 | 1 | 0.97012 | -0.5774 | 0.4 | 1 | 1.1 | 0.9
334 | 1 | 0.00056065 | 0.00014051 | 0 | 0 | 1 | 0.97361 | -0.50832 | 0.4 | 1 | 1.1 | 0.9
332 | 1 | 0.00055144 | 0.0001382 | 0 | 0 | 1 | 0.97399 | -0.50094 | 0.4 | 1 | 1.1 | 0.9
23 | 1 | 0.0008676 | 0.00021744 | 0 | 0 | 1 | 0.97047 | -0.57045 | 0.4 | 1 | 1.1 | 0.9
24 | 1 | 0.0027133 | 0.00068002 | 0 | 0 | 1 | 0.97051 | -0.5696 | 0.4 | 1 | 1.1 | 0.9
26 | 1 | 0 | 0 | 0 | 0 | 1 | 0.97126 | -0.5547 | 0.4 | 1 | 1.1 | 0.9
426 | 1 | 0.00082412 | 0.00020654 | 0 | 0 | 1 | 0.97045 | -0.57084 | 0.4 | 1 | 1.1 | 0.9
29 | 1 | 0.0012895 | 0.00032319 | 0 | 0 | 1 | 0.97107 | -0.55849 | 0.4 | 1 | 1.1 | 0.9
30 | 1 | 0.001366 | 0.00034236 | 0 | 0 | 1 | 0.97285 | -0.52317 | 0.4 | 1 | 1.1 | 0.9
31 | 1 | 0 | 0 | 0 | 0 | 1 | 0.97081 | -0.56367 | 0.4 | 1 | 1.1 | 0.9
455 | 1 | 0.00079715 | 0.00019979 | 0 | 0 | 1 | 0.97097 | -0.56057 | 0.4 | 1 | 1.1 | 0.9
366 | 1 | 0 | 0 | 0 | 0 | 1 | 0.97295 | -0.5212 | 0.4 | 1 | 1.1 | 0.9
48 | 1 | 0 | 0 | 0 | 0 | 1 | 0.97073 | -0.56523 | 0.4 | 1 | 1.1 | 0.9
456 | 1 | 0.00078825 | 0.00019755 | 0 | 0 | 1 | 0.9708 | -0.56401 | 0.4 | 1 | 1.1 | 0.9
294 | 1 | 0 | 0 | 0 | 0 | 1 | 0.97336 | -0.51329 | 0.4 | 1 | 1.1 | 0.9
276 | 1 | 0 | 0 | 0 | 0 | 1 | 0.97348 | -0.51094 | 0.4 | 1 | 1.1 | 0.9
271 | 1 | 0.00059437 | 0.00014896 | 0 | 0 | 1 | 0.97335 | -0.5135 | 0.4 | 1 | 1.1 | 0.9
393 | 1 | 0.0026812 | 0.00067198 | 0 | 0 | 1 | 0.97381 | -0.5042 | 0.4 | 1 | 1.1 | 0.9
376 | 1 | 0 | 0 | 0 | 0 | 1 | 0.9739 | -0.5025 | 0.4 | 1 | 1.1 | 0.9
399 | 1 | 0.0017316 | 0.00043397 | 0 | 0 | 1 | 0.97263 | -0.52759 | 0.4 | 1 | 1.1 | 0.9
392 | 1 | 0.0011715 | 0.00029361 | 0 | 0 | 1 | 0.97264 | -0.52737 | 0.4 | 1 | 1.1 | 0.9
367 | 1 | 0 | 0 | 0 | 0 | 1 | 0.97297 | -0.52087 | 0.4 | 1 | 1.1 | 0.9
358 | 1 | 0.00099073 | 0.0002483 | 0 | 0 | 1 | 0.97282 | -0.52387 | 0.4 | 1 | 1.1 | 0.9
51 | 1 | 0.0014796 | 0.00037081 | 0 | 0 | 1 | 0.97067 | -0.56657 | 0.4 | 1 | 1.1 | 0.9
47 | 1 | 0.00047764 | 0.00011971 | 0 | 0 | 1 | 0.97068 | -0.56627 | 0.4 | 1 | 1.1 | 0.9
75 | 1 | 0.002745 | 0.00068797 | 0 | 0 | 1 | 0.97042 | -0.57126 | 0.4 | 1 | 1.1 | 0.9
76 | 1 | 0.0021219 | 0.0005318 | 0 | 0 | 1 | 0.97052 | -0.56939 | 0.4 | 1 | 1.1 | 0.9
78 | 1 | 0 | 0 | 0 | 0 | 1 | 0.97068 | -0.5661 | 0.4 | 1 | 1.1 | 0.9
77 | 1 | 0 | 0 | 0 | 0 | 1 | 0.97617 | -0.45824 | 0.4 | 1 | 1.1 | 0.9
79 | 1 | 0 | 0 | 0 | 0 | 1 | 0.97628 | -0.45608 | 0.4 | 1 | 1.1 | 0.9
80 | 1 | 0.0022859 | 0.0005729 | 0 | 0 | 1 | 0.97602 | -0.46107 | 0.4 | 1 | 1.1 | 0.9
169 | 1 | 0.001771 | 0.00044386 | 0 | 0 | 1 | 0.97087 | -0.5623 | 0.4 | 1 | 1.1 | 0.9
193 | 1 | 0.0010868 | 0.00027238 | 0 | 0 | 1 | 0.97609 | -0.45983 | 0.4 | 1 | 1.1 | 0.9
192 | 1 | 0.0010394 | 0.00026051 | 0 | 0 | 1 | 0.9766 | -0.44975 | 0.4 | 1 | 1.1 | 0.9
115 | 1 | 0.0037903 | 0.00094993 | 0 | 0 | 1 | 0.97591 | -0.46331 | 0.4 | 1 | 1.1 | 0.9
168 | 1 | 0.0027717 | 0.00069465 | 0 | 0 | 1 | 0.9788 | -0.40675 | 0.4 | 1 | 1.1 | 0.9
225 | 1 | 0.0024863 | 0.00062312 | 0 | 0 | 1 | 0.97886 | -0.40554 | 0.4 | 1 | 1.1 | 0.9
85 | 1 | 0.00038559 | 9.6638e-05 | 0 | 0 | 1 | 0.97092 | -0.56148 | 0.4 | 1 | 1.1 | 0.9
441 | 1 | 0.0049488 | 0.0012403 | 0 | 0 | 1 | 0.97607 | -0.46008 | 0.4 | 1 | 1.1 | 0.9
124 | 1 | 0 | 0 | 0 | 0 | 1 | 0.97688 | -0.44421 | 0.4 | 1 | 1.1 | 0.9
116 | 1 | 0.0013519 | 0.00033881 | 0 | 0 | 1 | 0.97589 | -0.46374 | 0.4 | 1 | 1.1 | 0.9
81 | 1 | 0.00089924 | 0.00022537 | 0 | 0 | 1 | 0.97099 | -0.56006 | 0.4 | 1 | 1.1 | 0.9
82 | 1 | 0.0015529 | 0.0003892 | 0 | 0 | 1 | 0.97107 | -0.55844 | 0.4 | 1 | 1.1 | 0.9
83 | 1 | 0.00029595 | 7.4172e-05 | 0 | 0 | 1 | 0.97096 | -0.56057 | 0.4 | 1 | 1.1 | 0.9
84 | 1 | 0.0022099 | 0.00055385 | 0 | 0 | 1 | 0.97123 | -0.55522 | 0.4 | 1 | 1.1 | 0.9
86 | 1 | 0 | 0 | 0 | 0 | 1 | 0.9721 | -0.53808 | 0.4 | 1 | 1.1 | 0.9
87 | 1 | 0.0010885 | 0.0002728 | 0 | 0 | 1 | 0.97217 | -0.53658 | 0.4 | 1 | 1.1 | 0.9
88 | 1 | 0.0013902 | 0.00034841 | 0 | 0 | 1 | 0.97198 | -0.5404 | 0.4 | 1 | 1.1 | 0.9
356 | 1 | 0.0014284 | 0.00035799 | 0 | 0 | 1 | 0.97225 | -0.535 | 0.4 | 1 | 1.1 | 0.9
380 | 1 | 0.001284 | 0.0003218 | 0 | 0 | 1 | 0.97196 | -0.54086 | 0.4 | 1 | 1.1 | 0.9
355 | 1 | 0.0015959 | 0.00039997 | 0 | 0 | 1 | 0.97248 | -0.5306 | 0.4 | 1 | 1.1 | 0.9
172 | 1 | 0.00048411 | 0.00012133 | 0 | 0 | 1 | 0.97191 | -0.54174 | 0.4 | 1 | 1.1 | 0.9
89 | 1 | 0.0016906 | 0.00042371 | 0 | 0 | 1 | 0.97467 | -0.48767 | 0.4 | 1 | 1.1 | 0.9
90 | 1 | 0.0017729 | 0.00044433 | 0 | 0 | 1 | 0.97473 | -0.48645 | 0.4 | 1 | 1.1 | 0.9
91 | 1 | 0.00075015 | 0.000188 | 0 | 0 | 1 | 0.97459 | -0.48934 | 0.4 | 1 | 1.1 | 0.9
92 | 1 | 0 | 0 | 0 | 0 | 1 | 0.97495 | -0.48226 | 0.4 | 1 | 1.1 | 0.9
93 | 1 | 0.0016824 | 0.00042164 | 0 | 0 | 1 | 0.97456 | -0.48987 | 0.4 | 1 | 1.1 | 0.9
104 | 1 | 0.00068283 | 0.00017113 | 0 | 0 | 1 | 0.9747 | -0.48721 | 0.4 | 1 | 1.1 | 0.9
125 | 1 | 0.0018447 | 0.00046232 | 0 | 0 | 1 | 0.97566 | -0.46817 | 0.4 | 1 | 1.1 | 0.9
106 | 1 | 0.0018217 | 0.00045657 | 0 | 0 | 1 | 0.97448 | -0.49146 | 0.4 | 1 | 1.1 | 0.9
102 | 1 | 0.0013675 | 0.00034274 | 0 | 0 | 1 | 0.97466 | -0.48795 | 0.4 | 1 | 1.1 | 0.9
123 | 1 | 0.002139 | 0.00053607 | 0 | 0 | 1 | 0.97596 | -0.46233 | 0.4 | 1 | 1.1 | 0.9
107 | 1 | 0.0023787 | 0.00059615 | 0 | 0 | 1 | 0.97447 | -0.49164 | 0.4 | 1 | 1.1 | 0.9
94 | 1 | 0.0011804 | 0.00029583 | 0 | 0 | 1 | 0.97545 | -0.47215 | 0.4 | 1 | 1.1 | 0.9
95 | 1 | 0.0014322 | 0.00035893 | 0 | 0 | 1 | 0.97591 | -0.46319 | 0.4 | 1 | 1.1 | 0.9
96 | 1 | 0.0011251 | 0.00028197 | 0 | 0 | 1 | 0.97508 | -0.47953 | 0.4 | 1 | 1.1 | 0.9
97 | 1 | 0 | 0 | 0 | 0 | 1 | 0.97611 | -0.45919 | 0.4 | 1 | 1.1 | 0.9
98 | 1 | 0.00037129 | 9.3054e-05 | 0 | 0 | 1 | 0.9747 | -0.48696 | 0.4 | 1 | 1.1 | 0.9
134 | 1 | 0.00032836 | 8.2296e-05 | 0 | 0 | 1 | 0.97621 | -0.45733 | 0.4 | 1 | 1.1 | 0.9
135 | 1 | 0.0011162 | 0.00027974 | 0 | 0 | 1 | 0.97572 | -0.46696 | 0.4 | 1 | 1.1 | 0.9
333 | 1 | 0.0012149 | 0.00030449 | 0 | 0 | 1 | 0.97436 | -0.49357 | 0.4 | 1 | 1.1 | 0.9
148 | 1 | 0.00046613 | 0.00011682 | 0 | 0 | 1 | 0.97622 | -0.45719 | 0.4 | 1 | 1.1 | 0.9
335 | 1 | 0.0042726 | 0.0010708 | 0 | 0 | 1 | 0.97568 | -0.46768 | 0.4 | 1 | 1.1 | 0.9
99 | 1 | 0.0018871 | 0.00047296 | 0 | 0 | 1 | 0.97643 | -0.45291 | 0.4 | 1 | 1.1 | 0.9
100 | 1 | 0.0016347 | 0.0004097 | 0 | 0 | 1 | 0.97646 | -0.45232 | 0.4 | 1 | 1.1 | 0.9
101 | 1 | 0.0015635 | 0.00039186 | 0 | 0 | 1 | 0.97648 | -0.452 | 0.4 | 1 | 1.1 | 0.9
108 | 1 | 0 | 0 | 0 | 0 | 1 | 0.97656 | -0.45052 | 0.4 | 1 | 1.1 | 0.9
112 | 1 | 0 | 0 | 0 | 0 | 1 | 0.9766 | -0.4496 | 0.4 | 1 | 1.1 | 0.9
149 | 1 | 0.00030704 | 7.6953e-05 | 0 | 0 | 1 | 0.97629 | -0.4558 | 0.4 | 1 | 1.1 | 0.9
103 | 1 | 0.001934 | 0.0004847 | 0 | 0 | 1 | 0.97465 | -0.48809 | 0.4 | 1 | 1.1 | 0.9
105 | 1 | 0.0019358 | 0.00048515 | 0 | 0 | 1 | 0.97458 | -0.48952 | 0.4 | 1 | 1.1 | 0.9
117 | 1 | 0.00079736 | 0.00019984 | 0 | 0 | 1 | 0.97456 | -0.48992 | 0.4 | 1 | 1.1 | 0.9
118 | 1 | 0.0009459 | 0.00023706 | 0 | 0 | 1 | 0.97441 | -0.49277 | 0.4 | 1 | 1.1 | 0.9
110 | 1 | 0.0015807 | 0.00039616 | 0 | 0 | 1 | 0.97686 | -0.44447 | 0.4 | 1 | 1.1 | 0.9
109 | 1 | 0.002017 | 0.00050552 | 0 | 0 | 1 | 0.97697 | -0.44234 | 0.4 | 1 | 1.1 | 0.9
111 | 1 | 0 | 0 | 0 | 0 | 1 | 0.97704 | -0.441 | 0.4 | 1 | 1.1 | 0.9
113 | 1 | 0.0036488 | 0.00091447 | 0 | 0 | 1 | 0.97723 | -0.43728 | 0.4 | 1 | 1.1 | 0.9
114 | 1 | 0.0045696 | 0.0011452 | 0 | 0 | 1 | 0.97697 | -0.44245 | 0.4 | 1 | 1.1 | 0.9
126 | 1 | 0 | 0 | 0 | 0 | 1 | 0.97752 | -0.43158 | 0.4 | 1 | 1.1 | 0.9
194 | 1 | 0.00069274 | 0.00017362 | 0 | 0 | 1 | 0.9788 | -0.4066 | 0.4 | 1 | 1.1 | 0.9
195 | 1 | 0.0028802 | 0.00072185 | 0 | 0 | 1 | 0.97881 | -0.4064 | 0.4 | 1 | 1.1 | 0.9
127 | 1 | 0 | 0 | 0 | 0 | 1 | 0.97756 | -0.43085 | 0.4 | 1 | 1.1 | 0.9
141 | 1 | 0.0013805 | 0.00034597 | 0 | 0 | 1 | 0.97588 | -0.46398 | 0.4 | 1 | 1.1 | 0.9
119 | 1 | 0.0023908 | 0.00059919 | 0 | 0 | 1 | 0.97436 | -0.49379 | 0.4 | 1 | 1.1 | 0.9
120 | 1 | 0.0008329 | 0.00020875 | 0 | 0 | 1 | 0.97431 | -0.49474 | 0.4 | 1 | 1.1 | 0.9
121 | 1 | 0.0018918 | 0.00047414 | 0 | 0 | 1 | 0.97614 | -0.45875 | 0.4 | 1 | 1.1 | 0.9
122 | 1 | 0.0013179 | 0.00033031 | 0 | 0 | 1 | 0.97618 | -0.45786 | 0.4 | 1 | 1.1 | 0.9
147 | 1 | 0.0030432 | 0.0007627 | 0 | 0 | 1 | 0.97804 | -0.42148 | 0.4 | 1 | 1.1 | 0.9
139 | 1 | 0.00078354 | 0.00019637 | 0 | 0 | 1 | 0.97717 | -0.43853 | 0.4 | 1 | 1.1 | 0.9
440 | 1 | 0.00088176 | 0.00022099 | 0 | 0 | 1 | 0.97827 | -0.41693 | 0.4 | 1 | 1.1 | 0.9
137 | 1 | 0.00094932 | 0.00023792 | 0 | 0 | 1 | 0.97693 | -0.44318 | 0.4 | 1 | 1.1 | 0.9
128 | 1 | 0.0014947 | 0.0003746 | 0 | 0 | 1 | 0.97912 | -0.40021 | 0.4 | 1 | 1.1 | 0.9
129 | 1 | 0.001331 | 0.00033358 | 0 | 0 | 1 | 0.9797 | -0.38901 | 0.4 | 1 | 1.1 | 0.9
130 | 1 | 0 | 0 | 0 | 0 | 1 | 0.97901 | -0.40235 | 0.4 | 1 | 1.1 | 0.9
131 | 1 | 0.0021574 | 0.0005407 | 0 | 0 | 1 | 0.97972 | -0.38865 | 0.4 | 1 | 1.1 | 0.9
132 | 1 | 0.0012592 | 0.00031559 | 0 | 0 | 1 | 0.97885 | -0.40556 | 0.4 | 1 | 1.1 | 0.9
133 | 1 | 0.00046774 | 0.00011723 | 0 | 0 | 1 | 0.97897 | -0.40324 | 0.4 | 1 | 1.1 | 0.9
202 | 1 | 0.0019597 | 0.00049115 | 0 | 0 | 1 | 0.98009 | -0.3813 | 0.4 | 1 | 1.1 | 0.9
196 | 1 | 0.0017385 | 0.00043571 | 0 | 0 | 1 | 0.97883 | -0.40602 | 0.4 | 1 | 1.1 | 0.9
185 | 1 | 0 | 0 | 0 | 0 | 1 | 0.98025 | -0.37815 | 0.4 | 1 | 1.1 | 0.9
136 | 1 | 0.0010972 | 0.00027498 | 0 | 0 | 1 | 0.97683 | -0.44517 | 0.4 | 1 | 1.1 | 0.9
138 | 1 | 0.00079409 | 0.00019902 | 0 | 0 | 1 | 0.97671 | -0.44764 | 0.4 | 1 | 1.1 | 0.9
140 | 1 | 0.00079526 | 0.00019931 | 0 | 0 | 1 | 0.97663 | -0.44921 | 0.4 | 1 | 1.1 | 0.9
144 | 1 | 0.00076932 | 0.00019281 | 0 | 0 | 1 | 0.97645 | -0.45276 | 0.4 | 1 | 1.1 | 0.9
143 | 1 | 0.0011228 | 0.00028141 | 0 | 0 | 1 | 0.97638 | -0.454 | 0.4 | 1 | 1.1 | 0.9
145 | 1 | 0.00083714 | 0.00020981 | 0 | 0 | 1 | 0.97638 | -0.45412 | 0.4 | 1 | 1.1 | 0.9
146 | 1 | 0 | 0 | 0 | 0 | 1 | 0.97609 | -0.45976 | 0.4 | 1 | 1.1 | 0.9
197 | 1 | 0.00047812 | 0.00011983 | 0 | 0 | 1 | 0.97599 | -0.46168 | 0.4 | 1 | 1.1 | 0.9
187 | 1 | 0.0024235 | 0.00060738 | 0 | 0 | 1 | 0.97605 | -0.4606 | 0.4 | 1 | 1.1 | 0.9
410 | 1 | 0.00050388 | 0.00012628 | 0 | 0 | 1 | 0.97592 | -0.46305 | 0.4 | 1 | 1.1 | 0.9
186 | 1 | 0.00037351 | 9.361e-05 | 0 | 0 | 1 | 0.97604 | -0.46074 | 0.4 | 1 | 1.1 | 0.9
150 | 1 | 0.0038528 | 0.00096561 | 0 | 0 | 1 | 0.98904 | -0.20821 | 0.4 | 1 | 1.1 | 0.9
151 | 1 | 0.00077227 | 0.00019355 | 0 | 0 | 1 | 0.98904 | -0.20829 | 0.4 | 1 | 1.1 | 0.9
152 | 1 | 0 | 0 | 0 | 0 | 1 | 0.98912 | -0.20669 | 0.4 | 1 | 1.1 | 0.9
154 | 1 | 0.0061386 | 0.0015385 | 0 | 0 | 1 | 0.98924 | -0.20435 | 0.4 | 1 | 1.1 | 0.9
155 | 1 | 0 | 0 | 0 | 0 | 1 | 0.98846 | -0.21958 | 0.4 | 1 | 1.1 | 0.9
221 | 1 | 0 | 0 | 0 | 0 | 1 | 0.98956 | -0.19812 | 0.4 | 1 | 1.1 | 0.9
223 | 1 | 0.0069169 | 0.0017335 | 0 | 0 | 1 | 0.9884 | -0.2208 | 0.4 | 1 | 1.1 | 0.9
200 | 1 | 0.0030528 | 0.00076511 | 0 | 0 | 1 | 0.99009 | -0.18827 | 0.4 | 1 | 1.1 | 0.9
198 | 1 | 0.0049698 | 0.0012456 | 0 | 0 | 1 | 0.9901 | -0.18815 | 0.4 | 1 | 1.1 | 0.9
385 | 1 | 0.0046776 | 0.0011723 | 0 | 0 | 1 | 0.99071 | -0.17609 | 0.4 | 1 | 1.1 | 0.9
219 | 1 | 0 | 0 | 0 | 0 | 1 | 0.98892 | -0.21048 | 0.4 | 1 | 1.1 | 0.9
224 | 1 | 0 | 0 | 0 | 0 | 1 | 0.98492 | -0.28743 | 0.4 | 1 | 1.1 | 0.9
372 | 1 | 0 | 0 | 0 | 0 | 1 | 0.98428 | -0.29977 | 0.4 | 1 | 1.1 | 0.9
384 | 1 | 0.001565 | 0.00039223 | 0 | 0 | 1 | 0.98539 | -0.2783 | 0.4 | 1 | 1.1 | 0.9
156 | 1 | 0.0014158 | 0.00035482 | 0 | 0 | 1 | 0.97605 | -0.46011 | 0.4 | 1 | 1.1 | 0.9
157 | 1 | 0.00060329 | 0.0001512 | 0 | 0 | 1 | 0.97649 | -0.45152 | 0.4 | 1 | 1.1 | 0.9
158 | 1 | 0 | 0 | 0 | 0 | 1 | 0.9757 | -0.46703 | 0.4 | 1 | 1.1 | 0.9
159 | 1 | 0.0008121 | 0.00020353 | 0 | 0 | 1 | 0.97652 | -0.45102 | 0.4 | 1 | 1.1 | 0.9
160 | 1 | 0 | 0 | 0 | 0 | 1 | 0.97438 | -0.49314 | 0.4 | 1 | 1.1 | 0.9
161 | 1 | 0.0014211 | 0.00035616 | 0 | 0 | 1 | 0.97528 | -0.47528 | 0.4 | 1 | 1.1 | 0.9
302 | 1 | 0.0017936 | 0.00044951 | 0 | 0 | 1 | 0.97678 | -0.44591 | 0.4 | 1 | 1.1 | 0.9
180 | 1 | 0.0011831 | 0.0002965 | 0 | 0 | 1 | 0.97409 | -0.49888 | 0.4 | 1 | 1.1 | 0.9
177 | 1 | 0.00078074 | 0.00019567 | 0 | 0 | 1 | 0.97422 | -0.49619 | 0.4 | 1 | 1.1 | 0.9
400 | 1 | 0.0021577 | 0.00054078 | 0 | 0 | 1 | 0.97527 | -0.47545 | 0.4 | 1 | 1.1 | 0.9
303 | 1 | 0.0010939 | 0.00027416 | 0 | 0 | 1 | 0.97693 | -0.44293 | 0.4 | 1 | 1.1 | 0.9
178 | 1 | 0.00079246 | 0.00019861 | 0 | 0 | 1 | 0.97413 | -0.4981 | 0.4 | 1 | 1.1 | 0.9
401 | 1 | 0.0050865 | 0.0012748 | 0 | 0 | 1 | 0.9749 | -0.48289 | 0.4 | 1 | 1.1 | 0.9
162 | 1 | 0.0059518 | 0.0014917 | 0 | 0 | 1 | 0.97865 | -0.40963 | 0.4 | 1 | 1.1 | 0.9
163 | 1 | 0.00049308 | 0.00012358 | 0 | 0 | 1 | 0.979 | -0.40271 | 0.4 | 1 | 1.1 | 0.9
165 | 1 | 0.0017466 | 0.00043774 | 0 | 0 | 1 | 0.9791 | -0.40077 | 0.4 | 1 | 1.1 | 0.9
164 | 1 | 0 | 0 | 0 | 0 | 1 | 0.97377 | -0.50511 | 0.4 | 1 | 1.1 | 0.9
166 | 1 | 0 | 0 | 0 | 0 | 1 | 0.97352 | -0.51 | 0.4 | 1 | 1.1 | 0.9
167 | 1 | 0 | 0 | 0 | 0 | 1 | 0.97407 | -0.4992 | 0.4 | 1 | 1.1 | 0.9
381 | 1 | 0 | 0 | 0 | 0 | 1 | 0.97914 | -0.40009 | 0.4 | 1 | 1.1 | 0.9
176 | 1 | 0.0013291 | 0.0003331 | 0 | 0 | 1 | 0.97335 | -0.5134 | 0.4 | 1 | 1.1 | 0.9
174 | 1 | 0.0033915 | 0.00085 | 0 | 0 | 1 | 0.97342 | -0.51191 | 0.4 | 1 | 1.1 | 0.9
173 | 1 | 0 | 0 | 0 | 0 | 1 | 0.97413 | -0.498 | 0.4 | 1 | 1.1 | 0.9
226 | 1 | 0 | 0 | 0 | 0 | 1 | 0.97906 | -0.40148 | 0.4 | 1 | 1.1 | 0.9
378 | 1 | 0.0046062 | 0.0011544 | 0 | 0 | 1 | 0.97952 | -0.3926 | 0.4 | 1 | 1.1 | 0.9
314 | 1 | 0.0027934 | 0.00070009 | 0 | 0 | 1 | 0.9733 | -0.51433 | 0.4 | 1 | 1.1 | 0.9
175 | 1 | 0.0025656 | 0.00064301 | 0 | 0 | 1 | 0.97341 | -0.51219 | 0.4 | 1 | 1.1 | 0.9
170 | 1 | 0.001215 | 0.0003045 | 0 | 0 | 1 | 0.97185 | -0.54291 | 0.4 | 1 | 1.1 | 0.9
171 | 1 | 0.0010878 | 0.00027262 | 0 | 0 | 1 | 0.97187 | -0.54253 | 0.4 | 1 | 1.1 | 0.9
375 | 1 | 0.0014899 | 0.0003734 | 0 | 0 | 1 | 0.97384 | -0.50374 | 0.4 | 1 | 1.1 | 0.9
179 | 1 | 0.0021938 | 0.00054982 | 0 | 0 | 1 | 0.97405 | -0.49952 | 0.4 | 1 | 1.1 | 0.9
369 | 1 | 0.0014886 | 0.00037307 | 0 | 0 | 1 | 0.97401 | -0.50037 | 0.4 | 1 | 1.1 | 0.9
274 | 1 | 0.0012905 | 0.00032344 | 0 | 0 | 1 | 0.97344 | -0.51165 | 0.4 | 1 | 1.1 | 0.9
181 | 1 | 0.0040571 | 0.0010168 | 0 | 0 | 1 | 0.98013 | -0.38055 | 0.4 | 1 | 1.1 | 0.9
182 | 1 | 0.0021864 | 0.00054795 | 0 | 0 | 1 | 0.98009 | -0.38131 | 0.4 | 1 | 1.1 | 0.9
183 | 1 | 0.0013481 | 0.00033786 | 0 | 0 | 1 | 0.98015 | -0.38013 | 0.4 | 1 | 1.1 | 0.9
184 | 1 | 0.00045114 | 0.00011307 | 0 | 0 | 1 | 0.97578 | -0.46591 | 0.4 | 1 | 1.1 | 0.9
190 | 1 | 0.0014331 | 0.00035917 | 0 | 0 | 1 | 0.97578 | -0.46579 | 0.4 | 1 | 1.1 | 0.9
208 | 1 | 0 | 0 | 0 | 0 | 1 | 0.98078 | -0.36784 | 0.4 | 1 | 1.1 | 0.9
191 | 1 | 0.00061653 | 0.00015452 | 0 | 0 | 1 | 0.9758 | -0.46553 | 0.4 | 1 | 1.1 | 0.9
345 | 1 | 0.0037033 | 0.00092814 | 0 | 0 | 1 | 0.98188 | -0.34643 | 0.4 | 1 | 1.1 | 0.9
206 | 1 | 0.0036269 | 0.00090898 | 0 | 0 | 1 | 0.98063 | -0.37086 | 0.4 | 1 | 1.1 | 0.9
188 | 1 | 0.00030828 | 7.7262e-05 | 0 | 0 | 1 | 0.97585 | -0.46456 | 0.4 | 1 | 1.1 | 0.9
189 | 1 | 0.00094254 | 0.00023622 | 0 | 0 | 1 | 0.97585 | -0.46456 | 0.4 | 1 | 1.1 | 0.9
215 | 1 | 0.0010582 | 0.00026521 | 0 | 0 | 1 | 0.97586 | -0.46435 | 0.4 | 1 | 1.1 | 0.9
216 | 1 | 0 | 0 | 0 | 0 | 1 | 0.97588 | -0.46389 | 0.4 | 1 | 1.1 | 0.9
203 | 1 | 0.00058747 | 0.00014723 | 0 | 0 | 1 | 0.9758 | -0.4655 | 0.4 | 1 | 1.1 | 0.9
214 | 1 | 0 | 0 | 0 | 0 | 1 | 0.97585 | -0.46451 | 0.4 | 1 | 1.1 | 0.9
199 | 1 | 0.003711 | 0.00093007 | 0 | 0 | 1 | 0.99015 | -0.1871 | 0.4 | 1 | 1.1 | 0.9
201 | 1 | 0.0040156 | 0.0010064 | 0 | 0 | 1 | 0.99026 | -0.18494 | 0.4 | 1 | 1.1 | 0.9
394 | 1 | 0.0037777 | 0.00094678 | 0 | 0 | 1 | 0.99042 | -0.18196 | 0.4 | 1 | 1.1 | 0.9
408 | 1 | 0.0017559 | 0.00044006 | 0 | 0 | 1 | 0.99079 | -0.17481 | 0.4 | 1 | 1.1 | 0.9
204 | 1 | 0.0032137 | 0.00080543 | 0 | 0 | 1 | 0.98055 | -0.37242 | 0.4 | 1 | 1.1 | 0.9
205 | 1 | 0.00085982 | 0.00021549 | 0 | 0 | 1 | 0.98052 | -0.37303 | 0.4 | 1 | 1.1 | 0.9
207 | 1 | 0.0011848 | 0.00029693 | 0 | 0 | 1 | 0.98048 | -0.3738 | 0.4 | 1 | 1.1 | 0.9
340 | 1 | 0.0014643 | 0.00036698 | 0 | 0 | 1 | 0.98045 | -0.37436 | 0.4 | 1 | 1.1 | 0.9
341 | 1 | 0.001705 | 0.00042731 | 0 | 0 | 1 | 0.98042 | -0.37488 | 0.4 | 1 | 1.1 | 0.9
343 | 1 | 0.0010731 | 0.00026896 | 0 | 0 | 1 | 0.98357 | -0.31367 | 0.4 | 1 | 1.1 | 0.9
209 | 1 | 0.0010556 | 0.00026455 | 0 | 0 | 1 | 0.98887 | -0.21136 | 0.4 | 1 | 1.1 | 0.9
210 | 1 | 0.0021697 | 0.00054379 | 0 | 0 | 1 | 0.98955 | -0.19827 | 0.4 | 1 | 1.1 | 0.9
211 | 1 | 0 | 0 | 0 | 0 | 1 | 0.9888 | -0.21275 | 0.4 | 1 | 1.1 | 0.9
212 | 1 | 0 | 0 | 0 | 0 | 1 | 0.99064 | -0.17748 | 0.4 | 1 | 1.1 | 0.9
213 | 1 | 0 | 0 | 0 | 0 | 1 | 0.9864 | -0.25897 | 0.4 | 1 | 1.1 | 0.9
419 | 1 | 0 | 0 | 0 | 0 | 1 | 0.99056 | -0.17894 | 0.4 | 1 | 1.1 | 0.9
397 | 1 | 0 | 0 | 0 | 0 | 1 | 0.99121 | -0.16653 | 0.4 | 1 | 1.1 | 0.9
346 | 1 | 0 | 0 | 0 | 0 | 1 | 0.98576 | -0.27129 | 0.4 | 1 | 1.1 | 0.9
458 | 1 | 0.0013026 | 0.00032645 | 0 | 0 | 1 | 0.98638 | -0.2593 | 0.4 | 1 | 1.1 | 0.9
457 | 1 | 0.0039509 | 0.0009902 | 0 | 0 | 1 | 0.99049 | -0.18031 | 0.4 | 1 | 1.1 | 0.9
396 | 1 | 0 | 0 | 0 | 0 | 1 | 0.9919 | -0.15335 | 0.4 | 1 | 1.1 | 0.9
445 | 1 | 0.00064187 | 0.00016087 | 0 | 0 | 1 | 0.98574 | -0.27167 | 0.4 | 1 | 1.1 | 0.9
344 | 1 | 0 | 0 | 0 | 0 | 1 | 0.98542 | -0.27787 | 0.4 | 1 | 1.1 | 0.9
217 | 1 | 0.0017013 | 0.00042639 | 0 | 0 | 1 | 0.98848 | -0.21878 | 0.4 | 1 | 1.1 | 0.9
218 | 1 | 0.0011541 | 0.00028924 | 0 | 0 | 1 | 0.98765 | -0.23478 | 0.4 | 1 | 1.1 | 0.9
220 | 1 | 0.0012712 | 0.00031858 | 0 | 0 | 1 | 0.98722 | -0.24303 | 0.4 | 1 | 1.1 | 0.9
222 | 1 | 0.0013654 | 0.00034221 | 0 | 0 | 1 | 0.98885 | -0.21171 | 0.4 | 1 | 1.1 | 0.9
382 | 1 | 0 | 0 | 0 | 0 | 1 | 0.98628 | -0.26121 | 0.4 | 1 | 1.1 | 0.9
411 | 1 | 0.0026188 | 0.00065633 | 0 | 0 | 1 | 0.98885 | -0.21177 | 0.4 | 1 | 1.1 | 0.9
383 | 1 | 0.0043745 | 0.0010964 | 0 | 0 | 1 | 0.98622 | -0.26231 | 0.4 | 1 | 1.1 | 0.9
386 | 1 | 0.0029177 | 0.00073125 | 0 | 0 | 1 | 0.99155 | -0.16003 | 0.4 | 1 | 1.1 | 0.9
412 | 1 | 0.0012486 | 0.00031292 | 0 | 0 | 1 | 0.98884 | -0.21202 | 0.4 | 1 | 1.1 | 0.9
406 | 1 | 0.00082592 | 0.00020699 | 0 | 0 | 1 | 0.98416 | -0.30206 | 0.4 | 1 | 1.1 | 0.9
371 | 1 | 0.0025007 | 0.00062673 | 0 | 0 | 1 | 0.9839 | -0.30724 | 0.4 | 1 | 1.1 | 0.9
268 | 1 | 0.00059187 | 0.00014834 | 0 | 0 | 1 | 0.97317 | -0.517 | 0.4 | 1 | 1.1 | 0.9
269 | 1 | 0.0015814 | 0.00039634 | 0 | 0 | 1 | 0.97318 | -0.51687 | 0.4 | 1 | 1.1 | 0.9
273 | 1 | 0.00095999 | 0.0002406 | 0 | 0 | 1 | 0.97333 | -0.51376 | 0.4 | 1 | 1.1 | 0.9
275 | 1 | 0.00071111 | 0.00017822 | 0 | 0 | 1 | 0.97329 | -0.51452 | 0.4 | 1 | 1.1 | 0.9
277 | 1 | 0.00062133 | 0.00015572 | 0 | 0 | 1 | 0.97326 | -0.51512 | 0.4 | 1 | 1.1 | 0.9
296 | 1 | 0.00094986 | 0.00023806 | 0 | 0 | 1 | 0.97326 | -0.51514 | 0.4 | 1 | 1.1 | 0.9
297 | 1 | 0.00087339 | 0.00021889 | 0 | 0 | 1 | 0.97324 | -0.5155 | 0.4 | 1 | 1.1 | 0.9
298 | 1 | 0.0014215 | 0.00035627 | 0 | 0 | 1 | 0.97319 | -0.51654 | 0.4 | 1 | 1.1 | 0.9
313 | 1 | 0 | 0 | 0 | 0 | 1 | 0.9771 | -0.4396 | 0.4 | 1 | 1.1 | 0.9
368 | 1 | 0.0028011 | 0.00070201 | 0 | 0 | 1 | 0.97773 | -0.42724 | 0.4 | 1 | 1.1 | 0.9
312 | 1 | 0.00061936 | 0.00015523 | 0 | 0 | 1 | 0.97699 | -0.4418 | 0.4 | 1 | 1.1 | 0.9
304 | 1 | 0.0023039 | 0.00057741 | 0 | 0 | 1 | 0.97362 | -0.50791 | 0.4 | 1 | 1.1 | 0.9
305 | 1 | 0.0016111 | 0.00040378 | 0 | 0 | 1 | 0.9736 | -0.50846 | 0.4 | 1 | 1.1 | 0.9
306 | 1 | 0 | 0 | 0 | 0 | 1 | 0.9737 | -0.50645 | 0.4 | 1 | 1.1 | 0.9
308 | 1 | 0 | 0 | 0 | 0 | 1 | 0.97367 | -0.50709 | 0.4 | 1 | 1.1 | 0.9
309 | 1 | 0.0026585 | 0.00066628 | 0 | 0 | 1 | 0.9741 | -0.49854 | 0.4 | 1 | 1.1 | 0.9
310 | 1 | 0.0022162 | 0.00055542 | 0 | 0 | 1 | 0.9731 | -0.51829 | 0.4 | 1 | 1.1 | 0.9
451 | 1 | 0.0074783 | 0.0018742 | 0 | 0 | 1 | 0.97346 | -0.51114 | 0.4 | 1 | 1.1 | 0.9
311 | 1 | 0.001661 | 0.00041629 | 0 | 0 | 1 | 0.97634 | -0.45441 | 0.4 | 1 | 1.1 | 0.9
348 | 1 | 0.00088622 | 0.00022211 | 0 | 0 | 1 | 0.97286 | -0.52307 | 0.4 | 1 | 1.1 | 0.9
320 | 1 | 0 | 0 | 0 | 0 | 1 | 0.9821 | -0.342 | 0.4 | 1 | 1.1 | 0.9
321 | 1 | 0 | 0 | 0 | 0 | 1 | 0.9819 | -0.3459 | 0.4 | 1 | 1.1 | 0.9
370 | 1 | 0.0026017 | 0.00065204 | 0 | 0 | 1 | 0.983 | -0.32461 | 0.4 | 1 | 1.1 | 0.9
349 | 1 | 0.0035728 | 0.00089544 | 0 | 0 | 1 | 0.97257 | -0.52875 | 0.4 | 1 | 1.1 | 0.9
379 | 1 | 0.0014101 | 0.00035339 | 0 | 0 | 1 | 0.97791 | -0.42365 | 0.4 | 1 | 1.1 | 0.9
315 | 1 | 0.00066128 | 0.00016573 | 0 | 0 | 1 | 0.97917 | -0.399 | 0.4 | 1 | 1.1 | 0.9
316 | 1 | 0.0016082 | 0.00040304 | 0 | 0 | 1 | 0.97971 | -0.38847 | 0.4 | 1 | 1.1 | 0.9
317 | 1 | 0.00062879 | 0.00015759 | 0 | 0 | 1 | 0.97899 | -0.40253 | 0.4 | 1 | 1.1 | 0.9
318 | 1 | 0.0019153 | 0.00048002 | 0 | 0 | 1 | 0.97988 | -0.38517 | 0.4 | 1 | 1.1 | 0.9
319 | 1 | 0.0023547 | 0.00059015 | 0 | 0 | 1 | 0.97812 | -0.41967 | 0.4 | 1 | 1.1 | 0.9
362 | 1 | 0.006987 | 0.0017511 | 0 | 0 | 1 | 0.98121 | -0.35942 | 0.4 | 1 | 1.1 | 0.9
363 | 1 | 0 | 0 | 0 | 0 | 1 | 0.98084 | -0.36674 | 0.4 | 1 | 1.1 | 0.9
322 | 1 | 0.0023935 | 0.00059986 | 0 | 0 | 1 | 0.98399 | -0.30545 | 0.4 | 1 | 1.1 | 0.9
323 | 1 | 0.0013888 | 0.00034806 | 0 | 0 | 1 | 0.98398 | -0.30556 | 0.4 | 1 | 1.1 | 0.9
324 | 1 | 0 | 0 | 0 | 0 | 1 | 0.98402 | -0.30489 | 0.4 | 1 | 1.1 | 0.9
325 | 1 | 0.0020426 | 0.00051191 | 0 | 0 | 1 | 0.98407 | -0.30391 | 0.4 | 1 | 1.1 | 0.9
405 | 1 | 0.0015461 | 0.00038749 | 0 | 0 | 1 | 0.98408 | -0.30361 | 0.4 | 1 | 1.1 | 0.9
365 | 1 | 0.00054591 | 0.00013682 | 0 | 0 | 1 | 0.98083 | -0.36679 | 0.4 | 1 | 1.1 | 0.9
336 | 1 | 0.0065181 | 0.0016336 | 0 | 0 | 1 | 0.97219 | -0.53624 | 0.4 | 1 | 1.1 | 0.9
337 | 1 | 0 | 0 | 0 | 0 | 1 | 0.97231 | -0.53381 | 0.4 | 1 | 1.1 | 0.9
339 | 1 | 0 | 0 | 0 | 0 | 1 | 0.97235 | -0.53307 | 0.4 | 1 | 1.1 | 0.9
388 | 1 | 0.0019993 | 0.00050108 | 0 | 0 | 1 | 0.97237 | -0.53261 | 0.4 | 1 | 1.1 | 0.9
350 | 1 | 0.0032194 | 0.00080685 | 0 | 0 | 1 | 0.97247 | -0.53063 | 0.4 | 1 | 1.1 | 0.9
422 | 1 | 0 | 0 | 0 | 0 | 1 | 0.98038 | -0.37573 | 0.4 | 1 | 1.1 | 0.9
421 | 1 | 0 | 0 | 0 | 0 | 1 | 0.98033 | -0.37665 | 0.4 | 1 | 1.1 | 0.9
342 | 1 | 0.0010232 | 0.00025643 | 0 | 0 | 1 | 0.98418 | -0.30186 | 0.4 | 1 | 1.1 | 0.9
347 | 1 | 0 | 0 | 0 | 0 | 1 | 0.98502 | -0.28561 | 0.4 | 1 | 1.1 | 0.9
454 | 1 | 0.0038499 | 0.00096489 | 0 | 0 | 1 | 0.98495 | -0.28703 | 0.4 | 1 | 1.1 | 0.9
444 | 1 | 0.00036476 | 9.1417e-05 | 0 | 0 | 1 | 0.98574 | -0.27167 | 0.4 | 1 | 1.1 | 0.9
357 | 1 | 0.0012376 | 0.00031018 | 0 | 0 | 1 | 0.97275 | -0.52525 | 0.4 | 1 | 1.1 | 0.9
364 | 1 | 0.0031164 | 0.00078104 | 0 | 0 | 1 | 0.98031 | -0.37703 | 0.4 | 1 | 1.1 | 0.9
377 | 1 | 0.0016621 | 0.00041656 | 0 | 0 | 1 | 0.98031 | -0.3771 | 0.4 | 1 | 1.1 | 0.9
374 | 1 | 0.0011922 | 0.00029879 | 0 | 0 | 1 | 0.9732 | -0.51638 | 0.4 | 1 | 1.1 | 0.9
390 | 1 | 0.0016911 | 0.00042383 | 0 | 0 | 1 | 0.97281 | -0.52401 | 0.4 | 1 | 1.1 | 0.9
373 | 1 | 0.0017199 | 0.00043105 | 0 | 0 | 1 | 0.97352 | -0.51004 | 0.4 | 1 | 1.1 | 0.9
389 | 1 | 0.0012848 | 0.00032201 | 0 | 0 | 1 | 0.97268 | -0.52668 | 0.4 | 1 | 1.1 | 0.9
387 | 1 | 0.0029589 | 0.00074157 | 0 | 0 | 1 | 0.9916 | -0.15905 | 0.4 | 1 | 1.1 | 0.9
398 | 1 | 0.0013605 | 0.00034098 | 0 | 0 | 1 | 0.99579 | -0.079314 | 0.4 | 1 | 1.1 | 0.9
391 | 1 | 0.0013293 | 0.00033316 | 0 | 0 | 1 | 0.97267 | -0.52683 | 0.4 | 1 | 1.1 | 0.9
438 | 3 | 0 | 0 | 0 | 0 | 1 | 1 | 0 | 0.4 | 1 | 1.1 | 0.9
439 | 1 | 0.0060368 | 0.001513 | 0 | 0 | 1 | 0.99996 | -0.00081834 | 0.4 | 1 | 1.1 | 0.9
413 | 1 | 0.0012115 | 0.00030362 | 0 | 0 | 1 | 0.98881 | -0.21247 | 0.4 | 1 | 1.1 | 0.9
420 | 1 | 0.0008803 | 0.00022062 | 0 | 0 | 1 | 0.98033 | -0.37668 | 0.4 | 1 | 1.1 | 0.9

## generator_data
GEN_BUS | PG | QG | QMAX | QMIN | VG | MBASE | GEN_STATUS | PMAX | PMIN
438 | 0.42964 | 0.11087 | 10 | -10 | 1 | 100 | 1 | 10 | 0

## branch_data
F_BUS | T_BUS | BR_R | BR_X | BR_B | RATE_A | RATE_B | RATE_C | TAP | SHIFT | BR_STATUS | ANGMIN | ANGMAX | P_in | Q_in | P_out | Q_out
1 | 2 | 0.31689 | 0.20281 | 5.3214e-10 | 0 | 0 | 0 | 0 | 0 | 1 | -90 | 90 | 0.013432 | 0.0033674 | -0.013431 | -0.0033671
1 | 3 | 1.2578 | 0.80499 | 2.1122e-09 | 0 | 0 | 0 | 0 | 0 | 1 | -90 | 90 | -0.014846 | -0.0037221 | 0.01485 | 0.0037239
2 | 4 | 0.19575 | 0.12528 | 3.2872e-10 | 0 | 0 | 0 | 0 | 0 | 1 | -90 | 90 | 0.011833 | 0.0029666 | -0.011833 | -0.0029664
3 | 5 | 0.69991 | 0.44794 | 1.1753e-09 | 0 | 0 | 0 | 0 | 0 | 1 | -90 | 90 | -0.016885 | -0.004234 | 0.016887 | 0.0042353
4 | 12 | 1.5708 | 1.0053 | 2.6378e-09 | 0 | 0 | 0 | 0 | 0 | 1 | -90 | 90 | 0.010507 | 0.0026341 | -0.010505 | -0.0026331
5 | 13 | 9.2293 | 5.9068 | 1.5498e-08 | 0 | 0 | 0 | 0 | 0 | 1 | -90 | 90 | -0.020208 | -0.0050677 | 0.020251 | 0.0050934
12 | 11 | 0.33236 | 0.21271 | 5.5812e-10 | 0 | 0 | 0 | 0 | 0 | 1 | -90 | 90 | 0.0094269 | 0.0023629 | -0.0094266 | -0.0023627
13 | 14 | 0.35695 | 0.22845 | 5.9942e-10 | 0 | 0 | 0 | 0 | 0 | 1 | -90 | 90 | -0.020251 | -0.0050933 | 0.020252 | 0.0050943
11 | 10 | 1.0807 | 0.69163 | 1.8147e-09 | 0 | 0 | 0 | 0 | 0 | 1 | -90 | 90 | 0.0077476 | 0.0019419 | -0.0077469 | -0.0019416
14 | 334 | 1.6021 | 1.0253 | 2.6903e-09 | 0 | 0 | 0 | 0 | 0 | 1 | -90 | 90 | -0.021124 | -0.0053129 | 0.021132 | 0.0053178
6 | 7 | 0.52675 | 0.33712 | 8.8456e-10 | 0 | 0 | 0 | 0 | 0 | 1 | -90 | 90 | 0.0027107 | 0.00067936 | -0.0027106 | -0.00067941
6 | 8 | 0.81472 | 0.52142 | 1.3681e-09 | 0 | 0 | 0 | 0 | 0 | 1 | -90 | 90 | -0.0038878 | -0.0009744 | 0.003888 | 0.00097436
8 | 9 | 0.022987 | 0.014712 | 3.8602e-11 | 0 | 0 | 0 | 0 | 0 | 1 | -90 | 90 | -0.0052826 | -0.0013239 | 0.0052826 | 0.0013239
9 | 10 | 0.69346 | 0.44381 | 1.1645e-09 | 0 | 0 | 0 | 0 | 0 | 1 | -90 | 90 | -0.0068004 | -0.0017044 | 0.0068008 | 0.0017045
334 | 332 | 1.4487 | 0.92719 | 2.4328e-09 | 0 | 0 | 0 | 0 | 0 | 1 | -90 | 90 | -0.021693 | -0.0054583 | 0.021701 | 0.005463
332 | 333 | 1.4136 | 0.90469 | 2.3738e-09 | 0 | 0 | 0 | 0 | 0 | 1 | -90 | 90 | -0.022252 | -0.0056012 | 0.02226 | 0.005606
23 | 24 | 4.1061 | 2.6279 | 6.8953e-09 | 0 | 0 | 0 | 0 | 0 | 1 | -90 | 90 | -0.00086757 | -0.00021745 | 0.00086761 | 0.00021683
24 | 26 | 14.2741 | 9.1354 | 2.397e-08 | 0 | 0 | 0 | 0 | 0 | 1 | -90 | 90 | -0.004405 | -0.0011025 | 0.0044081 | 0.0011022
24 | 426 | 6.3399 | 4.0575 | 1.0646e-08 | 0 | 0 | 0 | 0 | 0 | 1 | -90 | 90 | 0.00082414 | 0.00020558 | -0.00082409 | -0.00020655
26 | 29 | 7.6597 | 4.9022 | 1.2863e-08 | 0 | 0 | 0 | 0 | 0 | 1 | -90 | 90 | 0.0020871 | 0.00052034 | -0.0020867 | -0.00052131
26 | 30 | 14.403 | 9.2179 | 2.4187e-08 | 0 | 0 | 0 | 0 | 0 | 1 | -90 | 90 | -0.009242 | -0.0023065 | 0.0092558 | 0.0023131
26 | 31 | 13.7581 | 8.8052 | 2.3104e-08 | 0 | 0 | 0 | 0 | 0 | 1 | -90 | 90 | 0.0027468 | 0.00068398 | -0.0027456 | -0.00068542
29 | 455 | 10.9999 | 7.0399 | 1.8472e-08 | 0 | 0 | 0 | 0 | 0 | 1 | -90 | 90 | 0.00079721 | 0.0001981 | -0.00079713 | -0.0001998
30 | 366 | 0.78522 | 0.50254 | 1.3186e-09 | 0 | 0 | 0 | 0 | 0 | 1 | -90 | 90 | -0.010622 | -0.0026554 | 0.010623 | 0.0026559
31 | 48 | 3.3716 | 2.1578 | 5.6619e-09 | 0 | 0 | 0 | 0 | 0 | 1 | -90 | 90 | 0.0019574 | 0.00048813 | -0.0019572 | -0.00048857
31 | 456 | 1.8234 | 1.167 | 3.062e-09 | 0 | 0 | 0 | 0 | 0 | 1 | -90 | 90 | 0.00078823 | 0.00019728 | -0.00078822 | -0.00019756
366 | 367 | 0.040527 | 0.025937 | 2.7223e-10 | 0 | 0 | 0 | 0 | 0 | 1 | -90 | 90 | -0.034438 | -0.0086326 | 0.034439 | 0.0086329
366 | 358 | 0.47487 | 0.30392 | 3.1897e-09 | 0 | 0 | 0 | 0 | 0 | 1 | -90 | 90 | 0.023815 | 0.0059767 | -0.023812 | -0.005975
48 | 51 | 3.813 | 2.4403 | 6.403e-09 | 0 | 0 | 0 | 0 | 0 | 1 | -90 | 90 | 0.0014796 | 0.00037029 | -0.0014795 | -0.00037083
48 | 47 | 9.1143 | 5.8331 | 1.5305e-08 | 0 | 0 | 0 | 0 | 0 | 1 | -90 | 90 | 0.00047765 | 0.00011829 | -0.00047763 | -0.00011971
294 | 276 | 3.595 | 2.3008 | 6.037e-09 | 0 | 0 | 0 | 0 | 0 | 1 | -90 | 90 | -0.002768 | -0.00069267 | 0.0027683 | 0.00069229
294 | 271 | 0.32704 | 0.20931 | 5.4919e-10 | 0 | 0 | 0 | 0 | 0 | 1 | -90 | 90 | 0.002768 | 0.00069267 | -0.0027679 | -0.0006927
276 | 274 | 0.44181 | 0.28276 | 7.4191e-10 | 0 | 0 | 0 | 0 | 0 | 1 | -90 | 90 | 0.0068288 | 0.0017109 | -0.0068285 | -0.0017108
276 | 180 | 5.3402 | 3.4177 | 8.9677e-09 | 0 | 0 | 0 | 0 | 0 | 1 | -90 | 90 | -0.009597 | -0.0024032 | 0.0096025 | 0.0024058
271 | 269 | 6.5788 | 4.2105 | 1.1048e-08 | 0 | 0 | 0 | 0 | 0 | 1 | -90 | 90 | 0.0021736 | 0.00054373 | -0.0021732 | -0.00054455
393 | 376 | 2.7007 | 1.7284 | 4.5352e-09 | 0 | 0 | 0 | 0 | 0 | 1 | -90 | 90 | -0.0026812 | -0.00067201 | 0.0026814 | 0.00067172
376 | 375 | 0.11424 | 0.073115 | 7.6738e-10 | 0 | 0 | 0 | 0 | 0 | 1 | -90 | 90 | 0.046089 | 0.011566 | -0.046086 | -0.011565
376 | 173 | 0.39301 | 0.25152 | 2.6399e-09 | 0 | 0 | 0 | 0 | 0 | 1 | -90 | 90 | -0.04877 | -0.012238 | 0.048781 | 0.012244
399 | 392 | 0.53361 | 0.34151 | 8.9607e-10 | 0 | 0 | 0 | 0 | 0 | 1 | -90 | 90 | -0.0017315 | -0.00043399 | 0.0017315 | 0.00043391
392 | 391 | 0.78901 | 0.50497 | 1.325e-09 | 0 | 0 | 0 | 0 | 0 | 1 | -90 | 90 | -0.002903 | -0.00072754 | 0.0029031 | 0.00072746
367 | 374 | 0.45818 | 0.29324 | 3.0777e-09 | 0 | 0 | 0 | 0 | 0 | 1 | -90 | 90 | -0.041649 | -0.01044 | 0.041658 | 0.010445
367 | 390 | 1.8464 | 1.1817 | 3.1006e-09 | 0 | 0 | 0 | 0 | 0 | 1 | -90 | 90 | 0.0072101 | 0.001807 | -0.007209 | -0.0018066
358 | 357 | 0.25707 | 0.16452 | 1.7267e-09 | 0 | 0 | 0 | 0 | 0 | 1 | -90 | 90 | 0.022822 | 0.0057267 | -0.02282 | -0.0057259
75 | 76 | 2.8716 | 1.8378 | 4.8221e-09 | 0 | 0 | 0 | 0 | 0 | 1 | -90 | 90 | -0.0027449 | -0.000688 | 0.0027452 | 0.0006877
76 | 78 | 2.8586 | 1.8295 | 4.8003e-09 | 0 | 0 | 0 | 0 | 0 | 1 | -90 | 90 | -0.004867 | -0.0012195 | 0.0048678 | 0.0012196
78 | 169 | 3.2926 | 2.1072 | 5.5291e-09 | 0 | 0 | 0 | 0 | 0 | 1 | -90 | 90 | -0.0048678 | -0.0012196 | 0.0048687 | 0.0012196
77 | 79 | 1.047 | 0.6701 | 1.7582e-09 | 0 | 0 | 0 | 0 | 0 | 1 | -90 | 90 | -0.0088103 | -0.0022083 | 0.0088112 | 0.0022087
77 | 80 | 1.3744 | 0.87958 | 2.3079e-09 | 0 | 0 | 0 | 0 | 0 | 1 | -90 | 90 | 0.0088103 | 0.0022083 | -0.0088091 | -0.0022077
79 | 193 | 2.656 | 1.6998 | 4.4601e-09 | 0 | 0 | 0 | 0 | 0 | 1 | -90 | 90 | 0.0060366 | 0.001513 | -0.0060355 | -0.0015127
79 | 192 | 1.8217 | 1.1659 | 3.0592e-09 | 0 | 0 | 0 | 0 | 0 | 1 | -90 | 90 | -0.014848 | -0.0037216 | 0.014852 | 0.0037242
80 | 115 | 1.4614 | 0.93527 | 2.454e-09 | 0 | 0 | 0 | 0 | 0 | 1 | -90 | 90 | 0.0065232 | 0.0016348 | -0.0065225 | -0.0016346
169 | 85 | 0.52279 | 0.33459 | 8.7791e-10 | 0 | 0 | 0 | 0 | 0 | 1 | -90 | 90 | -0.0066396 | -0.0016635 | 0.0066399 | 0.0016636
193 | 441 | 0.21372 | 0.13678 | 3.5889e-10 | 0 | 0 | 0 | 0 | 0 | 1 | -90 | 90 | 0.0049487 | 0.0012403 | -0.0049487 | -0.0012403
192 | 124 | 1.4908 | 0.95411 | 2.5035e-09 | 0 | 0 | 0 | 0 | 0 | 1 | -90 | 90 | -0.015892 | -0.0039847 | 0.015896 | 0.0039872
115 | 116 | 0.67553 | 0.43234 | 1.1344e-09 | 0 | 0 | 0 | 0 | 0 | 1 | -90 | 90 | 0.0027323 | 0.00068463 | -0.0027323 | -0.0006847
168 | 225 | 1.883 | 1.2051 | 3.162e-09 | 0 | 0 | 0 | 0 | 0 | 1 | -90 | 90 | -0.0027716 | -0.00069467 | 0.0027718 | 0.00069447
225 | 226 | 3.3164 | 2.1225 | 5.5692e-09 | 0 | 0 | 0 | 0 | 0 | 1 | -90 | 90 | -0.005258 | -0.0013176 | 0.0052591 | 0.0013177
85 | 83 | 0.54805 | 0.35075 | 9.2032e-10 | 0 | 0 | 0 | 0 | 0 | 1 | -90 | 90 | -0.0070255 | -0.0017602 | 0.0070258 | 0.0017603
124 | 126 | 1.2273 | 0.78545 | 2.0609e-09 | 0 | 0 | 0 | 0 | 0 | 1 | -90 | 90 | -0.044124 | -0.011078 | 0.044151 | 0.011095
124 | 122 | 2.0697 | 1.3246 | 3.4756e-09 | 0 | 0 | 0 | 0 | 0 | 1 | -90 | 90 | 0.028228 | 0.0070913 | -0.02821 | -0.0070798
116 | 141 | 0.73608 | 0.47109 | 1.2361e-09 | 0 | 0 | 0 | 0 | 0 | 1 | -90 | 90 | 0.0013804 | 0.00034588 | -0.0013804 | -0.00034599
81 | 82 | 0.83439 | 0.53401 | 1.4012e-09 | 0 | 0 | 0 | 0 | 0 | 1 | -90 | 90 | -0.0082211 | -0.00206 | 0.0082217 | 0.0020602
81 | 83 | 0.29542 | 0.18907 | 4.9608e-10 | 0 | 0 | 0 | 0 | 0 | 1 | -90 | 90 | 0.0073219 | 0.0018346 | -0.0073217 | -0.0018345
82 | 84 | 1.3899 | 0.88956 | 2.3341e-09 | 0 | 0 | 0 | 0 | 0 | 1 | -90 | 90 | -0.0097746 | -0.0024494 | 0.0097761 | 0.0024502
84 | 86 | 6.0514 | 3.8729 | 1.0162e-08 | 0 | 0 | 0 | 0 | 0 | 1 | -90 | 90 | -0.011986 | -0.003004 | 0.011996 | 0.0030094
86 | 87 | 0.36431 | 0.23316 | 6.1177e-10 | 0 | 0 | 0 | 0 | 0 | 1 | -90 | 90 | -0.017458 | -0.0043776 | 0.017459 | 0.0043784
86 | 88 | 1.7949 | 1.1488 | 3.0142e-09 | 0 | 0 | 0 | 0 | 0 | 1 | -90 | 90 | 0.0054618 | 0.0013683 | -0.0054612 | -0.0013682
87 | 356 | 0.36168 | 0.23148 | 6.0736e-10 | 0 | 0 | 0 | 0 | 0 | 1 | -90 | 90 | -0.018547 | -0.0046512 | 0.018549 | 0.004652
88 | 380 | 0.4844 | 0.31002 | 8.1344e-10 | 0 | 0 | 0 | 0 | 0 | 1 | -90 | 90 | 0.004071 | 0.0010198 | -0.004071 | -0.0010198
356 | 355 | 0.93421 | 0.5979 | 1.5688e-09 | 0 | 0 | 0 | 0 | 0 | 1 | -90 | 90 | -0.019977 | -0.00501 | 0.019981 | 0.0050126
380 | 172 | 1.3331 | 0.85318 | 2.2386e-09 | 0 | 0 | 0 | 0 | 0 | 1 | -90 | 90 | 0.002787 | 0.00069798 | -0.0027869 | -0.00069811
355 | 357 | 1.0513 | 0.67285 | 3.5309e-09 | 0 | 0 | 0 | 0 | 0 | 1 | -90 | 90 | -0.021577 | -0.0054125 | 0.021582 | 0.0054157
172 | 171 | 1.4465 | 0.92575 | 2.429e-09 | 0 | 0 | 0 | 0 | 0 | 1 | -90 | 90 | 0.0023028 | 0.00057678 | -0.0023027 | -0.00057695
89 | 90 | 0.62119 | 0.39756 | 1.0432e-09 | 0 | 0 | 0 | 0 | 0 | 1 | -90 | 90 | -0.0083244 | -0.0020863 | 0.0083249 | 0.0020865
89 | 91 | 1.0719 | 0.686 | 1.8e-09 | 0 | 0 | 0 | 0 | 0 | 1 | -90 | 90 | 0.0066338 | 0.0016625 | -0.0066333 | -0.0016624
90 | 92 | 1.7686 | 1.1319 | 2.9699e-09 | 0 | 0 | 0 | 0 | 0 | 1 | -90 | 90 | -0.010098 | -0.0025308 | 0.0101 | 0.0025318
91 | 93 | 0.38929 | 0.24914 | 6.5372e-10 | 0 | 0 | 0 | 0 | 0 | 1 | -90 | 90 | 0.0058831 | 0.0014744 | -0.005883 | -0.0014743
92 | 104 | 1.9347 | 1.2382 | 3.2489e-09 | 0 | 0 | 0 | 0 | 0 | 1 | -90 | 90 | 0.010891 | 0.0027294 | -0.010889 | -0.002728
92 | 125 | 2.8616 | 1.8314 | 4.8053e-09 | 0 | 0 | 0 | 0 | 0 | 1 | -90 | 90 | -0.020991 | -0.0052612 | 0.021005 | 0.0052698
93 | 106 | 1.6035 | 1.0263 | 2.6928e-09 | 0 | 0 | 0 | 0 | 0 | 1 | -90 | 90 | 0.0042006 | 0.0010527 | -0.0042003 | -0.0010527
104 | 102 | 0.30851 | 0.19744 | 5.1806e-10 | 0 | 0 | 0 | 0 | 0 | 1 | -90 | 90 | 0.010206 | 0.0025569 | -0.010205 | -0.0025567
125 | 123 | 1.0928 | 0.69936 | 1.835e-09 | 0 | 0 | 0 | 0 | 0 | 1 | -90 | 90 | -0.02285 | -0.0057321 | 0.022856 | 0.005736
106 | 107 | 0.32603 | 0.20866 | 5.4749e-10 | 0 | 0 | 0 | 0 | 0 | 1 | -90 | 90 | 0.0023786 | 0.00059613 | -0.0023786 | -0.00059617
102 | 103 | 0.066986 | 0.042871 | 1.1249e-10 | 0 | 0 | 0 | 0 | 0 | 1 | -90 | 90 | 0.0088378 | 0.002214 | -0.0088378 | -0.002214
123 | 121 | 0.61066 | 0.39082 | 1.0255e-09 | 0 | 0 | 0 | 0 | 0 | 1 | -90 | 90 | -0.024995 | -0.0062721 | 0.024999 | 0.0062747
94 | 95 | 1.4663 | 0.93845 | 2.4623e-09 | 0 | 0 | 0 | 0 | 0 | 1 | -90 | 90 | -0.026176 | -0.0065965 | 0.026188 | 0.0066035
94 | 96 | 1.2627 | 0.80812 | 2.1204e-09 | 0 | 0 | 0 | 0 | 0 | 1 | -90 | 90 | 0.024996 | 0.0063007 | -0.024987 | -0.0062952
95 | 97 | 0.62092 | 0.39739 | 1.0427e-09 | 0 | 0 | 0 | 0 | 0 | 1 | -90 | 90 | -0.02762 | -0.0069624 | 0.027625 | 0.0069657
96 | 98 | 1.3325 | 0.8528 | 2.2376e-09 | 0 | 0 | 0 | 0 | 0 | 1 | -90 | 90 | 0.023862 | 0.0060133 | -0.023854 | -0.0060081
97 | 134 | 0.24111 | 0.15431 | 1.6195e-09 | 0 | 0 | 0 | 0 | 0 | 1 | -90 | 90 | -0.033016 | -0.0083165 | 0.033019 | 0.0083183
97 | 135 | 6.1588 | 3.9417 | 1.0342e-08 | 0 | 0 | 0 | 0 | 0 | 1 | -90 | 90 | 0.0053908 | 0.0013509 | -0.0053888 | -0.0013506
98 | 333 | 1.2012 | 0.76877 | 2.0171e-09 | 0 | 0 | 0 | 0 | 0 | 1 | -90 | 90 | 0.023482 | 0.005915 | -0.023475 | -0.0059105
134 | 148 | 0.017673 | 0.011311 | 1.1871e-10 | 0 | 0 | 0 | 0 | 0 | 1 | -90 | 90 | -0.033347 | -0.0084006 | 0.033347 | 0.0084007
135 | 335 | 0.72232 | 0.46229 | 1.213e-09 | 0 | 0 | 0 | 0 | 0 | 1 | -90 | 90 | 0.0042727 | 0.0010708 | -0.0042725 | -0.0010709
148 | 149 | 0.17586 | 0.11255 | 1.1813e-09 | 0 | 0 | 0 | 0 | 0 | 1 | -90 | 90 | -0.033813 | -0.0085175 | 0.033816 | 0.0085188
99 | 100 | 1.3369 | 0.85559 | 2.2449e-09 | 0 | 0 | 0 | 0 | 0 | 1 | -90 | 90 | -0.0018871 | -0.00047297 | 0.0018871 | 0.00047279
100 | 101 | 0.39233 | 0.25109 | 6.5883e-10 | 0 | 0 | 0 | 0 | 0 | 1 | -90 | 90 | -0.0035218 | -0.0008825 | 0.0035219 | 0.00088248
101 | 108 | 1.2431 | 0.79557 | 2.0875e-09 | 0 | 0 | 0 | 0 | 0 | 1 | -90 | 90 | -0.0050854 | -0.0012743 | 0.0050857 | 0.0012744
108 | 112 | 0.10037 | 0.064237 | 6.742e-10 | 0 | 0 | 0 | 0 | 0 | 1 | -90 | 90 | -0.039217 | -0.0098752 | 0.039219 | 0.0098763
108 | 149 | 0.66386 | 0.42487 | 4.4592e-09 | 0 | 0 | 0 | 0 | 0 | 1 | -90 | 90 | 0.034131 | 0.0086009 | -0.034123 | -0.0085958
112 | 110 | 0.56121 | 0.35918 | 3.7697e-09 | 0 | 0 | 0 | 0 | 0 | 1 | -90 | 90 | -0.039219 | -0.0098763 | 0.039228 | 0.0098821
103 | 105 | 0.88256 | 0.56484 | 1.4821e-09 | 0 | 0 | 0 | 0 | 0 | 1 | -90 | 90 | 0.0069039 | 0.0017292 | -0.0069034 | -0.0017291
105 | 117 | 0.34632 | 0.22164 | 5.8156e-10 | 0 | 0 | 0 | 0 | 0 | 1 | -90 | 90 | 0.0049677 | 0.0012439 | -0.0049676 | -0.0012439
117 | 118 | 2.9052 | 1.8593 | 4.8785e-09 | 0 | 0 | 0 | 0 | 0 | 1 | -90 | 90 | 0.0041702 | 0.0010441 | -0.0041697 | -0.0010442
118 | 119 | 1.3405 | 0.85793 | 2.2511e-09 | 0 | 0 | 0 | 0 | 0 | 1 | -90 | 90 | 0.0032238 | 0.0008071 | -0.0032236 | -0.00080721
110 | 109 | 0.22382 | 0.14324 | 1.5034e-09 | 0 | 0 | 0 | 0 | 0 | 1 | -90 | 90 | -0.040809 | -0.010278 | 0.040813 | 0.010281
109 | 111 | 0.13416 | 0.085863 | 9.0117e-10 | 0 | 0 | 0 | 0 | 0 | 1 | -90 | 90 | -0.04283 | -0.010786 | 0.042833 | 0.010788
111 | 113 | 0.33709 | 0.21574 | 2.2643e-09 | 0 | 0 | 0 | 0 | 0 | 1 | -90 | 90 | -0.047403 | -0.011933 | 0.047411 | 0.011938
111 | 114 | 1.3593 | 0.86995 | 2.2826e-09 | 0 | 0 | 0 | 0 | 0 | 1 | -90 | 90 | 0.0045698 | 0.0011453 | -0.0045695 | -0.0011453
113 | 126 | 0.47972 | 0.30702 | 3.2223e-09 | 0 | 0 | 0 | 0 | 0 | 1 | -90 | 90 | -0.05106 | -0.012853 | 0.051074 | 0.012861
126 | 127 | 0.03291 | 0.021062 | 2.2106e-10 | 0 | 0 | 0 | 0 | 0 | 1 | -90 | 90 | -0.095225 | -0.023957 | 0.095228 | 0.023959
194 | 195 | 1.2218 | 0.78195 | 2.0517e-09 | 0 | 0 | 0 | 0 | 0 | 1 | -90 | 90 | -0.00069273 | -0.00017362 | 0.00069273 | 0.00017343
195 | 196 | 0.46147 | 0.29534 | 7.7493e-10 | 0 | 0 | 0 | 0 | 0 | 1 | -90 | 90 | -0.0035729 | -0.0008953 | 0.003573 | 0.00089526
127 | 147 | 0.36036 | 0.23063 | 2.4205e-09 | 0 | 0 | 0 | 0 | 0 | 1 | -90 | 90 | -0.11157 | -0.02806 | 0.11162 | 0.028092
127 | 139 | 2.0153 | 1.2898 | 3.3842e-09 | 0 | 0 | 0 | 0 | 0 | 1 | -90 | 90 | 0.016345 | 0.0041011 | -0.016339 | -0.0040976
119 | 120 | 4.8493 | 3.1036 | 8.1433e-09 | 0 | 0 | 0 | 0 | 0 | 1 | -90 | 90 | 0.00083292 | 0.000208 | -0.00083288 | -0.00020875
121 | 122 | 0.14226 | 0.091045 | 2.3889e-10 | 0 | 0 | 0 | 0 | 0 | 1 | -90 | 90 | -0.026891 | -0.0067488 | 0.026892 | 0.0067495
147 | 440 | 0.17074 | 0.10927 | 1.1468e-09 | 0 | 0 | 0 | 0 | 0 | 1 | -90 | 90 | -0.11467 | -0.028854 | 0.11469 | 0.02887
139 | 137 | 1.2793 | 0.81878 | 2.1484e-09 | 0 | 0 | 0 | 0 | 0 | 1 | -90 | 90 | 0.015555 | 0.0039012 | -0.015552 | -0.0038992
440 | 133 | 0.50988 | 0.32632 | 3.4249e-09 | 0 | 0 | 0 | 0 | 0 | 1 | -90 | 90 | -0.11557 | -0.029091 | 0.11565 | 0.029139
137 | 136 | 0.58221 | 0.37261 | 9.7768e-10 | 0 | 0 | 0 | 0 | 0 | 1 | -90 | 90 | 0.014603 | 0.0036613 | -0.014601 | -0.0036605
128 | 129 | 0.38905 | 0.24899 | 2.6133e-09 | 0 | 0 | 0 | 0 | 0 | 1 | -90 | 90 | -0.1242 | -0.031289 | 0.12427 | 0.031331
128 | 130 | 0.075348 | 0.048223 | 5.0612e-10 | 0 | 0 | 0 | 0 | 0 | 1 | -90 | 90 | 0.12271 | 0.030914 | -0.12269 | -0.030906
129 | 131 | 0.012303 | 0.0078737 | 8.2638e-11 | 0 | 0 | 0 | 0 | 0 | 1 | -90 | 90 | -0.1256 | -0.031665 | 0.1256 | 0.031666
130 | 132 | 2.0934 | 1.3398 | 3.5154e-09 | 0 | 0 | 0 | 0 | 0 | 1 | -90 | 90 | 0.0065718 | 0.0016469 | -0.0065708 | -0.0016466
130 | 133 | 0.033049 | 0.021151 | 2.2199e-10 | 0 | 0 | 0 | 0 | 0 | 1 | -90 | 90 | 0.11612 | 0.029259 | -0.11612 | -0.029256
131 | 202 | 0.24844 | 0.159 | 1.6688e-09 | 0 | 0 | 0 | 0 | 0 | 1 | -90 | 90 | -0.12776 | -0.032207 | 0.1278 | 0.032235
132 | 196 | 0.37463 | 0.23976 | 6.2911e-10 | 0 | 0 | 0 | 0 | 0 | 1 | -90 | 90 | 0.0053116 | 0.001331 | -0.0053115 | -0.001331
202 | 185 | 0.10521 | 0.067336 | 7.0672e-10 | 0 | 0 | 0 | 0 | 0 | 1 | -90 | 90 | -0.12976 | -0.032727 | 0.12978 | 0.032739
185 | 208 | 0.32451 | 0.20769 | 2.1798e-09 | 0 | 0 | 0 | 0 | 0 | 1 | -90 | 90 | -0.13737 | -0.034642 | 0.13744 | 0.034685
185 | 183 | 1.1234 | 0.71898 | 1.8865e-09 | 0 | 0 | 0 | 0 | 0 | 1 | -90 | 90 | 0.0075923 | 0.0019028 | -0.0075916 | -0.0019025
136 | 138 | 0.78405 | 0.50179 | 1.3166e-09 | 0 | 0 | 0 | 0 | 0 | 1 | -90 | 90 | 0.013504 | 0.0033855 | -0.013502 | -0.0033846
138 | 140 | 0.52579 | 0.33651 | 8.8294e-10 | 0 | 0 | 0 | 0 | 0 | 1 | -90 | 90 | 0.012708 | 0.0031856 | -0.012707 | -0.0031851
140 | 144 | 1.277 | 0.81726 | 2.1444e-09 | 0 | 0 | 0 | 0 | 0 | 1 | -90 | 90 | 0.011912 | 0.0029857 | -0.01191 | -0.0029847
144 | 143 | 0.47344 | 0.303 | 7.9503e-10 | 0 | 0 | 0 | 0 | 0 | 1 | -90 | 90 | 0.011141 | 0.0027918 | -0.01114 | -0.0027915
143 | 145 | 0.051363 | 0.032872 | 8.6253e-11 | 0 | 0 | 0 | 0 | 0 | 1 | -90 | 90 | 0.010017 | 0.0025101 | -0.010017 | -0.0025101
145 | 146 | 2.6262 | 1.6808 | 4.4102e-09 | 0 | 0 | 0 | 0 | 0 | 1 | -90 | 90 | 0.0091802 | 0.0023002 | -0.0091777 | -0.0022991
146 | 197 | 1.2843 | 0.82195 | 2.1567e-09 | 0 | 0 | 0 | 0 | 0 | 1 | -90 | 90 | 0.0063806 | 0.0015985 | -0.0063801 | -0.0015983
146 | 187 | 1.2743 | 0.81556 | 2.1399e-09 | 0 | 0 | 0 | 0 | 0 | 1 | -90 | 90 | 0.0027971 | 0.00070063 | -0.0027969 | -0.00070076
197 | 410 | 0.99012 | 0.63367 | 1.6627e-09 | 0 | 0 | 0 | 0 | 0 | 1 | -90 | 90 | 0.005902 | 0.0014785 | -0.0059016 | -0.0014784
187 | 186 | 1.5832 | 1.0133 | 2.6586e-09 | 0 | 0 | 0 | 0 | 0 | 1 | -90 | 90 | 0.0003735 | 9.3361e-05 | -0.0003735 | -9.3612e-05
410 | 216 | 0.66217 | 0.42379 | 1.112e-09 | 0 | 0 | 0 | 0 | 0 | 1 | -90 | 90 | 0.0053977 | 0.0013521 | -0.0053975 | -0.001352
150 | 151 | 0.44602 | 0.28545 | 7.4898e-10 | 0 | 0 | 0 | 0 | 0 | 1 | -90 | 90 | 0.00077227 | 0.00019348 | -0.00077226 | -0.00019355
150 | 152 | 1.4412 | 0.92238 | 2.4202e-09 | 0 | 0 | 0 | 0 | 0 | 1 | -90 | 90 | -0.0046251 | -0.0011591 | 0.0046254 | 0.0011591
152 | 154 | 0.88854 | 0.56866 | 1.4921e-09 | 0 | 0 | 0 | 0 | 0 | 1 | -90 | 90 | -0.011547 | -0.0028941 | 0.011548 | 0.0028948
152 | 155 | 8.1655 | 5.2259 | 1.3712e-08 | 0 | 0 | 0 | 0 | 0 | 1 | -90 | 90 | 0.0069215 | 0.001735 | -0.0069172 | -0.0017337
154 | 221 | 1.5462 | 0.98955 | 2.5964e-09 | 0 | 0 | 0 | 0 | 0 | 1 | -90 | 90 | -0.017687 | -0.0044333 | 0.017692 | 0.0044364
155 | 223 | 0.77555 | 0.49635 | 1.3024e-09 | 0 | 0 | 0 | 0 | 0 | 1 | -90 | 90 | 0.0069172 | 0.0017337 | -0.0069168 | -0.0017335
221 | 385 | 0.45388 | 0.29048 | 3.0487e-09 | 0 | 0 | 0 | 0 | 0 | 1 | -90 | 90 | -0.21559 | -0.054931 | 0.21582 | 0.055077
221 | 219 | 0.2773 | 0.17747 | 1.8627e-09 | 0 | 0 | 0 | 0 | 0 | 1 | -90 | 90 | 0.1979 | 0.050495 | -0.19778 | -0.050419
200 | 198 | 0.16373 | 0.10479 | 2.7495e-10 | 0 | 0 | 0 | 0 | 0 | 1 | -90 | 90 | -0.0030528 | -0.00076512 | 0.0030528 | 0.0007651
198 | 199 | 0.57938 | 0.3708 | 9.7294e-10 | 0 | 0 | 0 | 0 | 0 | 1 | -90 | 90 | -0.0080227 | -0.0020107 | 0.0080231 | 0.0020108
385 | 386 | 0.3244 | 0.20762 | 2.179e-09 | 0 | 0 | 0 | 0 | 0 | 1 | -90 | 90 | -0.2205 | -0.05625 | 0.22067 | 0.056359
219 | 222 | 0.83349 | 0.53343 | 1.3996e-09 | 0 | 0 | 0 | 0 | 0 | 1 | -90 | 90 | 0.0064447 | 0.0016149 | -0.0064443 | -0.0016148
219 | 217 | 0.19221 | 0.12302 | 1.2911e-09 | 0 | 0 | 0 | 0 | 0 | 1 | -90 | 90 | 0.19133 | 0.048804 | -0.19126 | -0.048755
224 | 372 | 0.29943 | 0.19164 | 2.0113e-09 | 0 | 0 | 0 | 0 | 0 | 1 | -90 | 90 | 0.18058 | 0.045841 | -0.18047 | -0.045773
224 | 384 | 0.22167 | 0.14187 | 1.489e-09 | 0 | 0 | 0 | 0 | 0 | 1 | -90 | 90 | -0.18058 | -0.045841 | 0.18066 | 0.045892
372 | 406 | 1.2141 | 0.77701 | 2.0388e-09 | 0 | 0 | 0 | 0 | 0 | 1 | -90 | 90 | 0.0081985 | 0.0020548 | -0.0081976 | -0.0020544
372 | 371 | 0.18989 | 0.12153 | 1.2755e-09 | 0 | 0 | 0 | 0 | 0 | 1 | -90 | 90 | 0.17227 | 0.043718 | -0.17221 | -0.043679
384 | 382 | 0.4122 | 0.26381 | 2.7688e-09 | 0 | 0 | 0 | 0 | 0 | 1 | -90 | 90 | -0.18222 | -0.046284 | 0.18237 | 0.04638
156 | 157 | 0.4323 | 0.27667 | 2.9038e-09 | 0 | 0 | 0 | 0 | 0 | 1 | -90 | 90 | -0.085133 | -0.021407 | 0.085168 | 0.02143
156 | 158 | 0.35341 | 0.22618 | 2.3739e-09 | 0 | 0 | 0 | 0 | 0 | 1 | -90 | 90 | 0.083718 | 0.021053 | -0.08369 | -0.021035
157 | 159 | 0.025016 | 0.01601 | 1.6803e-10 | 0 | 0 | 0 | 0 | 0 | 1 | -90 | 90 | -0.085772 | -0.021581 | 0.085774 | 0.021582
158 | 160 | 6.9331 | 4.4372 | 1.1643e-08 | 0 | 0 | 0 | 0 | 0 | 1 | -90 | 90 | 0.016065 | 0.0040324 | -0.016045 | -0.0040207
158 | 161 | 0.5217 | 0.33389 | 3.5043e-09 | 0 | 0 | 0 | 0 | 0 | 1 | -90 | 90 | 0.067625 | 0.017003 | -0.067598 | -0.016986
159 | 302 | 0.2528 | 0.16179 | 1.6981e-09 | 0 | 0 | 0 | 0 | 0 | 1 | -90 | 90 | -0.086586 | -0.021786 | 0.086607 | 0.021799
160 | 180 | 2.2615 | 1.4473 | 3.7976e-09 | 0 | 0 | 0 | 0 | 0 | 1 | -90 | 90 | 0.010789 | 0.0027039 | -0.010786 | -0.0027023
160 | 177 | 2.4644 | 1.5772 | 4.1384e-09 | 0 | 0 | 0 | 0 | 0 | 1 | -90 | 90 | 0.0052569 | 0.0013168 | -0.0052561 | -0.0013167
161 | 400 | 0.01079 | 0.0069056 | 7.2477e-11 | 0 | 0 | 0 | 0 | 0 | 1 | -90 | 90 | 0.066177 | 0.01663 | -0.066176 | -0.01663
302 | 303 | 0.14444 | 0.09244 | 9.702e-10 | 0 | 0 | 0 | 0 | 0 | 1 | -90 | 90 | -0.0884 | -0.022248 | 0.088413 | 0.022256
177 | 178 | 1.8145 | 1.1613 | 3.047e-09 | 0 | 0 | 0 | 0 | 0 | 1 | -90 | 90 | 0.0044754 | 0.0011211 | -0.004475 | -0.0011211
400 | 401 | 0.49574 | 0.31727 | 3.3299e-09 | 0 | 0 | 0 | 0 | 0 | 1 | -90 | 90 | 0.064019 | 0.016089 | -0.063996 | -0.016075
303 | 313 | 0.15996 | 0.10237 | 1.0745e-09 | 0 | 0 | 0 | 0 | 0 | 1 | -90 | 90 | -0.089507 | -0.02253 | 0.089521 | 0.02254
178 | 179 | 1.6423 | 1.0511 | 2.7579e-09 | 0 | 0 | 0 | 0 | 0 | 1 | -90 | 90 | 0.0036826 | 0.00092247 | -0.0036823 | -0.00092257
401 | 173 | 1.0936 | 0.69991 | 7.3458e-09 | 0 | 0 | 0 | 0 | 0 | 1 | -90 | 90 | 0.058909 | 0.0148 | -0.058867 | -0.014773
162 | 163 | 4.9937 | 3.196 | 8.3858e-09 | 0 | 0 | 0 | 0 | 0 | 1 | -90 | 90 | -0.0059517 | -0.0014917 | 0.0059537 | 0.0014922
163 | 165 | 1.29 | 0.82559 | 2.1662e-09 | 0 | 0 | 0 | 0 | 0 | 1 | -90 | 90 | -0.0064468 | -0.0016157 | 0.0064474 | 0.0016159
165 | 381 | 0.35784 | 0.22902 | 6.0091e-10 | 0 | 0 | 0 | 0 | 0 | 1 | -90 | 90 | -0.0081939 | -0.0020537 | 0.0081942 | 0.0020538
164 | 166 | 2.0583 | 1.3173 | 3.4564e-09 | 0 | 0 | 0 | 0 | 0 | 1 | -90 | 90 | 0.010083 | 0.0025273 | -0.010081 | -0.0025261
164 | 167 | 2.4919 | 1.5948 | 4.1845e-09 | 0 | 0 | 0 | 0 | 0 | 1 | -90 | 90 | -0.010083 | -0.0025273 | 0.010086 | 0.0025287
166 | 176 | 3.5009 | 2.2406 | 5.8789e-09 | 0 | 0 | 0 | 0 | 0 | 1 | -90 | 90 | 0.0041232 | 0.001033 | -0.0041225 | -0.0010331
166 | 174 | 1.3632 | 0.87243 | 2.2891e-09 | 0 | 0 | 0 | 0 | 0 | 1 | -90 | 90 | 0.0059576 | 0.0014931 | -0.005957 | -0.001493
167 | 173 | 0.50953 | 0.3261 | 8.5564e-10 | 0 | 0 | 0 | 0 | 0 | 1 | -90 | 90 | -0.010086 | -0.0025287 | 0.010086 | 0.002529
381 | 226 | 1.1299 | 0.72315 | 1.8974e-09 | 0 | 0 | 0 | 0 | 0 | 1 | -90 | 90 | 0.0052594 | 0.0013178 | -0.0052591 | -0.0013177
381 | 378 | 2.3945 | 1.5325 | 4.021e-09 | 0 | 0 | 0 | 0 | 0 | 1 | -90 | 90 | -0.013454 | -0.0033715 | 0.013458 | 0.0033742
176 | 314 | 1.4132 | 0.90447 | 2.3732e-09 | 0 | 0 | 0 | 0 | 0 | 1 | -90 | 90 | 0.0027934 | 0.00069997 | -0.0027933 | -0.00070012
174 | 175 | 0.46717 | 0.29899 | 7.845e-10 | 0 | 0 | 0 | 0 | 0 | 1 | -90 | 90 | 0.0025656 | 0.00064298 | -0.0025656 | -0.00064303
378 | 377 | 3.6925 | 2.3632 | 6.2006e-09 | 0 | 0 | 0 | 0 | 0 | 1 | -90 | 90 | -0.018065 | -0.0045287 | 0.018078 | 0.0045366
170 | 171 | 1.3225 | 0.84639 | 2.2208e-09 | 0 | 0 | 0 | 0 | 0 | 1 | -90 | 90 | -0.0012149 | -0.00030452 | 0.001215 | 0.00030432
375 | 373 | 0.60064 | 0.38441 | 4.0346e-09 | 0 | 0 | 0 | 0 | 0 | 1 | -90 | 90 | 0.044596 | 0.011191 | -0.044583 | -0.011183
179 | 369 | 2.4225 | 1.5504 | 4.068e-09 | 0 | 0 | 0 | 0 | 0 | 1 | -90 | 90 | 0.0014886 | 0.00037274 | -0.0014885 | -0.00037308
274 | 273 | 1.6131 | 1.0324 | 2.7088e-09 | 0 | 0 | 0 | 0 | 0 | 1 | -90 | 90 | 0.005538 | 0.0013873 | -0.0055375 | -0.0013872
181 | 182 | 1.4933 | 0.9557 | 2.5076e-09 | 0 | 0 | 0 | 0 | 0 | 1 | -90 | 90 | 0.0021864 | 0.00054778 | -0.0021863 | -0.00054797
181 | 183 | 0.29488 | 0.18873 | 4.9519e-10 | 0 | 0 | 0 | 0 | 0 | 1 | -90 | 90 | -0.0062434 | -0.0015646 | 0.0062436 | 0.0015646
184 | 190 | 1.1248 | 0.71986 | 1.8888e-09 | 0 | 0 | 0 | 0 | 0 | 1 | -90 | 90 | -0.00045113 | -0.00011307 | 0.00045113 | 0.00011289
190 | 191 | 0.59465 | 0.38057 | 9.9857e-10 | 0 | 0 | 0 | 0 | 0 | 1 | -90 | 90 | -0.0018842 | -0.00047207 | 0.0018842 | 0.00047199
208 | 345 | 0.61719 | 0.395 | 4.1457e-09 | 0 | 0 | 0 | 0 | 0 | 1 | -90 | 90 | -0.15038 | -0.037926 | 0.15053 | 0.038025
208 | 206 | 1.005 | 0.6432 | 1.6877e-09 | 0 | 0 | 0 | 0 | 0 | 1 | -90 | 90 | 0.012938 | 0.0032417 | -0.012936 | -0.0032407
191 | 203 | 0.046622 | 0.029838 | 7.8291e-11 | 0 | 0 | 0 | 0 | 0 | 1 | -90 | 90 | -0.0025007 | -0.00062651 | 0.0025007 | 0.00062651
345 | 343 | 0.92398 | 0.59135 | 6.2065e-09 | 0 | 0 | 0 | 0 | 0 | 1 | -90 | 90 | -0.15424 | -0.038953 | 0.15448 | 0.039107
206 | 204 | 0.7206 | 0.46118 | 1.2101e-09 | 0 | 0 | 0 | 0 | 0 | 1 | -90 | 90 | 0.0093091 | 0.0023317 | -0.0093084 | -0.0023314
188 | 189 | 0.018447 | 0.011806 | 3.0977e-11 | 0 | 0 | 0 | 0 | 0 | 1 | -90 | 90 | -0.00030827 | -7.7265e-05 | 0.00030827 | 7.7262e-05
189 | 215 | 0.73316 | 0.46922 | 1.2312e-09 | 0 | 0 | 0 | 0 | 0 | 1 | -90 | 90 | -0.0012508 | -0.00031349 | 0.0012508 | 0.00031338
215 | 216 | 0.84222 | 0.53902 | 1.4143e-09 | 0 | 0 | 0 | 0 | 0 | 1 | -90 | 90 | -0.002309 | -0.0005786 | 0.002309 | 0.0005785
216 | 214 | 0.8593 | 0.54995 | 1.443e-09 | 0 | 0 | 0 | 0 | 0 | 1 | -90 | 90 | 0.0030884 | 0.00077354 | -0.0030884 | -0.00077362
203 | 214 | 1.3664 | 0.87451 | 2.2946e-09 | 0 | 0 | 0 | 0 | 0 | 1 | -90 | 90 | -0.0030882 | -0.00077375 | 0.0030884 | 0.00077362
199 | 201 | 0.80632 | 0.51605 | 1.354e-09 | 0 | 0 | 0 | 0 | 0 | 1 | -90 | 90 | -0.011734 | -0.0029409 | 0.011735 | 0.0029415
201 | 394 | 0.83291 | 0.53306 | 1.3987e-09 | 0 | 0 | 0 | 0 | 0 | 1 | -90 | 90 | -0.015751 | -0.0039479 | 0.015753 | 0.0039492
394 | 408 | 1.6104 | 1.0306 | 2.7042e-09 | 0 | 0 | 0 | 0 | 0 | 1 | -90 | 90 | -0.019531 | -0.004896 | 0.019537 | 0.0049
408 | 397 | 1.712 | 1.0957 | 2.8749e-09 | 0 | 0 | 0 | 0 | 0 | 1 | -90 | 90 | -0.021293 | -0.0053401 | 0.021302 | 0.0053452
204 | 205 | 0.43282 | 0.277 | 7.2682e-10 | 0 | 0 | 0 | 0 | 0 | 1 | -90 | 90 | 0.0060947 | 0.001526 | -0.0060945 | -0.0015259
205 | 207 | 0.63353 | 0.40546 | 1.0639e-09 | 0 | 0 | 0 | 0 | 0 | 1 | -90 | 90 | 0.0052347 | 0.0013104 | -0.0052345 | -0.0013104
207 | 340 | 0.59825 | 0.38288 | 1.0046e-09 | 0 | 0 | 0 | 0 | 0 | 1 | -90 | 90 | 0.0040498 | 0.0010135 | -0.0040497 | -0.0010135
340 | 341 | 0.87108 | 0.55749 | 1.4628e-09 | 0 | 0 | 0 | 0 | 0 | 1 | -90 | 90 | 0.0025854 | 0.00064649 | -0.0025853 | -0.00064659
341 | 422 | 4.1386 | 2.6487 | 6.9498e-09 | 0 | 0 | 0 | 0 | 0 | 1 | -90 | 90 | 0.00088036 | 0.00021926 | -0.00088033 | -0.00021991
343 | 342 | 0.3315 | 0.21216 | 2.2267e-09 | 0 | 0 | 0 | 0 | 0 | 1 | -90 | 90 | -0.15555 | -0.039376 | 0.15564 | 0.039432
209 | 210 | 0.35273 | 0.22575 | 2.3693e-09 | 0 | 0 | 0 | 0 | 0 | 1 | -90 | 90 | -0.16458 | -0.041943 | 0.16469 | 0.04201
209 | 211 | 0.03762 | 0.024077 | 2.527e-10 | 0 | 0 | 0 | 0 | 0 | 1 | -90 | 90 | 0.16353 | 0.041679 | -0.16352 | -0.041672
210 | 212 | 0.55384 | 0.35446 | 3.7202e-09 | 0 | 0 | 0 | 0 | 0 | 1 | -90 | 90 | -0.16686 | -0.042553 | 0.16702 | 0.04266
211 | 213 | 1.2493 | 0.79956 | 8.3918e-09 | 0 | 0 | 0 | 0 | 0 | 1 | -90 | 90 | 0.16352 | 0.041672 | -0.16315 | -0.04144
212 | 419 | 1.6322 | 1.0446 | 2.7409e-09 | 0 | 0 | 0 | 0 | 0 | 1 | -90 | 90 | 0.0039515 | 0.00099002 | -0.0039512 | -0.00099012
212 | 397 | 0.28519 | 0.18252 | 1.9156e-09 | 0 | 0 | 0 | 0 | 0 | 1 | -90 | 90 | -0.17098 | -0.04365 | 0.17107 | 0.043708
213 | 346 | 0.33473 | 0.21422 | 2.2484e-09 | 0 | 0 | 0 | 0 | 0 | 1 | -90 | 90 | 0.16185 | 0.041114 | -0.16175 | -0.041053
213 | 458 | 1.1048 | 0.7071 | 1.8553e-09 | 0 | 0 | 0 | 0 | 0 | 1 | -90 | 90 | 0.0013026 | 0.00032629 | -0.0013026 | -0.00032646
419 | 457 | 1.5205 | 0.9731 | 2.5533e-09 | 0 | 0 | 0 | 0 | 0 | 1 | -90 | 90 | 0.0039512 | 0.00099012 | -0.0039509 | -0.0009902
397 | 396 | 0.30551 | 0.19552 | 2.0521e-09 | 0 | 0 | 0 | 0 | 0 | 1 | -90 | 90 | -0.19237 | -0.049053 | 0.19249 | 0.049131
346 | 445 | 1.6352 | 1.0466 | 2.746e-09 | 0 | 0 | 0 | 0 | 0 | 1 | -90 | 90 | 0.0010066 | 0.00025203 | -0.0010066 | -0.00025229
346 | 344 | 0.17961 | 0.11495 | 1.2064e-09 | 0 | 0 | 0 | 0 | 0 | 1 | -90 | 90 | 0.16075 | 0.040801 | -0.1607 | -0.040768
396 | 398 | 0.79161 | 0.50663 | 5.3173e-09 | 0 | 0 | 0 | 0 | 0 | 1 | -90 | 90 | -0.41911 | -0.10701 | 0.42061 | 0.10797
396 | 387 | 0.11231 | 0.071881 | 7.5442e-10 | 0 | 0 | 0 | 0 | 0 | 1 | -90 | 90 | 0.22662 | 0.057878 | -0.22655 | -0.057839
445 | 444 | 0.0074144 | 0.0047452 | 1.2451e-11 | 0 | 0 | 0 | 0 | 0 | 1 | -90 | 90 | 0.00036476 | 9.1417e-05 | -0.00036476 | -9.1418e-05
344 | 347 | 8.7429 | 5.5954 | 1.4682e-08 | 0 | 0 | 0 | 0 | 0 | 1 | -90 | 90 | 0.0038516 | 0.00096428 | -0.0038502 | -0.0009648
344 | 342 | 0.67043 | 0.42907 | 4.5033e-09 | 0 | 0 | 0 | 0 | 0 | 1 | -90 | 90 | 0.15685 | 0.039804 | -0.15666 | -0.039689
217 | 218 | 0.37342 | 0.23899 | 2.5083e-09 | 0 | 0 | 0 | 0 | 0 | 1 | -90 | 90 | 0.18956 | 0.048329 | -0.18941 | -0.048236
218 | 220 | 0.19366 | 0.12394 | 1.3008e-09 | 0 | 0 | 0 | 0 | 0 | 1 | -90 | 90 | 0.18826 | 0.047947 | -0.18818 | -0.047899
220 | 382 | 0.42879 | 0.27443 | 2.8802e-09 | 0 | 0 | 0 | 0 | 0 | 1 | -90 | 90 | 0.18691 | 0.04758 | -0.18675 | -0.047476
222 | 411 | 0.057732 | 0.036948 | 9.6947e-11 | 0 | 0 | 0 | 0 | 0 | 1 | -90 | 90 | 0.0050788 | 0.0012726 | -0.0050788 | -0.0012726
382 | 383 | 1.0945 | 0.7005 | 1.838e-09 | 0 | 0 | 0 | 0 | 0 | 1 | -90 | 90 | 0.0043747 | 0.0010963 | -0.0043745 | -0.0010964
411 | 412 | 0.43246 | 0.27677 | 7.2621e-10 | 0 | 0 | 0 | 0 | 0 | 1 | -90 | 90 | 0.0024601 | 0.00061624 | -0.00246 | -0.00061629
386 | 387 | 0.019617 | 0.012555 | 1.3177e-10 | 0 | 0 | 0 | 0 | 0 | 1 | -90 | 90 | -0.22358 | -0.05709 | 0.2236 | 0.057097
412 | 413 | 1.6356 | 1.0468 | 2.7467e-09 | 0 | 0 | 0 | 0 | 0 | 1 | -90 | 90 | 0.0012115 | 0.00030337 | -0.0012114 | -0.00030362
406 | 405 | 0.91556 | 0.58596 | 1.5375e-09 | 0 | 0 | 0 | 0 | 0 | 1 | -90 | 90 | 0.0073717 | 0.0018474 | -0.0073712 | -0.0018472
371 | 370 | 0.44719 | 0.2862 | 3.0038e-09 | 0 | 0 | 0 | 0 | 0 | 1 | -90 | 90 | 0.16971 | 0.043052 | -0.16957 | -0.042962
268 | 269 | 0.92229 | 0.59027 | 1.5488e-09 | 0 | 0 | 0 | 0 | 0 | 1 | -90 | 90 | -0.00059185 | -0.00014834 | 0.00059185 | 0.0001482
273 | 275 | 0.70527 | 0.45137 | 1.1843e-09 | 0 | 0 | 0 | 0 | 0 | 1 | -90 | 90 | 0.0045775 | 0.0011466 | -0.0045773 | -0.0011466
275 | 277 | 0.6634 | 0.42458 | 1.114e-09 | 0 | 0 | 0 | 0 | 0 | 1 | -90 | 90 | 0.0038662 | 0.00096842 | -0.0038661 | -0.00096845
277 | 296 | 0.019251 | 0.01232 | 3.2327e-11 | 0 | 0 | 0 | 0 | 0 | 1 | -90 | 90 | 0.0032448 | 0.00081272 | -0.0032448 | -0.00081273
296 | 297 | 0.68307 | 0.43717 | 1.1471e-09 | 0 | 0 | 0 | 0 | 0 | 1 | -90 | 90 | 0.002295 | 0.00057466 | -0.0022949 | -0.00057474
297 | 298 | 3.082 | 1.9725 | 5.1755e-09 | 0 | 0 | 0 | 0 | 0 | 1 | -90 | 90 | 0.0014216 | 0.00035584 | -0.0014215 | -0.00035628
313 | 368 | 0.4268 | 0.27315 | 2.8669e-09 | 0 | 0 | 0 | 0 | 0 | 1 | -90 | 90 | -0.12439 | -0.031325 | 0.12447 | 0.031372
313 | 312 | 0.27182 | 0.17397 | 4.5646e-10 | 0 | 0 | 0 | 0 | 0 | 1 | -90 | 90 | 0.034871 | 0.0087855 | -0.034867 | -0.0087832
368 | 379 | 0.12126 | 0.077606 | 8.1451e-10 | 0 | 0 | 0 | 0 | 0 | 1 | -90 | 90 | -0.12727 | -0.032074 | 0.12729 | 0.032088
312 | 311 | 1.579 | 1.0106 | 2.6516e-09 | 0 | 0 | 0 | 0 | 0 | 1 | -90 | 90 | 0.034248 | 0.008628 | -0.034227 | -0.008615
304 | 305 | 1.4445 | 0.9245 | 2.4258e-09 | 0 | 0 | 0 | 0 | 0 | 1 | -90 | 90 | 0.0016111 | 0.00040359 | -0.0016111 | -0.0004038
304 | 306 | 1.5879 | 1.0163 | 2.6665e-09 | 0 | 0 | 0 | 0 | 0 | 1 | -90 | 90 | -0.0039149 | -0.00098103 | 0.0039152 | 0.00098095
306 | 308 | 0.36484 | 0.2335 | 6.1267e-10 | 0 | 0 | 0 | 0 | 0 | 1 | -90 | 90 | 0.0074798 | 0.001875 | -0.0074795 | -0.0018749
306 | 309 | 1.1274 | 0.72153 | 1.8932e-09 | 0 | 0 | 0 | 0 | 0 | 1 | -90 | 90 | -0.029828 | -0.0074826 | 0.029839 | 0.0074896
306 | 310 | 2.7308 | 1.7477 | 4.5857e-09 | 0 | 0 | 0 | 0 | 0 | 1 | -90 | 90 | 0.018433 | 0.0046267 | -0.018422 | -0.0046205
308 | 451 | 2.3036 | 1.4743 | 3.8684e-09 | 0 | 0 | 0 | 0 | 0 | 1 | -90 | 90 | 0.0074795 | 0.0018749 | -0.0074781 | -0.0018743
309 | 311 | 5.7941 | 3.7082 | 9.7298e-09 | 0 | 0 | 0 | 0 | 0 | 1 | -90 | 90 | -0.032497 | -0.0081559 | 0.032566 | 0.0081988
310 | 348 | 1.2544 | 0.80281 | 2.1065e-09 | 0 | 0 | 0 | 0 | 0 | 1 | -90 | 90 | 0.016206 | 0.0040651 | -0.016202 | -0.0040629
348 | 349 | 1.5735 | 1.007 | 2.6423e-09 | 0 | 0 | 0 | 0 | 0 | 1 | -90 | 90 | 0.015316 | 0.0038408 | -0.015312 | -0.0038384
320 | 321 | 0.1017 | 0.065087 | 6.8312e-10 | 0 | 0 | 0 | 0 | 0 | 1 | -90 | 90 | 0.16683 | 0.042221 | -0.16679 | -0.042201
320 | 370 | 0.45397 | 0.29054 | 3.0494e-09 | 0 | 0 | 0 | 0 | 0 | 1 | -90 | 90 | -0.16683 | -0.042221 | 0.16697 | 0.04231
321 | 362 | 1.9228 | 1.2306 | 3.2289e-09 | 0 | 0 | 0 | 0 | 0 | 1 | -90 | 90 | 0.030428 | 0.0076463 | -0.030409 | -0.007634
321 | 318 | 1.2508 | 0.80052 | 8.4018e-09 | 0 | 0 | 0 | 0 | 0 | 1 | -90 | 90 | 0.13637 | 0.034555 | -0.13611 | -0.034392
349 | 350 | 0.67823 | 0.43407 | 1.1389e-09 | 0 | 0 | 0 | 0 | 0 | 1 | -90 | 90 | 0.011739 | 0.0029429 | -0.011738 | -0.0029423
379 | 319 | 0.13322 | 0.085261 | 8.9485e-10 | 0 | 0 | 0 | 0 | 0 | 1 | -90 | 90 | -0.1287 | -0.032441 | 0.12872 | 0.032457
315 | 316 | 0.34347 | 0.21982 | 2.3071e-09 | 0 | 0 | 0 | 0 | 0 | 1 | -90 | 90 | -0.1325 | -0.033453 | 0.13256 | 0.033495
315 | 317 | 0.11571 | 0.074056 | 7.7725e-10 | 0 | 0 | 0 | 0 | 0 | 1 | -90 | 90 | 0.13184 | 0.033287 | -0.13181 | -0.033273
316 | 318 | 0.10638 | 0.068083 | 7.1457e-10 | 0 | 0 | 0 | 0 | 0 | 1 | -90 | 90 | -0.13417 | -0.033898 | 0.13419 | 0.033912
317 | 319 | 0.56315 | 0.36041 | 3.7827e-09 | 0 | 0 | 0 | 0 | 0 | 1 | -90 | 90 | 0.13119 | 0.033115 | -0.13108 | -0.033047
362 | 363 | 1.3487 | 0.8632 | 2.2649e-09 | 0 | 0 | 0 | 0 | 0 | 1 | -90 | 90 | 0.023422 | 0.0058829 | -0.023414 | -0.0058779
363 | 364 | 1.9428 | 1.2434 | 3.2624e-09 | 0 | 0 | 0 | 0 | 0 | 1 | -90 | 90 | 0.022868 | 0.0057411 | -0.022856 | -0.0057343
363 | 365 | 0.45106 | 0.28868 | 7.5744e-10 | 0 | 0 | 0 | 0 | 0 | 1 | -90 | 90 | 0.0005459 | 0.00013675 | -0.0005459 | -0.00013682
322 | 323 | 0.33972 | 0.21742 | 5.7049e-10 | 0 | 0 | 0 | 0 | 0 | 1 | -90 | 90 | 0.0013888 | 0.00034801 | -0.0013887 | -0.00034806
322 | 324 | 0.64613 | 0.41352 | 1.085e-09 | 0 | 0 | 0 | 0 | 0 | 1 | -90 | 90 | -0.0037822 | -0.00094788 | 0.0037823 | 0.00094784
324 | 325 | 1.1285 | 0.72227 | 1.8951e-09 | 0 | 0 | 0 | 0 | 0 | 1 | -90 | 90 | -0.0037823 | -0.00094784 | 0.0037825 | 0.00094777
325 | 405 | 0.22041 | 0.14106 | 3.7013e-10 | 0 | 0 | 0 | 0 | 0 | 1 | -90 | 90 | -0.005825 | -0.0014597 | 0.0058251 | 0.0014597
336 | 337 | 1.5791 | 1.0106 | 2.6517e-09 | 0 | 0 | 0 | 0 | 0 | 1 | -90 | 90 | -0.0065179 | -0.0016337 | 0.0065186 | 0.0016339
337 | 339 | 0.48023 | 0.30735 | 8.0644e-10 | 0 | 0 | 0 | 0 | 0 | 1 | -90 | 90 | -0.0065186 | -0.0016339 | 0.0065189 | 0.001634
339 | 388 | 0.30122 | 0.19278 | 5.0584e-10 | 0 | 0 | 0 | 0 | 0 | 1 | -90 | 90 | -0.0065189 | -0.001634 | 0.006519 | 0.001634
388 | 350 | 0.98429 | 0.62994 | 1.6529e-09 | 0 | 0 | 0 | 0 | 0 | 1 | -90 | 90 | -0.0085183 | -0.0021351 | 0.0085191 | 0.0021355
422 | 421 | 4.4835 | 2.8694 | 7.529e-09 | 0 | 0 | 0 | 0 | 0 | 1 | -90 | 90 | 0.00088033 | 0.00021991 | -0.00088029 | -0.00022061
421 | 420 | 0.12671 | 0.081094 | 2.1278e-10 | 0 | 0 | 0 | 0 | 0 | 1 | -90 | 90 | 0.00088029 | 0.00022061 | -0.00088029 | -0.00022063
347 | 454 | 1.6102 | 1.0306 | 2.704e-09 | 0 | 0 | 0 | 0 | 0 | 1 | -90 | 90 | 0.0038502 | 0.0009648 | -0.0038499 | -0.0009649
364 | 377 | 0.015205 | 0.0097312 | 2.5533e-11 | 0 | 0 | 0 | 0 | 0 | 1 | -90 | 90 | 0.01974 | 0.0049532 | -0.01974 | -0.0049532
374 | 373 | 0.62888 | 0.40248 | 4.2242e-09 | 0 | 0 | 0 | 0 | 0 | 1 | -90 | 90 | -0.04285 | -0.010744 | 0.042863 | 0.010752
390 | 389 | 2.0496 | 1.3117 | 3.4418e-09 | 0 | 0 | 0 | 0 | 0 | 1 | -90 | 90 | 0.0055179 | 0.0013828 | -0.0055172 | -0.0013827
389 | 391 | 0.15581 | 0.099718 | 2.6165e-10 | 0 | 0 | 0 | 0 | 0 | 1 | -90 | 90 | 0.0042324 | 0.0010606 | -0.0042324 | -0.0010606
398 | 438 | 0.85221 | 0.54542 | 5.7244e-09 | 0 | 0 | 0 | 0 | 0 | 1 | -90 | 90 | -0.42197 | -0.10831 | 0.42361 | 0.10936
438 | 439 | 0.60758 | 0.38885 | 1.0203e-09 | 0 | 0 | 0 | 0 | 0 | 1 | -90 | 90 | 0.0060371 | 0.001513 | -0.0060368 | -0.001513