## bus_data
BUS_I | BUS_TYPE | Pd | Qd | Gs | Bs | area | Vm | Va | baseKV | zone | Vmax | Vmin
1 | 1 | 0.0016495 | 0.0004134 | 0 | 0 | 1 | 0.97461 | -0.48801 | 0.4 | 1 | 1.1 | 0.9
2 | 1 | 0.0018654 | 0.00046752 | 0 | 0 | 1 | 0.97364 | -0.50717 | 0.4 | 1 | 1.1 | 0.9
3 | 1 | 0.00070949 | 0.00017781 | 0 | 0 | 1 | 0.97521 | -0.47636 | 0.4 | 1 | 1.1 | 0.9
4 | 1 | 0 | 0 | 0 | 0 | 1 | 0.97334 | -0.51313 | 0.4 | 1 | 1.1 | 0.9
5 | 1 | 0 | 0 | 0 | 0 | 1 | 0.97533 | -0.47399 | 0.4 | 1 | 1.1 | 0.9
23 | 1 | 0.0015858 | 0.00039744 | 0 | 0 | 1 | 0.97315 | -0.51687 | 0.4 | 1 | 1.1 | 0.9
12 | 1 | 0 | 0 | 0 | 0 | 1 | 0.97295 | -0.52074 | 0.4 | 1 | 1.1 | 0.9
8 | 1 | 0.0019769 | 0.00049546 | 0 | 0 | 1 | 0.97527 | -0.47504 | 0.4 | 1 | 1.1 | 0.9
6 | 1 | 0.0020426 | 0.00051194 | 0 | 0 | 1 | 0.97536 | -0.47335 | 0.4 | 1 | 1.1 | 0.9
32 | 1 | 0.0016116 | 0.00040391 | 0 | 0 | 1 | 0.97314 | -0.51702 | 0.4 | 1 | 1.1 | 0.9
13 | 1 | 0.0026189 | 0.00065636 | 0 | 0 | 1 | 0.97217 | -0.53624 | 0.4 | 1 | 1.1 | 0.9
11 | 1 | 0.0029261 | 0.00073334 | 0 | 0 | 1 | 0.97292 | -0.52143 | 0.4 | 1 | 1.1 | 0.9
76 | 1 | 0.0019548 | 0.00048992 | 0 | 0 | 1 | 0.97526 | -0.47525 | 0.4 | 1 | 1.1 | 0.9
7 | 1 | 0 | 0 | 0 | 0 | 1 | 0.97555 | -0.46963 | 0.4 | 1 | 1.1 | 0.9
10 | 1 | 0.0023912 | 0.00059929 | 0 | 0 | 1 | 0.97578 | -0.46514 | 0.4 | 1 | 1.1 | 0.9
9 | 1 | 0.0021354 | 0.00053519 | 0 | 0 | 1 | 0.97945 | -0.39334 | 0.4 | 1 | 1.1 | 0.9
41 | 1 | 0.0027905 | 0.00069936 | 0 | 0 | 1 | 0.97949 | -0.39251 | 0.4 | 1 | 1.1 | 0.9
88 | 1 | 0 | 0 | 0 | 0 | 1 | 0.97583 | -0.46415 | 0.4 | 1 | 1.1 | 0.9
77 | 1 | 0.0024992 | 0.00062636 | 0 | 0 | 1 | 0.97523 | -0.47587 | 0.4 | 1 | 1.1 | 0.9
40 | 1 | 0.001981 | 0.00049649 | 0 | 0 | 1 | 0.97952 | -0.3918 | 0.4 | 1 | 1.1 | 0.9
29 | 1 | 0.0013339 | 0.00033431 | 0 | 0 | 1 | 0.97617 | -0.45741 | 0.4 | 1 | 1.1 | 0.9
86 | 1 | 0.0026424 | 0.00066226 | 0 | 0 | 1 | 0.97561 | -0.46846 | 0.4 | 1 | 1.1 | 0.9
22 | 1 | 0.0015046 | 0.00037709 | 0 | 0 | 1 | 0.9721 | -0.53751 | 0.4 | 1 | 1.1 | 0.9
18 | 1 | 0.0037282 | 0.00093437 | 0 | 0 | 1 | 0.97162 | -0.54704 | 0.4 | 1 | 1.1 | 0.9
14 | 1 | 0.0023027 | 0.0005771 | 0 | 0 | 1 | 0.97125 | -0.55445 | 0.4 | 1 | 1.1 | 0.9
15 | 1 | 0.0020352 | 0.00051008 | 0 | 0 | 1 | 0.97123 | -0.55476 | 0.4 | 1 | 1.1 | 0.9
16 | 1 | 0.0023082 | 0.00057849 | 0 | 0 | 1 | 0.9716 | -0.54736 | 0.4 | 1 | 1.1 | 0.9
17 | 1 | 0.0029631 | 0.00074262 | 0 | 0 | 1 | 0.97095 | -0.56026 | 0.4 | 1 | 1.1 | 0.9
21 | 1 | 0.0030321 | 0.00075991 | 0 | 0 | 1 | 0.97094 | -0.5604 | 0.4 | 1 | 1.1 | 0.9
20 | 1 | 0.0021721 | 0.00054438 | 0 | 0 | 1 | 0.97083 | -0.56275 | 0.4 | 1 | 1.1 | 0.9
19 | 1 | 0.0025122 | 0.00062963 | 0 | 0 | 1 | 0.97082 | -0.56281 | 0.4 | 1 | 1.1 | 0.9
30 | 1 | 0.0023938 | 0.00059994 | 0 | 0 | 1 | 0.97313 | -0.51728 | 0.4 | 1 | 1.1 | 0.9
24 | 1 | 0.0028519 | 0.00071476 | 0 | 0 | 1 | 0.97625 | -0.45583 | 0.4 | 1 | 1.1 | 0.9
25 | 1 | 0.0020433 | 0.0005121 | 0 | 0 | 1 | 0.97614 | -0.45796 | 0.4 | 1 | 1.1 | 0.9
26 | 1 | 0 | 0 | 0 | 0 | 1 | 0.97639 | -0.45316 | 0.4 | 1 | 1.1 | 0.9
27 | 1 | 0.0028648 | 0.00071799 | 0 | 0 | 1 | 0.97613 | -0.4581 | 0.4 | 1 | 1.1 | 0.9
28 | 1 | 0.0030641 | 0.00076794 | 0 | 0 | 1 | 0.97652 | -0.45053 | 0.4 | 1 | 1.1 | 0.9
68 | 1 | 0.00084597 | 0.00021202 | 0 | 0 | 1 | 0.97611 | -0.45861 | 0.4 | 1 | 1.1 | 0.9
117 | 1 | 0.0038474 | 0.00096426 | 0 | 0 | 1 | 0.97672 | -0.4466 | 0.4 | 1 | 1.1 | 0.9
111 | 1 | 0.003656 | 0.00091627 | 0 | 0 | 1 | 0.97604 | -0.45989 | 0.4 | 1 | 1.1 | 0.9
118 | 1 | 0.003071 | 0.00076966 | 0 | 0 | 1 | 0.97711 | -0.43895 | 0.4 | 1 | 1.1 | 0.9
31 | 1 | 0.0028219 | 0.00070725 | 0 | 0 | 1 | 0.97303 | -0.51915 | 0.4 | 1 | 1.1 | 0.9
33 | 1 | 0.0022575 | 0.00056577 | 0 | 0 | 1 | 0.97301 | -0.51968 | 0.4 | 1 | 1.1 | 0.9
34 | 1 | 0.0024438 | 0.00061248 | 0 | 0 | 1 | 0.97696 | -0.44191 | 0.4 | 1 | 1.1 | 0.9
35 | 1 | 0 | 0 | 0 | 0 | 1 | 0.977 | -0.44117 | 0.4 | 1 | 1.1 | 0.9
36 | 1 | 0 | 0 | 0 | 0 | 1 | 0.97693 | -0.44253 | 0.4 | 1 | 1.1 | 0.9
37 | 1 | 0.0010482 | 0.00026269 | 0 | 0 | 1 | 0.97691 | -0.44283 | 0.4 | 1 | 1.1 | 0.9
38 | 1 | 0.00082491 | 0.00020674 | 0 | 0 | 1 | 0.97707 | -0.43975 | 0.4 | 1 | 1.1 | 0.9
39 | 1 | 0.0019155 | 0.00048006 | 0 | 0 | 1 | 0.9769 | -0.44302 | 0.4 | 1 | 1.1 | 0.9
104 | 1 | 0.0036651 | 0.00091857 | 0 | 0 | 1 | 0.9769 | -0.44302 | 0.4 | 1 | 1.1 | 0.9
124 | 1 | 0 | 0 | 0 | 0 | 1 | 0.97727 | -0.43576 | 0.4 | 1 | 1.1 | 0.9
98 | 1 | 0 | 0 | 0 | 0 | 1 | 0.97761 | -0.42911 | 0.4 | 1 | 1.1 | 0.9
120 | 1 | 0.0019162 | 0.00048025 | 0 | 0 | 1 | 0.97724 | -0.43635 | 0.4 | 1 | 1.1 | 0.9
42 | 1 | 0.0024991 | 0.00062633 | 0 | 0 | 1 | 0.97959 | -0.39046 | 0.4 | 1 | 1.1 | 0.9
43 | 1 | 0 | 0 | 0 | 0 | 1 | 0.97972 | -0.38788 | 0.4 | 1 | 1.1 | 0.9
79 | 1 | 0.0025934 | 0.00064998 | 0 | 0 | 1 | 0.97976 | -0.38716 | 0.4 | 1 | 1.1 | 0.9
80 | 1 | 0.00081295 | 0.00020374 | 0 | 0 | 1 | 0.97967 | -0.389 | 0.4 | 1 | 1.1 | 0.9
121 | 1 | 0.00060367 | 0.00015129 | 0 | 0 | 1 | 0.98014 | -0.37974 | 0.4 | 1 | 1.1 | 0.9
132 | 1 | 0.0027123 | 0.00067976 | 0 | 0 | 1 | 0.97965 | -0.38942 | 0.4 | 1 | 1.1 | 0.9
44 | 1 | 0.00058206 | 0.00014588 | 0 | 0 | 1 | 0.97526 | -0.4753 | 0.4 | 1 | 1.1 | 0.9
45 | 1 | 0 | 0 | 0 | 0 | 1 | 0.97522 | -0.47624 | 0.4 | 1 | 1.1 | 0.9
46 | 1 | 0 | 0 | 0 | 0 | 1 | 0.97536 | -0.4733 | 0.4 | 1 | 1.1 | 0.9
47 | 1 | 0.00037069 | 9.2904e-05 | 0 | 0 | 1 | 0.97517 | -0.47723 | 0.4 | 1 | 1.1 | 0.9
48 | 1 | 0 | 0 | 0 | 0 | 1 | 0.9752 | -0.47653 | 0.4 | 1 | 1.1 | 0.9
49 | 1 | 0 | 0 | 0 | 0 | 1 | 0.97556 | -0.46949 | 0.4 | 1 | 1.1 | 0.9
91 | 1 | 0.00037069 | 9.2904e-05 | 0 | 0 | 1 | 0.97511 | -0.47831 | 0.4 | 1 | 1.1 | 0.9
63 | 1 | 0.0012789 | 0.00032052 | 0 | 0 | 1 | 0.97517 | -0.47709 | 0.4 | 1 | 1.1 | 0.9
66 | 1 | 0.0032098 | 0.00080446 | 0 | 0 | 1 | 0.97603 | -0.46021 | 0.4 | 1 | 1.1 | 0.9
126 | 1 | 0.00064653 | 0.00016203 | 0 | 0 | 1 | 0.97505 | -0.47946 | 0.4 | 1 | 1.1 | 0.9
92 | 1 | 0.00037069 | 9.2904e-05 | 0 | 0 | 1 | 0.97508 | -0.47894 | 0.4 | 1 | 1.1 | 0.9
59 | 1 | 0.0010265 | 0.00025727 | 0 | 0 | 1 | 0.97492 | -0.48216 | 0.4 | 1 | 1.1 | 0.9
60 | 1 | 0 | 0 | 0 | 0 | 1 | 0.97493 | -0.48196 | 0.4 | 1 | 1.1 | 0.9
64 | 1 | 0.0025501 | 0.00063911 | 0 | 0 | 1 | 0.97608 | -0.45924 | 0.4 | 1 | 1.1 | 0.9
75 | 1 | 0.0025888 | 0.00064882 | 0 | 0 | 1 | 0.97485 | -0.48344 | 0.4 | 1 | 1.1 | 0.9
50 | 1 | 0.0014615 | 0.00036628 | 0 | 0 | 1 | 0.97485 | -0.48339 | 0.4 | 1 | 1.1 | 0.9
52 | 1 | 0 | 0 | 0 | 0 | 1 | 0.97487 | -0.48294 | 0.4 | 1 | 1.1 | 0.9
54 | 1 | 0.0020733 | 0.00051961 | 0 | 0 | 1 | 0.97492 | -0.48204 | 0.4 | 1 | 1.1 | 0.9
53 | 1 | 0 | 0 | 0 | 0 | 1 | 0.97403 | -0.49964 | 0.4 | 1 | 1.1 | 0.9
58 | 1 | 0.0031568 | 0.00079117 | 0 | 0 | 1 | 0.97415 | -0.49734 | 0.4 | 1 | 1.1 | 0.9
55 | 1 | 0.0011878 | 0.00029768 | 0 | 0 | 1 | 0.97395 | -0.50121 | 0.4 | 1 | 1.1 | 0.9
116 | 1 | 0.0014136 | 0.00035427 | 0 | 0 | 1 | 0.97505 | -0.47953 | 0.4 | 1 | 1.1 | 0.9
74 | 1 | 0.0027393 | 0.00068652 | 0 | 0 | 1 | 0.97433 | -0.49361 | 0.4 | 1 | 1.1 | 0.9
56 | 1 | 0.0021554 | 0.0005402 | 0 | 0 | 1 | 0.9739 | -0.50221 | 0.4 | 1 | 1.1 | 0.9
112 | 1 | 0.0024572 | 0.00061582 | 0 | 0 | 1 | 0.97509 | -0.47876 | 0.4 | 1 | 1.1 | 0.9
57 | 1 | 0.0017869 | 0.00044785 | 0 | 0 | 1 | 0.97388 | -0.50267 | 0.4 | 1 | 1.1 | 0.9
71 | 1 | 0 | 0 | 0 | 0 | 1 | 0.97457 | -0.48899 | 0.4 | 1 | 1.1 | 0.9
61 | 1 | 0 | 0 | 0 | 0 | 1 | 0.97494 | -0.48177 | 0.4 | 1 | 1.1 | 0.9
62 | 1 | 0.0015516 | 0.00038887 | 0 | 0 | 1 | 0.97492 | -0.48204 | 0.4 | 1 | 1.1 | 0.9
129 | 1 | 0.00037097 | 9.2974e-05 | 0 | 0 | 1 | 0.975 | -0.48058 | 0.4 | 1 | 1.1 | 0.9
128 | 1 | 0.0014661 | 0.00036744 | 0 | 0 | 1 | 0.97486 | -0.4833 | 0.4 | 1 | 1.1 | 0.9
177 | 1 | 0.00037097 | 9.2974e-05 | 0 | 0 | 1 | 0.97502 | -0.48007 | 0.4 | 1 | 1.1 | 0.9
65 | 1 | 0.0020971 | 0.00052558 | 0 | 0 | 1 | 0.97654 | -0.45011 | 0.4 | 1 | 1.1 | 0.9
67 | 1 | 0.0040391 | 0.0010123 | 0 | 0 | 1 | 0.9766 | -0.44908 | 0.4 | 1 | 1.1 | 0.9
90 | 1 | 0.0020104 | 0.00050385 | 0 | 0 | 1 | 0.97683 | -0.44441 | 0.4 | 1 | 1.1 | 0.9
102 | 1 | 0.0028225 | 0.00070739 | 0 | 0 | 1 | 0.97686 | -0.44378 | 0.4 | 1 | 1.1 | 0.9
110 | 1 | 0.0021046 | 0.00052746 | 0 | 0 | 1 | 0.97603 | -0.46022 | 0.4 | 1 | 1.1 | 0.9
69 | 1 | 0.0028963 | 0.00072588 | 0 | 0 | 1 | 0.97589 | -0.46287 | 0.4 | 1 | 1.1 | 0.9
70 | 1 | 0 | 0 | 0 | 0 | 1 | 0.97591 | -0.46255 | 0.4 | 1 | 1.1 | 0.9
72 | 1 | 0.0021367 | 0.0005355 | 0 | 0 | 1 | 0.97585 | -0.46368 | 0.4 | 1 | 1.1 | 0.9
73 | 1 | 0.0012344 | 0.00030937 | 0 | 0 | 1 | 0.97595 | -0.46171 | 0.4 | 1 | 1.1 | 0.9
100 | 1 | 0.0025177 | 0.000631 | 0 | 0 | 1 | 0.97584 | -0.46386 | 0.4 | 1 | 1.1 | 0.9
109 | 1 | 0.0028133 | 0.00070508 | 0 | 0 | 1 | 0.97596 | -0.46152 | 0.4 | 1 | 1.1 | 0.9
101 | 1 | 0.0036187 | 0.00090693 | 0 | 0 | 1 | 0.97578 | -0.4651 | 0.4 | 1 | 1.1 | 0.9
78 | 1 | 0.0014874 | 0.00037278 | 0 | 0 | 1 | 0.9752 | -0.47656 | 0.4 | 1 | 1.1 | 0.9
127 | 1 | 0.00085778 | 0.00021498 | 0 | 0 | 1 | 0.97517 | -0.47703 | 0.4 | 1 | 1.1 | 0.9
134 | 1 | 0.0021702 | 0.0005439 | 0 | 0 | 1 | 0.97516 | -0.47725 | 0.4 | 1 | 1.1 | 0.9
122 | 1 | 0.00060924 | 0.00015269 | 0 | 0 | 1 | 0.98041 | -0.37439 | 0.4 | 1 | 1.1 | 0.9
81 | 1 | 0.00084568 | 0.00021195 | 0 | 0 | 1 | 0.98045 | -0.37361 | 0.4 | 1 | 1.1 | 0.9
82 | 1 | 0.0020595 | 0.00051617 | 0 | 0 | 1 | 0.98045 | -0.37354 | 0.4 | 1 | 1.1 | 0.9
84 | 1 | 0.0021366 | 0.00053548 | 0 | 0 | 1 | 0.9805 | -0.37254 | 0.4 | 1 | 1.1 | 0.9
114 | 1 | 0 | 0 | 0 | 0 | 1 | 0.98063 | -0.37012 | 0.4 | 1 | 1.1 | 0.9
85 | 1 | 0 | 0 | 0 | 0 | 1 | 0.98323 | -0.31949 | 0.4 | 1 | 1.1 | 0.9
108 | 1 | 0.00053821 | 0.00013489 | 0 | 0 | 1 | 0.98418 | -0.30103 | 0.4 | 1 | 1.1 | 0.9
105 | 1 | 0.00081509 | 0.00020428 | 0 | 0 | 1 | 0.98258 | -0.33222 | 0.4 | 1 | 1.1 | 0.9
125 | 1 | 0.0025772 | 0.00064592 | 0 | 0 | 1 | 0.97961 | -0.38993 | 0.4 | 1 | 1.1 | 0.9
113 | 1 | 0 | 0 | 0 | 0 | 1 | 0.98083 | -0.36617 | 0.4 | 1 | 1.1 | 0.9
130 | 1 | 0.00080037 | 0.00020059 | 0 | 0 | 1 | 0.9846 | -0.29306 | 0.4 | 1 | 1.1 | 0.9
106 | 1 | 0.00025052 | 6.2785e-05 | 0 | 0 | 1 | 0.98191 | -0.34512 | 0.4 | 1 | 1.1 | 0.9
87 | 1 | 0.001975 | 0.00049499 | 0 | 0 | 1 | 0.97535 | -0.47346 | 0.4 | 1 | 1.1 | 0.9
89 | 1 | 0.0019765 | 0.00049537 | 0 | 0 | 1 | 0.97525 | -0.4755 | 0.4 | 1 | 1.1 | 0.9
103 | 1 | 0.0024952 | 0.00062536 | 0 | 0 | 1 | 0.977 | -0.44117 | 0.4 | 1 | 1.1 | 0.9
93 | 1 | 0.00037083 | 9.2939e-05 | 0 | 0 | 1 | 0.97505 | -0.47953 | 0.4 | 1 | 1.1 | 0.9
94 | 1 | 0.0022674 | 0.00056826 | 0 | 0 | 1 | 0.97769 | -0.4275 | 0.4 | 1 | 1.1 | 0.9
95 | 1 | 0.0023382 | 0.00058601 | 0 | 0 | 1 | 0.97768 | -0.42768 | 0.4 | 1 | 1.1 | 0.9
96 | 1 | 0 | 0 | 0 | 0 | 1 | 0.97777 | -0.42594 | 0.4 | 1 | 1.1 | 0.9
97 | 1 | 0.0019193 | 0.00048103 | 0 | 0 | 1 | 0.97763 | -0.42866 | 0.4 | 1 | 1.1 | 0.9
99 | 1 | 0.0017848 | 0.00044732 | 0 | 0 | 1 | 0.97879 | -0.40606 | 0.4 | 1 | 1.1 | 0.9
119 | 1 | 0.0018059 | 0.0004526 | 0 | 0 | 1 | 0.97711 | -0.43903 | 0.4 | 1 | 1.1 | 0.9
107 | 1 | 0.000896 | 0.00022456 | 0 | 0 | 1 | 0.98158 | -0.35163 | 0.4 | 1 | 1.1 | 0.9
115 | 1 | 0.00058326 | 0.00014618 | 0 | 0 | 1 | 0.98073 | -0.36823 | 0.4 | 1 | 1.1 | 0.9
131 | 1 | 0.00092482 | 0.00023178 | 0 | 0 | 1 | 0.98459 | -0.29325 | 0.4 | 1 | 1.1 | 0.9
160 | 3 | 0.0024314 | 0.00060936 | 0 | 0 | 1 | 1 | 0 | 0.4 | 1 | 1.1 | 0.9
123 | 1 | 0.00074337 | 0.00018631 | 0 | 0 | 1 | 0.9805 | -0.37263 | 0.4 | 1 | 1.1 | 0.9
135 | 1 | 0.097277 | 0.02438 | 0 | 0 | 1 | 0.97758 | -0.43113 | 0.4 | 1 | 1.1 | 0.9
136 | 1 | 0 | 0 | 0 | 0 | 1 | 0.97844 | -0.41436 | 0.4 | 1 | 1.1 | 0.9
139 | 1 | 0.0032492 | 0.00081433 | 0 | 0 | 1 | 0.98051 | -0.37366 | 0.4 | 1 | 1.1 | 0.9
141 | 1 | 0 | 0 | 0 | 0 | 1 | 0.9812 | -0.36026 | 0.4 | 1 | 1.1 | 0.9
140 | 1 | 0.071775 | 0.017989 | 0 | 0 | 1 | 0.97986 | -0.38645 | 0.4 | 1 | 1.1 | 0.9
142 | 1 | 0 | 0 | 0 | 0 | 1 | 0.98148 | -0.35476 | 0.4 | 1 | 1.1 | 0.9
163 | 1 | 0.093752 | 0.023496 | 0 | 0 | 1 | 0.98113 | -0.36155 | 0.4 | 1 | 1.1 | 0.9
161 | 1 | 0.0027225 | 0.00068231 | 0 | 0 | 1 | 0.98304 | -0.32442 | 0.4 | 1 | 1.1 | 0.9
144 | 1 | 0.0045343 | 0.0011364 | 0 | 0 | 1 | 0.99516 | -0.091486 | 0.4 | 1 | 1.1 | 0.9
145 | 1 | 0.0017427 | 0.00043675 | 0 | 0 | 1 | 0.99521 | -0.09054 | 0.4 | 1 | 1.1 | 0.9
147 | 1 | 0.0035682 | 0.00089428 | 0 | 0 | 1 | 0.99375 | -0.11817 | 0.4 | 1 | 1.1 | 0.9
159 | 1 | 0 | 0 | 0 | 0 | 1 | 0.9924 | -0.1439 | 0.4 | 1 | 1.1 | 0.9
149 | 1 | 0 | 0 | 0 | 0 | 1 | 0.98334 | -0.31858 | 0.4 | 1 | 1.1 | 0.9
175 | 1 | 0 | 0 | 0 | 0 | 1 | 0.98332 | -0.31905 | 0.4 | 1 | 1.1 | 0.9
155 | 1 | 0.0023283 | 0.00058353 | 0 | 0 | 1 | 0.98337 | -0.31805 | 0.4 | 1 | 1.1 | 0.9
150 | 1 | 0.008769 | 0.0021977 | 0 | 0 | 1 | 0.9837 | -0.31162 | 0.4 | 1 | 1.1 | 0.9
151 | 1 | 0 | 0 | 0 | 0 | 1 | 0.98457 | -0.29461 | 0.4 | 1 | 1.1 | 0.9
152 | 1 | 0 | 0 | 0 | 0 | 1 | 0.9835 | -0.31551 | 0.4 | 1 | 1.1 | 0.9
153 | 1 | 0 | 0 | 0 | 0 | 1 | 0.98361 | -0.31324 | 0.4 | 1 | 1.1 | 0.9
154 | 1 | 0.0023415 | 0.00058683 | 0 | 0 | 1 | 0.98572 | -0.27236 | 0.4 | 1 | 1.1 | 0.9
156 | 1 | 0.0036023 | 0.00090282 | 0 | 0 | 1 | 0.98341 | -0.31722 | 0.4 | 1 | 1.1 | 0.9
162 | 1 | 0.0019361 | 0.00048524 | 0 | 0 | 1 | 0.98356 | -0.3142 | 0.4 | 1 | 1.1 | 0.9
158 | 1 | 0 | 0 | 0 | 0 | 1 | 0.98883 | -0.21229 | 0.4 | 1 | 1.1 | 0.9
176 | 1 | 0.0087669 | 0.0021972 | 0 | 0 | 1 | 0.98335 | -0.31848 | 0.4 | 1 | 1.1 | 0.9
157 | 1 | 0.0034095 | 0.00085451 | 0 | 0 | 1 | 0.98925 | -0.20434 | 0.4 | 1 | 1.1 | 0.9
169 | 1 | 0.0041019 | 0.001028 | 0 | 0 | 1 | 0.98349 | -0.3156 | 0.4 | 1 | 1.1 | 0.9
164 | 1 | 0.0022069 | 0.0005531 | 0 | 0 | 1 | 0.98093 | -0.36544 | 0.4 | 1 | 1.1 | 0.9
165 | 1 | 0.0025637 | 0.00064252 | 0 | 0 | 1 | 0.98086 | -0.36679 | 0.4 | 1 | 1.1 | 0.9
166 | 1 | 0.0055344 | 0.001387 | 0 | 0 | 1 | 0.98064 | -0.37108 | 0.4 | 1 | 1.1 | 0.9
167 | 1 | 0.0045736 | 0.0011463 | 0 | 0 | 1 | 0.98045 | -0.37476 | 0.4 | 1 | 1.1 | 0.9
168 | 1 | 0 | 0 | 0 | 0 | 1 | 0.97953 | -0.39283 | 0.4 | 1 | 1.1 | 0.9
170 | 1 | 0 | 0 | 0 | 0 | 1 | 0.97741 | -0.43414 | 0.4 | 1 | 1.1 | 0.9
174 | 1 | 0.00087528 | 0.00021937 | 0 | 0 | 1 | 0.97459 | -0.48935 | 0.4 | 1 | 1.1 | 0.9
171 | 1 | 0.039027 | 0.0097812 | 0 | 0 | 1 | 0.97225 | -0.53558 | 0.4 | 1 | 1.1 | 0.9
172 | 1 | 0 | 0 | 0 | 0 | 1 | 0.97349 | -0.51117 | 0.4 | 1 | 1.1 | 0.9
173 | 1 | 0.005743 | 0.0014393 | 0 | 0 | 1 | 0.97355 | -0.50986 | 0.4 | 1 | 1.1 | 0.9
178 | 1 | 0.00224 | 0.00056139 | 0 | 0 | 1 | 0.98331 | -0.31931 | 0.4 | 1 | 1.1 | 0.9

## generator_data
GEN_BUS | PG | QG | QMAX | QMIN | VG | MBASE | GEN_STATUS | PMAX | PMIN
160 | 0.59769 | 0.15439 | 10 | -10 | 1 | 100 | 1 | 10 | 0

## branch_data
F_BUS | T_BUS | BR_R | BR_X | BR_B | RATE_A | RATE_B | RATE_C | TAP | SHIFT | BR_STATUS | ANGMIN | ANGMAX | P_in | Q_in | P_out | Q_out
1 | 2 | 2.005 | 1.2832 | 3.367e-09 | 0 | 0 | 0 | 0 | 0 | 1 | -90 | 90 | 0.040739 | 0.010246 | -0.040702 | -0.010222
1 | 3 | 1.1733 | 0.75094 | 1.9704e-09 | 0 | 0 | 0 | 0 | 0 | 1 | -90 | 90 | -0.042389 | -0.010659 | 0.042412 | 0.010674
2 | 4 | 0.65345 | 0.41821 | 1.0973e-09 | 0 | 0 | 0 | 0 | 0 | 1 | -90 | 90 | 0.038836 | 0.0097547 | -0.038825 | -0.0097477
3 | 5 | 0.23494 | 0.15036 | 1.1836e-09 | 0 | 0 | 0 | 0 | 0 | 1 | -90 | 90 | -0.043122 | -0.010852 | 0.043126 | 0.010855
4 | 23 | 1.4855 | 0.95074 | 2.4946e-09 | 0 | 0 | 0 | 0 | 0 | 1 | -90 | 90 | 0.010673 | 0.0026753 | -0.010671 | -0.0026743
4 | 12 | 1.1492 | 0.7355 | 1.9298e-09 | 0 | 0 | 0 | 0 | 0 | 1 | -90 | 90 | 0.028152 | 0.0070725 | -0.028142 | -0.0070661
5 | 8 | 0.4112 | 0.26317 | 2.7621e-09 | 0 | 0 | 0 | 0 | 0 | 1 | -90 | 90 | 0.010947 | 0.0027431 | -0.010947 | -0.0027431
5 | 6 | 0.050603 | 0.032386 | 3.399e-10 | 0 | 0 | 0 | 0 | 0 | 1 | -90 | 90 | -0.054074 | -0.013598 | 0.054076 | 0.013599
23 | 32 | 0.073066 | 0.046763 | 1.227e-10 | 0 | 0 | 0 | 0 | 0 | 1 | -90 | 90 | 0.0090855 | 0.0022768 | -0.0090854 | -0.0022768
12 | 13 | 2.6085 | 1.6695 | 4.3804e-09 | 0 | 0 | 0 | 0 | 0 | 1 | -90 | 90 | 0.025216 | 0.0063329 | -0.025197 | -0.0063213
12 | 11 | 0.99916 | 0.63946 | 1.6779e-09 | 0 | 0 | 0 | 0 | 0 | 1 | -90 | 90 | 0.0029262 | 0.00073324 | -0.0029261 | -0.00073334
8 | 76 | 0.097661 | 0.062503 | 6.56e-10 | 0 | 0 | 0 | 0 | 0 | 1 | -90 | 90 | 0.0089699 | 0.0022476 | -0.0089698 | -0.0022476
6 | 7 | 0.28273 | 0.18095 | 1.8991e-09 | 0 | 0 | 0 | 0 | 0 | 1 | -90 | 90 | -0.056118 | -0.014111 | 0.056128 | 0.014117
32 | 30 | 0.14457 | 0.092526 | 2.4278e-10 | 0 | 0 | 0 | 0 | 0 | 1 | -90 | 90 | 0.0074738 | 0.0018729 | -0.0074737 | -0.0018729
13 | 22 | 0.23857 | 0.15269 | 4.0062e-10 | 0 | 0 | 0 | 0 | 0 | 1 | -90 | 90 | 0.022578 | 0.005665 | -0.022577 | -0.0056642
76 | 77 | 0.37551 | 0.24032 | 2.5223e-09 | 0 | 0 | 0 | 0 | 0 | 1 | -90 | 90 | 0.007015 | 0.0017577 | -0.0070148 | -0.0017578
7 | 10 | 0.34244 | 0.21916 | 2.3002e-09 | 0 | 0 | 0 | 0 | 0 | 1 | -90 | 90 | -0.056128 | -0.014117 | 0.05614 | 0.014125
10 | 88 | 0.07254 | 0.046425 | 4.8725e-10 | 0 | 0 | 0 | 0 | 0 | 1 | -90 | 90 | -0.058531 | -0.014724 | 0.058534 | 0.014726
9 | 41 | 1.684 | 1.0777 | 2.8278e-09 | 0 | 0 | 0 | 0 | 0 | 1 | -90 | 90 | -0.0021354 | -0.00053519 | 0.0021355 | 0.00053497
41 | 40 | 0.61824 | 0.39568 | 1.0382e-09 | 0 | 0 | 0 | 0 | 0 | 1 | -90 | 90 | -0.004926 | -0.0012343 | 0.0049262 | 0.0012343
88 | 29 | 0.39739 | 0.25433 | 2.6693e-09 | 0 | 0 | 0 | 0 | 0 | 1 | -90 | 90 | -0.072542 | -0.018237 | 0.072565 | 0.018252
88 | 86 | 1.3136 | 0.84069 | 4.4117e-09 | 0 | 0 | 0 | 0 | 0 | 1 | -90 | 90 | 0.014008 | 0.0035115 | -0.014005 | -0.0035101
77 | 78 | 0.6543 | 0.41875 | 2.1975e-09 | 0 | 0 | 0 | 0 | 0 | 1 | -90 | 90 | 0.0045156 | 0.0011314 | -0.0045155 | -0.0011315
40 | 42 | 0.83588 | 0.53496 | 1.4037e-09 | 0 | 0 | 0 | 0 | 0 | 1 | -90 | 90 | -0.0069072 | -0.0017308 | 0.0069076 | 0.001731
29 | 26 | 0.24606 | 0.15748 | 1.6528e-09 | 0 | 0 | 0 | 0 | 0 | 1 | -90 | 90 | -0.073899 | -0.018586 | 0.073914 | 0.018596
86 | 87 | 1.8776 | 1.2016 | 3.1529e-09 | 0 | 0 | 0 | 0 | 0 | 1 | -90 | 90 | 0.011362 | 0.0028479 | -0.01136 | -0.0028464
22 | 18 | 1.9164 | 1.2265 | 3.2181e-09 | 0 | 0 | 0 | 0 | 0 | 1 | -90 | 90 | 0.021072 | 0.0052871 | -0.021063 | -0.0052812
18 | 16 | 0.078465 | 0.050218 | 1.3176e-10 | 0 | 0 | 0 | 0 | 0 | 1 | -90 | 90 | 0.017335 | 0.0043469 | -0.017334 | -0.0043467
14 | 15 | 0.10352 | 0.066254 | 1.7384e-10 | 0 | 0 | 0 | 0 | 0 | 1 | -90 | 90 | 0.012718 | 0.0031882 | -0.012718 | -0.0031881
14 | 16 | 1.9961 | 1.2775 | 3.3519e-09 | 0 | 0 | 0 | 0 | 0 | 1 | -90 | 90 | -0.015021 | -0.0037653 | 0.015026 | 0.0037682
15 | 17 | 2.1762 | 1.3928 | 3.6544e-09 | 0 | 0 | 0 | 0 | 0 | 1 | -90 | 90 | 0.010683 | 0.002678 | -0.01068 | -0.0026765
17 | 21 | 0.080752 | 0.051681 | 1.356e-10 | 0 | 0 | 0 | 0 | 0 | 1 | -90 | 90 | 0.007717 | 0.0019339 | -0.0077169 | -0.0019339
21 | 20 | 2.1194 | 1.3564 | 3.559e-09 | 0 | 0 | 0 | 0 | 0 | 1 | -90 | 90 | 0.0046848 | 0.001174 | -0.0046843 | -0.001174
20 | 19 | 0.090977 | 0.058226 | 1.5278e-10 | 0 | 0 | 0 | 0 | 0 | 1 | -90 | 90 | 0.0025122 | 0.00062961 | -0.0025122 | -0.00062963
30 | 31 | 1.5632 | 1.0005 | 2.6251e-09 | 0 | 0 | 0 | 0 | 0 | 1 | -90 | 90 | 0.0050799 | 0.0012729 | -0.0050795 | -0.0012729
24 | 25 | 0.34014 | 0.21769 | 2.2848e-09 | 0 | 0 | 0 | 0 | 0 | 1 | -90 | 90 | 0.026739 | 0.0067027 | -0.026736 | -0.0067012
24 | 26 | 0.38496 | 0.24638 | 2.5858e-09 | 0 | 0 | 0 | 0 | 0 | 1 | -90 | 90 | -0.029591 | -0.0074174 | 0.029595 | 0.0074196
25 | 27 | 0.025289 | 0.016185 | 1.6987e-10 | 0 | 0 | 0 | 0 | 0 | 1 | -90 | 90 | 0.024693 | 0.006189 | -0.024693 | -0.006189
26 | 28 | 0.1089 | 0.069697 | 7.315e-10 | 0 | 0 | 0 | 0 | 0 | 1 | -90 | 90 | -0.10351 | -0.026015 | 0.10352 | 0.026024
27 | 68 | 0.098839 | 0.063257 | 6.6391e-10 | 0 | 0 | 0 | 0 | 0 | 1 | -90 | 90 | 0.021828 | 0.005471 | -0.021827 | -0.0054707
28 | 117 | 0.15801 | 0.10113 | 1.0614e-09 | 0 | 0 | 0 | 0 | 0 | 1 | -90 | 90 | -0.10659 | -0.026791 | 0.10661 | 0.026804
68 | 111 | 0.26118 | 0.16716 | 1.7544e-09 | 0 | 0 | 0 | 0 | 0 | 1 | -90 | 90 | 0.020981 | 0.0052587 | -0.02098 | -0.005258
117 | 118 | 0.29671 | 0.18989 | 1.993e-09 | 0 | 0 | 0 | 0 | 0 | 1 | -90 | 90 | -0.11045 | -0.027768 | 0.11049 | 0.027794
111 | 110 | 0.081153 | 0.051938 | 5.4511e-10 | 0 | 0 | 0 | 0 | 0 | 1 | -90 | 90 | 0.017324 | 0.0043418 | -0.017324 | -0.0043416
118 | 98 | 0.3718 | 0.23795 | 2.4974e-09 | 0 | 0 | 0 | 0 | 0 | 1 | -90 | 90 | -0.11356 | -0.028564 | 0.11362 | 0.028598
31 | 33 | 1.004 | 0.64256 | 1.686e-09 | 0 | 0 | 0 | 0 | 0 | 1 | -90 | 90 | 0.0022575 | 0.00056565 | -0.0022575 | -0.00056577
34 | 35 | 0.72147 | 0.46174 | 1.2115e-09 | 0 | 0 | 0 | 0 | 0 | 1 | -90 | 90 | -0.0043594 | -0.0010922 | 0.0043596 | 0.0010922
34 | 36 | 1.3848 | 0.8863 | 2.3255e-09 | 0 | 0 | 0 | 0 | 0 | 1 | -90 | 90 | 0.0019156 | 0.00047972 | -0.0019155 | -0.00047991
35 | 37 | 1.5086 | 0.96549 | 2.5333e-09 | 0 | 0 | 0 | 0 | 0 | 1 | -90 | 90 | 0.0047137 | 0.0011812 | -0.0047133 | -0.0011812
35 | 38 | 0.67231 | 0.43028 | 1.129e-09 | 0 | 0 | 0 | 0 | 0 | 1 | -90 | 90 | -0.0090732 | -0.0022734 | 0.0090739 | 0.0022737
36 | 39 | 1.1076 | 0.70885 | 1.8599e-09 | 0 | 0 | 0 | 0 | 0 | 1 | -90 | 90 | 0.0019155 | 0.00047991 | -0.0019155 | -0.00048006
37 | 104 | 0.21416 | 0.13706 | 3.5964e-10 | 0 | 0 | 0 | 0 | 0 | 1 | -90 | 90 | 0.0036652 | 0.00091855 | -0.0036651 | -0.00091857
38 | 124 | 1.7236 | 1.1031 | 2.8945e-09 | 0 | 0 | 0 | 0 | 0 | 1 | -90 | 90 | -0.0098988 | -0.0024805 | 0.0099006 | 0.0024814
124 | 98 | 0.51512 | 0.32967 | 3.4601e-09 | 0 | 0 | 0 | 0 | 0 | 1 | -90 | 90 | -0.05531 | -0.013883 | 0.055327 | 0.013894
124 | 120 | 0.05599 | 0.035833 | 3.7609e-10 | 0 | 0 | 0 | 0 | 0 | 1 | -90 | 90 | 0.045409 | 0.011402 | -0.045408 | -0.011401
98 | 96 | 0.080527 | 0.051537 | 5.4091e-10 | 0 | 0 | 0 | 0 | 0 | 1 | -90 | 90 | -0.16895 | -0.042492 | 0.16897 | 0.042508
120 | 119 | 0.26351 | 0.16865 | 1.77e-09 | 0 | 0 | 0 | 0 | 0 | 1 | -90 | 90 | 0.043491 | 0.010921 | -0.043486 | -0.010917
42 | 43 | 1.1779 | 0.75383 | 1.9779e-09 | 0 | 0 | 0 | 0 | 0 | 1 | -90 | 90 | -0.0094067 | -0.0023573 | 0.0094078 | 0.0023579
43 | 79 | 0.23998 | 0.15359 | 4.03e-10 | 0 | 0 | 0 | 0 | 0 | 1 | -90 | 90 | -0.012933 | -0.0032412 | 0.012934 | 0.0032414
43 | 80 | 1.369 | 0.87617 | 2.299e-09 | 0 | 0 | 0 | 0 | 0 | 1 | -90 | 90 | 0.0035255 | 0.00088333 | -0.0035253 | -0.00088343
79 | 121 | 2.0555 | 1.3155 | 3.4518e-09 | 0 | 0 | 0 | 0 | 0 | 1 | -90 | 90 | -0.015527 | -0.0038914 | 0.015533 | 0.0038946
80 | 132 | 0.65681 | 0.42036 | 1.103e-09 | 0 | 0 | 0 | 0 | 0 | 1 | -90 | 90 | 0.0027123 | 0.00067969 | -0.0027123 | -0.00067976
121 | 122 | 1.4306 | 0.91555 | 2.4023e-09 | 0 | 0 | 0 | 0 | 0 | 1 | -90 | 90 | -0.016136 | -0.0040459 | 0.01614 | 0.0040483
44 | 45 | 0.5326 | 0.34087 | 8.9439e-10 | 0 | 0 | 0 | 0 | 0 | 1 | -90 | 90 | 0.0075499 | 0.0018907 | -0.0075495 | -0.0018906
44 | 46 | 1.0483 | 0.6709 | 1.7603e-09 | 0 | 0 | 0 | 0 | 0 | 1 | -90 | 90 | -0.0081319 | -0.0020366 | 0.0081327 | 0.0020369
45 | 47 | 0.67258 | 0.43045 | 1.1294e-09 | 0 | 0 | 0 | 0 | 0 | 1 | -90 | 90 | 0.0062706 | 0.0015705 | -0.0062703 | -0.0015704
45 | 48 | 0.96543 | 0.61788 | 1.6212e-09 | 0 | 0 | 0 | 0 | 0 | 1 | -90 | 90 | 0.0012789 | 0.0003201 | -0.0012789 | -0.00032024
46 | 49 | 1.9957 | 1.2773 | 3.3514e-09 | 0 | 0 | 0 | 0 | 0 | 1 | -90 | 90 | -0.0081327 | -0.0020369 | 0.0081342 | 0.0020375
47 | 91 | 0.77878 | 0.49842 | 1.3078e-09 | 0 | 0 | 0 | 0 | 0 | 1 | -90 | 90 | 0.0058996 | 0.0014775 | -0.0058993 | -0.0014774
48 | 63 | 1.8414 | 1.1785 | 3.0922e-09 | 0 | 0 | 0 | 0 | 0 | 1 | -90 | 90 | 0.0012789 | 0.00032024 | -0.0012789 | -0.00032052
49 | 66 | 1.7682 | 1.1317 | 2.9693e-09 | 0 | 0 | 0 | 0 | 0 | 1 | -90 | 90 | -0.022413 | -0.0056205 | 0.022423 | 0.0056265
49 | 126 | 2.9783 | 1.9061 | 5.0013e-09 | 0 | 0 | 0 | 0 | 0 | 1 | -90 | 90 | 0.014279 | 0.0035829 | -0.014272 | -0.0035791
91 | 92 | 0.48506 | 0.31044 | 8.1454e-10 | 0 | 0 | 0 | 0 | 0 | 1 | -90 | 90 | 0.0055286 | 0.0013845 | -0.0055284 | -0.0013845
66 | 64 | 0.16216 | 0.10378 | 2.7231e-10 | 0 | 0 | 0 | 0 | 0 | 1 | -90 | 90 | -0.025633 | -0.006431 | 0.025634 | 0.0064317
126 | 75 | 1.2454 | 0.79703 | 2.0913e-09 | 0 | 0 | 0 | 0 | 0 | 1 | -90 | 90 | 0.013626 | 0.003417 | -0.013623 | -0.0034156
92 | 93 | 0.48509 | 0.31046 | 8.146e-10 | 0 | 0 | 0 | 0 | 0 | 1 | -90 | 90 | 0.0051577 | 0.0012916 | -0.0051576 | -0.0012916
59 | 60 | 0.82413 | 0.52744 | 1.3839e-09 | 0 | 0 | 0 | 0 | 0 | 1 | -90 | 90 | -0.0010265 | -0.00025727 | 0.0010265 | 0.00025714
60 | 61 | 0.31953 | 0.2045 | 5.3658e-10 | 0 | 0 | 0 | 0 | 0 | 1 | -90 | 90 | -0.0025781 | -0.00064598 | 0.0025782 | 0.00064595
60 | 62 | 0.21841 | 0.13978 | 3.6677e-10 | 0 | 0 | 0 | 0 | 0 | 1 | -90 | 90 | 0.0015516 | 0.00038884 | -0.0015516 | -0.00038887
64 | 65 | 1.3845 | 0.88608 | 2.325e-09 | 0 | 0 | 0 | 0 | 0 | 1 | -90 | 90 | -0.028184 | -0.0070708 | 0.028196 | 0.0070785
75 | 71 | 2.1437 | 1.372 | 3.5999e-09 | 0 | 0 | 0 | 0 | 0 | 1 | -90 | 90 | 0.011034 | 0.0027667 | -0.011031 | -0.0027652
50 | 52 | 1.3124 | 0.83991 | 2.2038e-09 | 0 | 0 | 0 | 0 | 0 | 1 | -90 | 90 | -0.0014615 | -0.00036628 | 0.0014615 | 0.00036609
52 | 54 | 2.6225 | 1.6784 | 4.4038e-09 | 0 | 0 | 0 | 0 | 0 | 1 | -90 | 90 | -0.0014615 | -0.00036609 | 0.0014615 | 0.00036571
54 | 116 | 3.0196 | 1.9325 | 5.0707e-09 | 0 | 0 | 0 | 0 | 0 | 1 | -90 | 90 | -0.0035348 | -0.00088532 | 0.0035353 | 0.00088511
53 | 58 | 1.9062 | 1.22 | 3.201e-09 | 0 | 0 | 0 | 0 | 0 | 1 | -90 | 90 | -0.0051307 | -0.0012856 | 0.0051313 | 0.0012856
53 | 55 | 1.2996 | 0.83175 | 2.1824e-09 | 0 | 0 | 0 | 0 | 0 | 1 | -90 | 90 | 0.0051307 | 0.0012856 | -0.0051303 | -0.0012855
58 | 74 | 1.9163 | 1.2264 | 3.218e-09 | 0 | 0 | 0 | 0 | 0 | 1 | -90 | 90 | -0.0082881 | -0.0020768 | 0.0082896 | 0.0020774
55 | 56 | 1.0828 | 0.693 | 1.8183e-09 | 0 | 0 | 0 | 0 | 0 | 1 | -90 | 90 | 0.0039426 | 0.00098785 | -0.0039424 | -0.0009879
116 | 112 | 0.66762 | 0.42727 | 1.1211e-09 | 0 | 0 | 0 | 0 | 0 | 1 | -90 | 90 | -0.0049488 | -0.0012394 | 0.004949 | 0.0012394
74 | 71 | 1.7806 | 1.1396 | 2.9902e-09 | 0 | 0 | 0 | 0 | 0 | 1 | -90 | 90 | -0.011029 | -0.002764 | 0.011031 | 0.0027652
56 | 57 | 1.0901 | 0.69763 | 1.8305e-09 | 0 | 0 | 0 | 0 | 0 | 1 | -90 | 90 | 0.001787 | 0.0004477 | -0.0017869 | -0.00044785
112 | 89 | 1.8718 | 1.1979 | 3.1432e-09 | 0 | 0 | 0 | 0 | 0 | 1 | -90 | 90 | -0.0074062 | -0.0018552 | 0.0074073 | 0.0018556
61 | 129 | 1.2545 | 0.80286 | 2.1066e-09 | 0 | 0 | 0 | 0 | 0 | 1 | -90 | 90 | -0.0040444 | -0.0010127 | 0.0040446 | 0.0010127
61 | 128 | 4.4622 | 2.8558 | 7.4932e-09 | 0 | 0 | 0 | 0 | 0 | 1 | -90 | 90 | 0.0014662 | 0.00036679 | -0.0014661 | -0.00036744
129 | 177 | 0.48506 | 0.31044 | 8.1454e-10 | 0 | 0 | 0 | 0 | 0 | 1 | -90 | 90 | -0.0044156 | -0.0011057 | 0.0044157 | 0.0011057
177 | 93 | 0.48503 | 0.31042 | 8.1449e-10 | 0 | 0 | 0 | 0 | 0 | 1 | -90 | 90 | -0.0047866 | -0.0011986 | 0.0047868 | 0.0011986
65 | 67 | 0.14561 | 0.093193 | 2.4453e-10 | 0 | 0 | 0 | 0 | 0 | 1 | -90 | 90 | -0.030293 | -0.007604 | 0.030295 | 0.007605
67 | 90 | 0.58267 | 0.37291 | 1.9569e-09 | 0 | 0 | 0 | 0 | 0 | 1 | -90 | 90 | -0.034334 | -0.0086173 | 0.034342 | 0.008622
90 | 102 | 0.074063 | 0.047401 | 4.9749e-10 | 0 | 0 | 0 | 0 | 0 | 1 | -90 | 90 | -0.036352 | -0.0091258 | 0.036353 | 0.0091265
102 | 103 | 0.28523 | 0.18255 | 1.9159e-09 | 0 | 0 | 0 | 0 | 0 | 1 | -90 | 90 | -0.039176 | -0.0098339 | 0.039181 | 0.0098368
110 | 109 | 0.36501 | 0.2336 | 2.4518e-09 | 0 | 0 | 0 | 0 | 0 | 1 | -90 | 90 | 0.015219 | 0.0038142 | -0.015218 | -0.0038138
69 | 70 | 0.46388 | 0.29688 | 7.7897e-10 | 0 | 0 | 0 | 0 | 0 | 1 | -90 | 90 | -0.0028963 | -0.00072588 | 0.0028963 | 0.00072583
70 | 72 | 0.58156 | 0.3722 | 2.9298e-09 | 0 | 0 | 0 | 0 | 0 | 1 | -90 | 90 | 0.0082738 | 0.0020734 | -0.0082734 | -0.0020734
70 | 73 | 0.32259 | 0.20646 | 1.6251e-09 | 0 | 0 | 0 | 0 | 0 | 1 | -90 | 90 | -0.01117 | -0.0027992 | 0.011171 | 0.0027993
72 | 100 | 0.12727 | 0.081455 | 2.1373e-10 | 0 | 0 | 0 | 0 | 0 | 1 | -90 | 90 | 0.0061367 | 0.0015379 | -0.0061366 | -0.0015378
73 | 109 | 0.063539 | 0.040665 | 4.268e-10 | 0 | 0 | 0 | 0 | 0 | 1 | -90 | 90 | -0.012405 | -0.0031087 | 0.012405 | 0.0031087
100 | 101 | 1.4602 | 0.93455 | 2.4521e-09 | 0 | 0 | 0 | 0 | 0 | 1 | -90 | 90 | 0.0036189 | 0.00090684 | -0.0036187 | -0.00090693
78 | 127 | 0.66084 | 0.42293 | 1.1097e-09 | 0 | 0 | 0 | 0 | 0 | 1 | -90 | 90 | 0.003028 | 0.00075876 | -0.003028 | -0.00075882
127 | 134 | 0.43179 | 0.27635 | 7.2509e-10 | 0 | 0 | 0 | 0 | 0 | 1 | -90 | 90 | 0.0021702 | 0.00054384 | -0.0021702 | -0.0005439
122 | 123 | 0.45194 | 0.28924 | 7.5894e-10 | 0 | 0 | 0 | 0 | 0 | 1 | -90 | 90 | -0.01675 | -0.004201 | 0.016751 | 0.0042018
81 | 82 | 0.3502 | 0.22412 | 5.8807e-10 | 0 | 0 | 0 | 0 | 0 | 1 | -90 | 90 | -0.00084568 | -0.00021195 | 0.00084569 | 0.00021189
82 | 84 | 1.476 | 0.94465 | 2.4786e-09 | 0 | 0 | 0 | 0 | 0 | 1 | -90 | 90 | -0.0029052 | -0.00072806 | 0.0029053 | 0.00072791
84 | 114 | 2.0719 | 1.326 | 3.4792e-09 | 0 | 0 | 0 | 0 | 0 | 1 | -90 | 90 | -0.005042 | -0.0012634 | 0.0050425 | 0.0012634
114 | 125 | 0.47546 | 0.30429 | 3.1937e-09 | 0 | 0 | 0 | 0 | 0 | 1 | -90 | 90 | 0.18033 | 0.045539 | -0.18016 | -0.04543
114 | 113 | 0.092383 | 0.059125 | 6.2054e-10 | 0 | 0 | 0 | 0 | 0 | 1 | -90 | 90 | -0.18538 | -0.046803 | 0.18541 | 0.046825
85 | 108 | 0.39151 | 0.25057 | 2.6298e-09 | 0 | 0 | 0 | 0 | 0 | 1 | -90 | 90 | -0.20591 | -0.052147 | 0.2061 | 0.052264
85 | 105 | 0.26957 | 0.17252 | 1.8107e-09 | 0 | 0 | 0 | 0 | 0 | 1 | -90 | 90 | 0.20591 | 0.052147 | -0.20579 | -0.052067
108 | 130 | 0.16869 | 0.10796 | 1.1331e-09 | 0 | 0 | 0 | 0 | 0 | 1 | -90 | 90 | -0.20663 | -0.052399 | 0.20671 | 0.052449
105 | 106 | 0.27376 | 0.1752 | 1.8388e-09 | 0 | 0 | 0 | 0 | 0 | 1 | -90 | 90 | 0.20497 | 0.051862 | -0.20485 | -0.051781
125 | 99 | 0.39194 | 0.25084 | 2.6327e-09 | 0 | 0 | 0 | 0 | 0 | 1 | -90 | 90 | 0.17759 | 0.044784 | -0.17745 | -0.044697
113 | 115 | 0.49228 | 0.31506 | 1.6533e-09 | 0 | 0 | 0 | 0 | 0 | 1 | -90 | 90 | 0.018083 | 0.0045374 | -0.018081 | -0.0045365
113 | 107 | 0.30972 | 0.19822 | 2.0804e-09 | 0 | 0 | 0 | 0 | 0 | 1 | -90 | 90 | -0.20349 | -0.051363 | 0.20364 | 0.051453
130 | 131 | 0.88213 | 0.56457 | 1.4813e-09 | 0 | 0 | 0 | 0 | 0 | 1 | -90 | 90 | 0.00092483 | 0.00023164 | -0.00092482 | -0.00023178
130 | 160 | 6.2544 | 4.0028 | 4.2011e-08 | 0 | 0 | 0 | 0 | 0 | 1 | -90 | 90 | -0.20844 | -0.052881 | 0.21142 | 0.054787
106 | 107 | 0.13826 | 0.088488 | 9.2872e-10 | 0 | 0 | 0 | 0 | 0 | 1 | -90 | 90 | 0.2046 | 0.051719 | -0.20453 | -0.051678
87 | 89 | 0.92922 | 0.5947 | 1.5604e-09 | 0 | 0 | 0 | 0 | 0 | 1 | -90 | 90 | 0.0093847 | 0.0023515 | -0.0093838 | -0.002351
103 | 119 | 0.21996 | 0.14077 | 1.4775e-09 | 0 | 0 | 0 | 0 | 0 | 1 | -90 | 90 | -0.041676 | -0.010462 | 0.04168 | 0.010465
94 | 95 | 0.17912 | 0.11463 | 3.0079e-10 | 0 | 0 | 0 | 0 | 0 | 1 | -90 | 90 | 0.0042577 | 0.0010667 | -0.0042576 | -0.0010667
94 | 96 | 1.0216 | 0.65384 | 1.7156e-09 | 0 | 0 | 0 | 0 | 0 | 1 | -90 | 90 | -0.006525 | -0.001635 | 0.0065255 | 0.0016351
95 | 97 | 2.1927 | 1.4033 | 3.6821e-09 | 0 | 0 | 0 | 0 | 0 | 1 | -90 | 90 | 0.0019194 | 0.00048074 | -0.0019193 | -0.00048103
96 | 99 | 0.48709 | 0.31174 | 3.2718e-09 | 0 | 0 | 0 | 0 | 0 | 1 | -90 | 90 | -0.1755 | -0.044143 | 0.17566 | 0.04425
115 | 123 | 1.0847 | 0.69419 | 1.8215e-09 | 0 | 0 | 0 | 0 | 0 | 1 | -90 | 90 | 0.017498 | 0.0043903 | -0.017494 | -0.0043881
160 | 145 | 1.0723 | 0.68626 | 7.2026e-09 | 0 | 0 | 0 | 0 | 0 | 1 | -90 | 90 | 0.38383 | 0.09899 | -0.38215 | -0.097912
135 | 136 | 0.73936 | 0.47319 | 1.2416e-09 | 0 | 0 | 0 | 0 | 0 | 1 | -90 | 90 | -0.097277 | -0.02438 | 0.097355 | 0.02443
136 | 139 | 1.7991 | 1.1514 | 3.0212e-09 | 0 | 0 | 0 | 0 | 0 | 1 | -90 | 90 | -0.097355 | -0.02443 | 0.097545 | 0.024551
139 | 141 | 0.57492 | 0.36795 | 9.6545e-10 | 0 | 0 | 0 | 0 | 0 | 1 | -90 | 90 | -0.10079 | -0.025365 | 0.10086 | 0.025406
141 | 142 | 0.13777 | 0.088175 | 4.6272e-10 | 0 | 0 | 0 | 0 | 0 | 1 | -90 | 90 | -0.17272 | -0.043452 | 0.17277 | 0.043481
141 | 140 | 1.5727 | 1.0065 | 2.6409e-09 | 0 | 0 | 0 | 0 | 0 | 1 | -90 | 90 | 0.071865 | 0.018046 | -0.071775 | -0.017989
142 | 163 | 0.19007 | 0.12165 | 1.2767e-09 | 0 | 0 | 0 | 0 | 0 | 1 | -90 | 90 | 0.15471 | 0.038937 | -0.15466 | -0.038905
142 | 161 | 0.40179 | 0.25714 | 2.6988e-09 | 0 | 0 | 0 | 0 | 0 | 1 | -90 | 90 | -0.32747 | -0.082417 | 0.32795 | 0.082722
163 | 164 | 0.27673 | 0.17711 | 1.8588e-09 | 0 | 0 | 0 | 0 | 0 | 1 | -90 | 90 | 0.060903 | 0.015408 | -0.060892 | -0.015401
161 | 153 | 0.14709 | 0.094138 | 9.8802e-10 | 0 | 0 | 0 | 0 | 0 | 1 | -90 | 90 | -0.33067 | -0.083404 | 0.33085 | 0.083517
144 | 145 | 0.9255 | 0.59232 | 1.5542e-09 | 0 | 0 | 0 | 0 | 0 | 1 | -90 | 90 | -0.0045343 | -0.0011364 | 0.0045345 | 0.0011364
145 | 147 | 0.33073 | 0.21167 | 2.2216e-09 | 0 | 0 | 0 | 0 | 0 | 1 | -90 | 90 | 0.37587 | 0.096339 | -0.37537 | -0.096017
147 | 159 | 0.31007 | 0.19845 | 2.0828e-09 | 0 | 0 | 0 | 0 | 0 | 1 | -90 | 90 | 0.3718 | 0.095123 | -0.37134 | -0.094827
159 | 157 | 0.72507 | 0.46404 | 4.8703e-09 | 0 | 0 | 0 | 0 | 0 | 1 | -90 | 90 | 0.37134 | 0.094827 | -0.37026 | -0.094136
149 | 175 | 0.89891 | 0.5753 | 1.5095e-09 | 0 | 0 | 0 | 0 | 0 | 1 | -90 | 90 | 0.0022401 | 0.00056121 | -0.00224 | -0.00056133
149 | 155 | 1.0287 | 0.65837 | 1.7275e-09 | 0 | 0 | 0 | 0 | 0 | 1 | -90 | 90 | -0.0022401 | -0.00056121 | 0.0022401 | 0.00056108
175 | 178 | 0.51203 | 0.3277 | 8.5984e-10 | 0 | 0 | 0 | 0 | 0 | 1 | -90 | 90 | 0.00224 | 0.00056133 | -0.00224 | -0.00056139
155 | 152 | 2.4082 | 1.5412 | 4.044e-09 | 0 | 0 | 0 | 0 | 0 | 1 | -90 | 90 | -0.0045684 | -0.0011446 | 0.004569 | 0.0011446
150 | 151 | 2.8729 | 1.8386 | 4.8243e-09 | 0 | 0 | 0 | 0 | 0 | 1 | -90 | 90 | -0.025712 | -0.0064449 | 0.025733 | 0.0064578
150 | 152 | 0.99565 | 0.63721 | 1.672e-09 | 0 | 0 | 0 | 0 | 0 | 1 | -90 | 90 | 0.016943 | 0.0042472 | -0.01694 | -0.0042454
151 | 153 | 0.24119 | 0.15436 | 1.6201e-09 | 0 | 0 | 0 | 0 | 0 | 1 | -90 | 90 | 0.33719 | 0.085223 | -0.33689 | -0.08503
151 | 154 | 0.26798 | 0.17151 | 1.8001e-09 | 0 | 0 | 0 | 0 | 0 | 1 | -90 | 90 | -0.36292 | -0.091681 | 0.36331 | 0.091928
152 | 156 | 0.59888 | 0.38329 | 1.0057e-09 | 0 | 0 | 0 | 0 | 0 | 1 | -90 | 90 | 0.012371 | 0.0031008 | -0.01237 | -0.0031002
153 | 162 | 0.68835 | 0.44054 | 1.1559e-09 | 0 | 0 | 0 | 0 | 0 | 1 | -90 | 90 | 0.0060386 | 0.0015133 | -0.0060383 | -0.0015132
154 | 158 | 0.72225 | 0.46224 | 4.8514e-09 | 0 | 0 | 0 | 0 | 0 | 1 | -90 | 90 | -0.36565 | -0.092515 | 0.36671 | 0.093192
156 | 176 | 0.62107 | 0.39748 | 1.0429e-09 | 0 | 0 | 0 | 0 | 0 | 1 | -90 | 90 | 0.0087674 | 0.0021974 | -0.0087669 | -0.0021972
162 | 169 | 1.4844 | 0.95 | 2.4927e-09 | 0 | 0 | 0 | 0 | 0 | 1 | -90 | 90 | 0.0041021 | 0.001028 | -0.0041019 | -0.001028
158 | 157 | 0.095872 | 0.061358 | 6.4398e-10 | 0 | 0 | 0 | 0 | 0 | 1 | -90 | 90 | -0.36671 | -0.093192 | 0.36685 | 0.093281
164 | 165 | 0.099926 | 0.063952 | 6.7121e-10 | 0 | 0 | 0 | 0 | 0 | 1 | -90 | 90 | 0.058685 | 0.014848 | -0.058681 | -0.014846
165 | 166 | 0.33165 | 0.21226 | 2.2277e-09 | 0 | 0 | 0 | 0 | 0 | 1 | -90 | 90 | 0.056118 | 0.014203 | -0.056106 | -0.014196
166 | 167 | 0.31592 | 0.20219 | 2.122e-09 | 0 | 0 | 0 | 0 | 0 | 1 | -90 | 90 | 0.050572 | 0.012809 | -0.050563 | -0.012803
167 | 168 | 1.7039 | 1.0905 | 5.7227e-09 | 0 | 0 | 0 | 0 | 0 | 1 | -90 | 90 | 0.045989 | 0.011657 | -0.045949 | -0.011632
168 | 170 | 3.8833 | 2.4853 | 6.5212e-09 | 0 | 0 | 0 | 0 | 0 | 1 | -90 | 90 | 0.045949 | 0.011632 | -0.045858 | -0.011574
170 | 174 | 5.1641 | 3.305 | 8.6718e-09 | 0 | 0 | 0 | 0 | 0 | 1 | -90 | 90 | 0.045858 | 0.011574 | -0.045737 | -0.011498
174 | 173 | 1.9487 | 1.2472 | 3.2724e-09 | 0 | 0 | 0 | 0 | 0 | 1 | -90 | 90 | 0.044862 | 0.011279 | -0.044818 | -0.011251
171 | 172 | 2.653 | 1.6979 | 4.4551e-09 | 0 | 0 | 0 | 0 | 0 | 1 | -90 | 90 | -0.039027 | -0.0097812 | 0.039073 | 0.0098098
172 | 173 | 0.14279 | 0.091388 | 2.3979e-10 | 0 | 0 | 0 | 0 | 0 | 1 | -90 | 90 | -0.039073 | -0.0098098 | 0.039075 | 0.0098114