## bus_data
BUS_I | BUS_TYPE | Pd | Qd | Gs | Bs | area | Vm | Va | baseKV | zone | Vmax | Vmin
1 | 1 | 0.033119 | 0.0083004 | 0 | 0 | 1 | 0.99353 | -0.12433 | 0.4 | 1 | 1.1 | 0.9
2 | 1 | 0.013905 | 0.0034849 | 0 | 0 | 1 | 0.99322 | -0.1304 | 0.4 | 1 | 1.1 | 0.9
3 | 1 | 0.0067922 | 0.0017023 | 0 | 0 | 1 | 0.99471 | -0.10161 | 0.4 | 1 | 1.1 | 0.9
4 | 1 | 0 | 0 | 0 | 0 | 1 | 0.99294 | -0.13585 | 0.4 | 1 | 1.1 | 0.9
5 | 1 | 0 | 0 | 0 | 0 | 1 | 0.99558 | -0.084825 | 0.4 | 1 | 1.1 | 0.9
41 | 1 | 0.0094502 | 0.0023685 | 0 | 0 | 1 | 0.9928 | -0.13852 | 0.4 | 1 | 1.1 | 0.9
17 | 3 | 0 | 0 | 0 | 0 | 1 | 1 | 0 | 0.4 | 1 | 1.1 | 0.9
21 | 1 | 0 | 0 | 0 | 0 | 1 | 0.99361 | -0.1228 | 0.4 | 1 | 1.1 | 0.9
35 | 1 | 0 | 0 | 0 | 0 | 1 | 0.99362 | -0.12258 | 0.4 | 1 | 1.1 | 0.9
19 | 1 | 0.004618 | 0.0011574 | 0 | 0 | 1 | 0.99341 | -0.12669 | 0.4 | 1 | 1.1 | 0.9
39 | 1 | 0 | 0 | 0 | 0 | 1 | 0.99688 | -0.059754 | 0.4 | 1 | 1.1 | 0.9
44 | 1 | 0.035841 | 0.0089827 | 0 | 0 | 1 | 0.99881 | -0.022796 | 0.4 | 1 | 1.1 | 0.9
6 | 1 | 0.029035 | 0.007277 | 0 | 0 | 1 | 0.9916 | -0.16158 | 0.4 | 1 | 1.1 | 0.9
7 | 1 | 0.029063 | 0.0072839 | 0 | 0 | 1 | 0.99196 | -0.15455 | 0.4 | 1 | 1.1 | 0.9
8 | 1 | 0 | 0 | 0 | 0 | 1 | 0.98973 | -0.1977 | 0.4 | 1 | 1.1 | 0.9
9 | 1 | 0.024976 | 0.0062595 | 0 | 0 | 1 | 0.99244 | -0.14518 | 0.4 | 1 | 1.1 | 0.9
10 | 1 | 0 | 0 | 0 | 0 | 1 | 0.9886 | -0.21953 | 0.4 | 1 | 1.1 | 0.9
49 | 1 | 0.023762 | 0.0059553 | 0 | 0 | 1 | 0.99296 | -0.13524 | 0.4 | 1 | 1.1 | 0.9
24 | 1 | 0.040427 | 0.010132 | 0 | 0 | 1 | 0.98696 | -0.25137 | 0.4 | 1 | 1.1 | 0.9
48 | 1 | 0.028829 | 0.0072253 | 0 | 0 | 1 | 0.99331 | -0.1285 | 0.4 | 1 | 1.1 | 0.9
16 | 1 | 0.0027248 | 0.00068289 | 0 | 0 | 1 | 0.99295 | -0.13556 | 0.4 | 1 | 1.1 | 0.9
13 | 1 | 0 | 0 | 0 | 0 | 1 | 0.99304 | -0.13374 | 0.4 | 1 | 1.1 | 0.9
11 | 1 | 0.0028247 | 0.00070794 | 0 | 0 | 1 | 0.99316 | -0.13147 | 0.4 | 1 | 1.1 | 0.9
12 | 1 | 0.002048 | 0.00051329 | 0 | 0 | 1 | 0.99326 | -0.12961 | 0.4 | 1 | 1.1 | 0.9
14 | 1 | 0 | 0 | 0 | 0 | 1 | 0.99338 | -0.1273 | 0.4 | 1 | 1.1 | 0.9
15 | 1 | 0.0028821 | 0.00072232 | 0 | 0 | 1 | 0.99304 | -0.13387 | 0.4 | 1 | 1.1 | 0.9
32 | 1 | 0.0020195 | 0.00050612 | 0 | 0 | 1 | 0.99348 | -0.12523 | 0.4 | 1 | 1.1 | 0.9
27 | 1 | 0.0015314 | 0.00038381 | 0 | 0 | 1 | 0.993 | -0.13453 | 0.4 | 1 | 1.1 | 0.9
36 | 1 | 0 | 0 | 0 | 0 | 1 | 0.99479 | -0.099873 | 0.4 | 1 | 1.1 | 0.9
40 | 1 | 0.028869 | 0.0072352 | 0 | 0 | 1 | 0.99428 | -0.1098 | 0.4 | 1 | 1.1 | 0.9
37 | 1 | 0.069124 | 0.017324 | 0 | 0 | 1 | 0.99589 | -0.078792 | 0.4 | 1 | 1.1 | 0.9
31 | 1 | 0.008818 | 0.00221 | 0 | 0 | 1 | 0.99358 | -0.12332 | 0.4 | 1 | 1.1 | 0.9
42 | 1 | 0.0024768 | 0.00062074 | 0 | 0 | 1 | 0.99676 | -0.062026 | 0.4 | 1 | 1.1 | 0.9
38 | 1 | 0 | 0 | 0 | 0 | 1 | 0.99682 | -0.060865 | 0.4 | 1 | 1.1 | 0.9
45 | 1 | 0.030185 | 0.0075651 | 0 | 0 | 1 | 0.99832 | -0.032321 | 0.4 | 1 | 1.1 | 0.9
18 | 1 | 0.010639 | 0.0026663 | 0 | 0 | 1 | 0.99326 | -0.12963 | 0.4 | 1 | 1.1 | 0.9
20 | 1 | 0 | 0 | 0 | 0 | 1 | 0.99546 | -0.08709 | 0.4 | 1 | 1.1 | 0.9
22 | 1 | 0 | 0 | 0 | 0 | 1 | 0.99407 | -0.11397 | 0.4 | 1 | 1.1 | 0.9
23 | 1 | 0.030287 | 0.0075905 | 0 | 0 | 1 | 0.9963 | -0.070944 | 0.4 | 1 | 1.1 | 0.9
33 | 1 | 0.0014212 | 0.0003562 | 0 | 0 | 1 | 0.9939 | -0.11714 | 0.4 | 1 | 1.1 | 0.9
34 | 1 | 0.0047399 | 0.0011879 | 0 | 0 | 1 | 0.99383 | -0.11853 | 0.4 | 1 | 1.1 | 0.9
28 | 1 | 0.0024777 | 0.00062097 | 0 | 0 | 1 | 0.99663 | -0.064496 | 0.4 | 1 | 1.1 | 0.9
29 | 1 | 0.0024777 | 0.00062097 | 0 | 0 | 1 | 0.99665 | -0.064249 | 0.4 | 1 | 1.1 | 0.9
30 | 1 | 0.0024784 | 0.00062116 | 0 | 0 | 1 | 0.99667 | -0.063755 | 0.4 | 1 | 1.1 | 0.9
43 | 1 | 0.0024775 | 0.00062092 | 0 | 0 | 1 | 0.99671 | -0.063014 | 0.4 | 1 | 1.1 | 0.9
46 | 1 | 0.030121 | 0.007549 | 0 | 0 | 1 | 0.998 | -0.038371 | 0.4 | 1 | 1.1 | 0.9
47 | 1 | 0.030132 | 0.0075518 | 0 | 0 | 1 | 0.99785 | -0.041395 | 0.4 | 1 | 1.1 | 0.9

## generator_data
GEN_BUS | PG | QG | QMAX | QMIN | VG | MBASE | GEN_STATUS | PMAX | PMIN
17 | 0.55341 | 0.13979 | 10 | -10 | 1 | 100 | 1 | 10 | 0

## branch_data
F_BUS | T_BUS | BR_R | BR_X | BR_B | RATE_A | RATE_B | RATE_C | TAP | SHIFT | BR_STATUS | ANGMIN | ANGMAX | P_in | Q_in | P_out | Q_out
1 | 2 | 1.1491 | 0.7354 | 1.9296e-09 | 0 | 0 | 0 | 0 | 0 | 1 | -90 | 90 | 0.023365 | 0.0058592 | -0.023359 | -0.005855
1 | 3 | 1.7823 | 1.1407 | 2.993e-09 | 0 | 0 | 0 | 0 | 0 | 1 | -90 | 90 | -0.056485 | -0.01416 | 0.056546 | 0.014198
2 | 4 | 2.5493 | 1.6315 | 4.2809e-09 | 0 | 0 | 0 | 0 | 0 | 1 | -90 | 90 | 0.0094539 | 0.0023702 | -0.0094514 | -0.002369
3 | 5 | 1.1773 | 0.75348 | 1.977e-09 | 0 | 0 | 0 | 0 | 0 | 1 | -90 | 90 | -0.063338 | -0.015901 | 0.063389 | 0.015933
4 | 41 | 1.2491 | 0.7994 | 2.0975e-09 | 0 | 0 | 0 | 0 | 0 | 1 | -90 | 90 | 0.0094514 | 0.002369 | -0.0094502 | -0.0023685
5 | 17 | 5.9827 | 3.8289 | 1.0047e-08 | 0 | 0 | 0 | 0 | 0 | 1 | -90 | 90 | -0.063389 | -0.015933 | 0.063647 | 0.016097
17 | 39 | 0.73953 | 0.4733 | 3.7256e-09 | 0 | 0 | 0 | 0 | 0 | 1 | -90 | 90 | 0.36329 | 0.091921 | -0.36225 | -0.091257
17 | 44 | 0.80818 | 0.51723 | 1.3571e-09 | 0 | 0 | 0 | 0 | 0 | 1 | -90 | 90 | 0.12648 | 0.031776 | -0.12634 | -0.031689
21 | 35 | 0.063984 | 0.04095 | 1.0745e-10 | 0 | 0 | 0 | 0 | 0 | 1 | -90 | 90 | -0.015261 | -0.0038261 | 0.015261 | 0.0038262
21 | 19 | 1.1283 | 0.7221 | 1.8947e-09 | 0 | 0 | 0 | 0 | 0 | 1 | -90 | 90 | 0.015261 | 0.0038261 | -0.015258 | -0.0038245
35 | 34 | 1.1734 | 0.75099 | 1.9705e-09 | 0 | 0 | 0 | 0 | 0 | 1 | -90 | 90 | -0.015261 | -0.0038262 | 0.015264 | 0.0038279
19 | 18 | 1.224 | 0.78337 | 2.0554e-09 | 0 | 0 | 0 | 0 | 0 | 1 | -90 | 90 | 0.01064 | 0.0026671 | -0.010639 | -0.0026663
39 | 42 | 0.81701 | 0.52289 | 1.372e-09 | 0 | 0 | 0 | 0 | 0 | 1 | -90 | 90 | 0.01239 | 0.0031058 | -0.012389 | -0.003105
39 | 38 | 0.014193 | 0.0090833 | 7.15e-11 | 0 | 0 | 0 | 0 | 0 | 1 | -90 | 90 | 0.34986 | 0.088151 | -0.34984 | -0.088139
44 | 45 | 0.47075 | 0.30128 | 7.9051e-10 | 0 | 0 | 0 | 0 | 0 | 1 | -90 | 90 | 0.090501 | 0.022706 | -0.09046 | -0.02268
6 | 7 | 0.44616 | 0.28554 | 7.4922e-10 | 0 | 0 | 0 | 0 | 0 | 1 | -90 | 90 | -0.069636 | -0.017518 | 0.069659 | 0.017533
6 | 8 | 3.9304 | 2.5155 | 6.6003e-09 | 0 | 0 | 0 | 0 | 0 | 1 | -90 | 90 | 0.0406 | 0.010241 | -0.04053 | -0.010197
7 | 9 | 0.41966 | 0.26859 | 7.0473e-10 | 0 | 0 | 0 | 0 | 0 | 1 | -90 | 90 | -0.098722 | -0.024817 | 0.098766 | 0.024845
8 | 10 | 2.3676 | 1.5152 | 3.9758e-09 | 0 | 0 | 0 | 0 | 0 | 1 | -90 | 90 | 0.04053 | 0.010197 | -0.040488 | -0.010171
9 | 49 | 0.35539 | 0.22745 | 5.9679e-10 | 0 | 0 | 0 | 0 | 0 | 1 | -90 | 90 | -0.12374 | -0.031105 | 0.1238 | 0.031142
10 | 24 | 3.4442 | 2.2043 | 5.7837e-09 | 0 | 0 | 0 | 0 | 0 | 1 | -90 | 90 | 0.040488 | 0.010171 | -0.040426 | -0.010132
49 | 48 | 0.20237 | 0.12952 | 6.7968e-10 | 0 | 0 | 0 | 0 | 0 | 1 | -90 | 90 | -0.14756 | -0.037098 | 0.14761 | 0.037128
48 | 40 | 0.47024 | 0.30095 | 2.369e-09 | 0 | 0 | 0 | 0 | 0 | 1 | -90 | 90 | -0.17644 | -0.044353 | 0.1766 | 0.044454
16 | 13 | 2.9522 | 1.8894 | 4.9575e-09 | 0 | 0 | 0 | 0 | 0 | 1 | -90 | 90 | -0.0027248 | -0.00068289 | 0.002725 | 0.00068255
13 | 15 | 0.13508 | 0.086449 | 2.2683e-10 | 0 | 0 | 0 | 0 | 0 | 1 | -90 | 90 | 0.0044136 | 0.0011058 | -0.0044135 | -0.0011058
13 | 11 | 1.4043 | 0.89875 | 2.3582e-09 | 0 | 0 | 0 | 0 | 0 | 1 | -90 | 90 | -0.0071386 | -0.0017884 | 0.0071393 | 0.0017887
11 | 12 | 0.82523 | 0.52815 | 1.3858e-09 | 0 | 0 | 0 | 0 | 0 | 1 | -90 | 90 | -0.0099641 | -0.0024966 | 0.0099649 | 0.002497
12 | 14 | 0.8508 | 0.54451 | 1.4287e-09 | 0 | 0 | 0 | 0 | 0 | 1 | -90 | 90 | -0.012013 | -0.0030103 | 0.012014 | 0.003011
14 | 32 | 0.76196 | 0.48766 | 1.2795e-09 | 0 | 0 | 0 | 0 | 0 | 1 | -90 | 90 | -0.012014 | -0.003011 | 0.012015 | 0.0030116
15 | 27 | 1.9083 | 1.2213 | 3.2045e-09 | 0 | 0 | 0 | 0 | 0 | 1 | -90 | 90 | 0.0015315 | 0.00038353 | -0.0015314 | -0.00038381
32 | 31 | 0.60263 | 0.38569 | 1.012e-09 | 0 | 0 | 0 | 0 | 0 | 1 | -90 | 90 | -0.014035 | -0.0035178 | 0.014036 | 0.0035185
36 | 40 | 0.21468 | 0.13739 | 1.0815e-09 | 0 | 0 | 0 | 0 | 0 | 1 | -90 | 90 | 0.20556 | 0.051752 | -0.20547 | -0.051689
36 | 37 | 0.45672 | 0.2923 | 2.3009e-09 | 0 | 0 | 0 | 0 | 0 | 1 | -90 | 90 | -0.20556 | -0.051752 | 0.20577 | 0.051884
37 | 38 | 0.29105 | 0.18627 | 1.4662e-09 | 0 | 0 | 0 | 0 | 0 | 1 | -90 | 90 | -0.27489 | -0.069208 | 0.27513 | 0.069359
31 | 33 | 1.1959 | 0.76535 | 2.0082e-09 | 0 | 0 | 0 | 0 | 0 | 1 | -90 | 90 | -0.022854 | -0.0057285 | 0.022861 | 0.0057326
42 | 43 | 0.44361 | 0.28391 | 7.4494e-10 | 0 | 0 | 0 | 0 | 0 | 1 | -90 | 90 | 0.0099123 | 0.0024843 | -0.0099118 | -0.0024841
38 | 23 | 0.60177 | 0.38513 | 1.0105e-09 | 0 | 0 | 0 | 0 | 0 | 1 | -90 | 90 | 0.074708 | 0.01878 | -0.074672 | -0.018758
45 | 46 | 0.4484 | 0.28698 | 7.5298e-10 | 0 | 0 | 0 | 0 | 0 | 1 | -90 | 90 | 0.060275 | 0.015115 | -0.060257 | -0.015104
20 | 22 | 2.6927 | 1.7233 | 4.5217e-09 | 0 | 0 | 0 | 0 | 0 | 1 | -90 | 90 | 0.044351 | 0.011145 | -0.044294 | -0.011109
20 | 23 | 1.6212 | 1.0376 | 2.7225e-09 | 0 | 0 | 0 | 0 | 0 | 1 | -90 | 90 | -0.044351 | -0.011145 | 0.044385 | 0.011167
22 | 33 | 0.57949 | 0.37088 | 9.7313e-10 | 0 | 0 | 0 | 0 | 0 | 1 | -90 | 90 | 0.024286 | 0.006091 | -0.024282 | -0.0060888
22 | 34 | 1.0105 | 0.64675 | 1.697e-09 | 0 | 0 | 0 | 0 | 0 | 1 | -90 | 90 | 0.020008 | 0.0050184 | -0.020004 | -0.0050158
28 | 29 | 0.44376 | 0.28401 | 7.4519e-10 | 0 | 0 | 0 | 0 | 0 | 1 | -90 | 90 | -0.0024777 | -0.00062097 | 0.0024777 | 0.00062092
29 | 30 | 0.44387 | 0.28408 | 7.4538e-10 | 0 | 0 | 0 | 0 | 0 | 1 | -90 | 90 | -0.0049555 | -0.0012419 | 0.0049556 | 0.0012419
30 | 43 | 0.44396 | 0.28414 | 7.4553e-10 | 0 | 0 | 0 | 0 | 0 | 1 | -90 | 90 | -0.007434 | -0.0018631 | 0.0074343 | 0.0018631
46 | 47 | 0.44808 | 0.28677 | 7.5245e-10 | 0 | 0 | 0 | 0 | 0 | 1 | -90 | 90 | 0.030136 | 0.0075545 | -0.030132 | -0.0075518