## bus_data
BUS_I | BUS_TYPE | Pd | Qd | Gs | Bs | area | Vm | Va | baseKV | zone | Vmax | Vmin
106 | 1 | 0.00037031 | 9.281e-05 | 0 | 0 | 1 | 0.97452 | -0.49276 | 0.4 | 1 | 1.1 | 0.9
108 | 1 | 0 | 0 | 0 | 0 | 1 | 0.97454 | -0.4922 | 0.4 | 1 | 1.1 | 0.9
107 | 1 | 0.00014117 | 3.538e-05 | 0 | 0 | 1 | 0.97451 | -0.49296 | 0.4 | 1 | 1.1 | 0.9
132 | 1 | 0 | 0 | 0 | 0 | 1 | 0.97458 | -0.49156 | 0.4 | 1 | 1.1 | 0.9
130 | 1 | 0.00018717 | 4.691e-05 | 0 | 0 | 1 | 0.97453 | -0.49253 | 0.4 | 1 | 1.1 | 0.9
138 | 1 | 0.000497 | 0.00012456 | 0 | 0 | 1 | 0.97445 | -0.49409 | 0.4 | 1 | 1.1 | 0.9
139 | 1 | 0.00057887 | 0.00014508 | 0 | 0 | 1 | 0.97483 | -0.48645 | 0.4 | 1 | 1.1 | 0.9
129 | 1 | 0.0007584 | 0.00019007 | 0 | 0 | 1 | 0.97447 | -0.49365 | 0.4 | 1 | 1.1 | 0.9
131 | 1 | 0.00018385 | 4.6076e-05 | 0 | 0 | 1 | 0.97446 | -0.4939 | 0.4 | 1 | 1.1 | 0.9
249 | 1 | 0.00093128 | 0.0002334 | 0 | 0 | 1 | 0.97423 | -0.49833 | 0.4 | 1 | 1.1 | 0.9
253 | 1 | 0.00099411 | 0.00024915 | 0 | 0 | 1 | 0.9761 | -0.46141 | 0.4 | 1 | 1.1 | 0.9
250 | 1 | 0.00036939 | 9.2577e-05 | 0 | 0 | 1 | 0.97395 | -0.50399 | 0.4 | 1 | 1.1 | 0.9
254 | 1 | 0.0002466 | 6.1803e-05 | 0 | 0 | 1 | 0.97616 | -0.46022 | 0.4 | 1 | 1.1 | 0.9
255 | 1 | 0.00053001 | 0.00013283 | 0 | 0 | 1 | 0.97579 | -0.46739 | 0.4 | 1 | 1.1 | 0.9
278 | 1 | 0.0017424 | 0.00043669 | 0 | 0 | 1 | 0.97756 | -0.43265 | 0.4 | 1 | 1.1 | 0.9
140 | 1 | 0.0030095 | 0.00075425 | 0 | 0 | 1 | 0.98967 | -0.19683 | 0.4 | 1 | 1.1 | 0.9
141 | 1 | 0.0015423 | 0.00038653 | 0 | 0 | 1 | 0.98874 | -0.21476 | 0.4 | 1 | 1.1 | 0.9
142 | 1 | 0 | 0 | 0 | 0 | 1 | 0.99035 | -0.18386 | 0.4 | 1 | 1.1 | 0.9
143 | 1 | 0.0015393 | 0.00038579 | 0 | 0 | 1 | 0.98872 | -0.21506 | 0.4 | 1 | 1.1 | 0.9
144 | 1 | 0 | 0 | 0 | 0 | 1 | 0.99169 | -0.15818 | 0.4 | 1 | 1.1 | 0.9
145 | 1 | 0.001558 | 0.00039048 | 0 | 0 | 1 | 0.9899 | -0.19251 | 0.4 | 1 | 1.1 | 0.9
146 | 1 | 0.00047998 | 0.0001203 | 0 | 0 | 1 | 0.98872 | -0.21515 | 0.4 | 1 | 1.1 | 0.9
147 | 1 | 0 | 0 | 0 | 0 | 1 | 0.99328 | -0.12769 | 0.4 | 1 | 1.1 | 0.9
148 | 1 | 0.00031674 | 7.9383e-05 | 0 | 0 | 1 | 0.99167 | -0.15855 | 0.4 | 1 | 1.1 | 0.9
149 | 1 | 0.0015461 | 0.0003875 | 0 | 0 | 1 | 0.99159 | -0.16001 | 0.4 | 1 | 1.1 | 0.9
150 | 1 | 0.0016876 | 0.00042296 | 0 | 0 | 1 | 0.98937 | -0.20256 | 0.4 | 1 | 1.1 | 0.9
181 | 1 | 0.00055432 | 0.00013892 | 0 | 0 | 1 | 0.98775 | -0.23379 | 0.4 | 1 | 1.1 | 0.9
188 | 1 | 0 | 0 | 0 | 0 | 1 | 0.99262 | -0.14042 | 0.4 | 1 | 1.1 | 0.9
189 | 1 | 0.0018557 | 0.00046509 | 0 | 0 | 1 | 0.99318 | -0.12959 | 0.4 | 1 | 1.1 | 0.9
190 | 1 | 0.00037413 | 9.3765e-05 | 0 | 0 | 1 | 0.99391 | -0.11556 | 0.4 | 1 | 1.1 | 0.9
191 | 1 | 0.00032821 | 8.2258e-05 | 0 | 0 | 1 | 0.99166 | -0.15862 | 0.4 | 1 | 1.1 | 0.9
187 | 1 | 0.001705 | 0.00042731 | 0 | 0 | 1 | 0.99157 | -0.1604 | 0.4 | 1 | 1.1 | 0.9
156 | 1 | 0.001755 | 0.00043985 | 0 | 0 | 1 | 0.98913 | -0.20728 | 0.4 | 1 | 1.1 | 0.9
182 | 1 | 0.00082997 | 0.00020801 | 0 | 0 | 1 | 0.98766 | -0.23551 | 0.4 | 1 | 1.1 | 0.9
219 | 1 | 0.00053993 | 0.00013532 | 0 | 0 | 1 | 0.9926 | -0.14089 | 0.4 | 1 | 1.1 | 0.9
220 | 1 | 0.00052969 | 0.00013275 | 0 | 0 | 1 | 0.99182 | -0.1559 | 0.4 | 1 | 1.1 | 0.9
195 | 1 | 0.0012691 | 0.00031808 | 0 | 0 | 1 | 0.99318 | -0.12966 | 0.4 | 1 | 1.1 | 0.9
206 | 1 | 0 | 0 | 0 | 0 | 1 | 0.99448 | -0.1047 | 0.4 | 1 | 1.1 | 0.9
154 | 1 | 0.00080414 | 0.00020154 | 0 | 0 | 1 | 0.98852 | -0.21897 | 0.4 | 1 | 1.1 | 0.9
151 | 1 | 0.0016358 | 0.00040998 | 0 | 0 | 1 | 0.98814 | -0.22629 | 0.4 | 1 | 1.1 | 0.9
152 | 1 | 0.00073385 | 0.00018392 | 0 | 0 | 1 | 0.98821 | -0.22504 | 0.4 | 1 | 1.1 | 0.9
153 | 1 | 0.00069206 | 0.00017345 | 0 | 0 | 1 | 0.98786 | -0.23183 | 0.4 | 1 | 1.1 | 0.9
155 | 1 | 0.0006058 | 0.00015183 | 0 | 0 | 1 | 0.98765 | -0.23587 | 0.4 | 1 | 1.1 | 0.9
157 | 1 | 0.0011255 | 0.00028208 | 0 | 0 | 1 | 0.98741 | -0.24054 | 0.4 | 1 | 1.1 | 0.9
158 | 1 | 0.00081322 | 0.00020381 | 0 | 0 | 1 | 0.98711 | -0.2462 | 0.4 | 1 | 1.1 | 0.9
159 | 1 | 0.0019002 | 0.00047624 | 0 | 0 | 1 | 0.9867 | -0.25421 | 0.4 | 1 | 1.1 | 0.9
183 | 1 | 0.0020224 | 0.00050687 | 0 | 0 | 1 | 0.98592 | -0.26932 | 0.4 | 1 | 1.1 | 0.9
184 | 1 | 0 | 0 | 0 | 0 | 1 | 0.98508 | -0.28566 | 0.4 | 1 | 1.1 | 0.9
160 | 1 | 0.0043109 | 0.0010804 | 0 | 0 | 1 | 0.98181 | -0.34928 | 0.4 | 1 | 1.1 | 0.9
162 | 1 | 0 | 0 | 0 | 0 | 1 | 0.98182 | -0.34898 | 0.4 | 1 | 1.1 | 0.9
161 | 1 | 0 | 0 | 0 | 0 | 1 | 0.97926 | -0.39922 | 0.4 | 1 | 1.1 | 0.9
163 | 1 | 0 | 0 | 0 | 0 | 1 | 0.97967 | -0.39109 | 0.4 | 1 | 1.1 | 0.9
164 | 1 | 0.0026007 | 0.0006518 | 0 | 0 | 1 | 0.97905 | -0.40325 | 0.4 | 1 | 1.1 | 0.9
165 | 1 | 0.0025575 | 0.00064097 | 0 | 0 | 1 | 0.98205 | -0.34453 | 0.4 | 1 | 1.1 | 0.9
166 | 1 | 0.0021275 | 0.00053321 | 0 | 0 | 1 | 0.9815 | -0.35532 | 0.4 | 1 | 1.1 | 0.9
167 | 1 | 0.0018891 | 0.00047346 | 0 | 0 | 1 | 0.9796 | -0.39251 | 0.4 | 1 | 1.1 | 0.9
168 | 1 | 0.0029212 | 0.00073212 | 0 | 0 | 1 | 0.98023 | -0.38009 | 0.4 | 1 | 1.1 | 0.9
169 | 1 | 0.0053689 | 0.0013456 | 0 | 0 | 1 | 0.97901 | -0.4041 | 0.4 | 1 | 1.1 | 0.9
170 | 1 | 0.0085261 | 0.0021368 | 0 | 0 | 1 | 0.98269 | -0.33213 | 0.4 | 1 | 1.1 | 0.9
171 | 1 | 0.00317 | 0.00079449 | 0 | 0 | 1 | 0.98125 | -0.36028 | 0.4 | 1 | 1.1 | 0.9
179 | 1 | 0.0018896 | 0.00047358 | 0 | 0 | 1 | 0.97957 | -0.39302 | 0.4 | 1 | 1.1 | 0.9
176 | 1 | 0 | 0 | 0 | 0 | 1 | 0.98087 | -0.36759 | 0.4 | 1 | 1.1 | 0.9
213 | 1 | 0.0035823 | 0.00089781 | 0 | 0 | 1 | 0.97864 | -0.41129 | 0.4 | 1 | 1.1 | 0.9
172 | 1 | 0.0059655 | 0.0014951 | 0 | 0 | 1 | 0.983 | -0.32612 | 0.4 | 1 | 1.1 | 0.9
177 | 1 | 0.0014956 | 0.00037483 | 0 | 0 | 1 | 0.98049 | -0.37503 | 0.4 | 1 | 1.1 | 0.9
178 | 1 | 0.0043886 | 0.0010999 | 0 | 0 | 1 | 0.98079 | -0.36913 | 0.4 | 1 | 1.1 | 0.9
211 | 1 | 0.0022577 | 0.00056583 | 0 | 0 | 1 | 0.97862 | -0.41178 | 0.4 | 1 | 1.1 | 0.9
173 | 1 | 0 | 0 | 0 | 0 | 1 | 0.98344 | -0.31754 | 0.4 | 1 | 1.1 | 0.9
174 | 1 | 0.0016628 | 0.00041674 | 0 | 0 | 1 | 0.98427 | -0.30141 | 0.4 | 1 | 1.1 | 0.9
175 | 1 | 0.0011325 | 0.00028383 | 0 | 0 | 1 | 0.98331 | -0.32008 | 0.4 | 1 | 1.1 | 0.9
192 | 1 | 0.0022066 | 0.00055304 | 0 | 0 | 1 | 0.98327 | -0.32089 | 0.4 | 1 | 1.1 | 0.9
185 | 1 | 0.0032289 | 0.00080923 | 0 | 0 | 1 | 0.98492 | -0.2887 | 0.4 | 1 | 1.1 | 0.9
180 | 1 | 0 | 0 | 0 | 0 | 1 | 0.98024 | -0.37997 | 0.4 | 1 | 1.1 | 0.9
226 | 1 | 0 | 0 | 0 | 0 | 1 | 0.98012 | -0.38235 | 0.4 | 1 | 1.1 | 0.9
227 | 1 | 0.0039829 | 0.0009982 | 0 | 0 | 1 | 0.97991 | -0.38643 | 0.4 | 1 | 1.1 | 0.9
236 | 1 | 0.00093117 | 0.00023337 | 0 | 0 | 1 | 0.97813 | -0.42144 | 0.4 | 1 | 1.1 | 0.9
240 | 1 | 0.0005923 | 0.00014844 | 0 | 0 | 1 | 0.97813 | -0.42129 | 0.4 | 1 | 1.1 | 0.9
257 | 1 | 0.0030004 | 0.00075196 | 0 | 0 | 1 | 0.97814 | -0.42119 | 0.4 | 1 | 1.1 | 0.9
258 | 1 | 0 | 0 | 0 | 0 | 1 | 0.97845 | -0.41515 | 0.4 | 1 | 1.1 | 0.9
228 | 1 | 0.0013576 | 0.00034024 | 0 | 0 | 1 | 0.98 | -0.38472 | 0.4 | 1 | 1.1 | 0.9
229 | 1 | 0 | 0 | 0 | 0 | 1 | 0.97981 | -0.38846 | 0.4 | 1 | 1.1 | 0.9
232 | 1 | 0.0052483 | 0.0013154 | 0 | 0 | 1 | 0.9813 | -0.359 | 0.4 | 1 | 1.1 | 0.9
296 | 1 | 0.0038141 | 0.00095591 | 0 | 0 | 1 | 0.97874 | -0.40893 | 0.4 | 1 | 1.1 | 0.9
295 | 1 | 0.0060495 | 0.0015161 | 0 | 0 | 1 | 0.97874 | -0.40902 | 0.4 | 1 | 1.1 | 0.9
297 | 1 | 0 | 0 | 0 | 0 | 1 | 0.97796 | -0.42433 | 0.4 | 1 | 1.1 | 0.9
298 | 1 | 0 | 0 | 0 | 0 | 1 | 0.9765 | -0.45298 | 0.4 | 1 | 1.1 | 0.9
301 | 1 | 0.0039131 | 0.00098071 | 0 | 0 | 1 | 0.97518 | -0.47898 | 0.4 | 1 | 1.1 | 0.9
186 | 1 | 0.0016718 | 0.00041899 | 0 | 0 | 1 | 0.98488 | -0.28941 | 0.4 | 1 | 1.1 | 0.9
304 | 1 | 0 | 0 | 0 | 0 | 1 | 0.97477 | -0.48705 | 0.4 | 1 | 1.1 | 0.9
302 | 1 | 0.0013392 | 0.00033563 | 0 | 0 | 1 | 0.97442 | -0.49399 | 0.4 | 1 | 1.1 | 0.9
303 | 1 | 0.0045533 | 0.0011412 | 0 | 0 | 1 | 0.97452 | -0.49198 | 0.4 | 1 | 1.1 | 0.9
325 | 1 | 0.0021565 | 0.00054046 | 0 | 0 | 1 | 0.97384 | -0.50545 | 0.4 | 1 | 1.1 | 0.9
289 | 1 | 0.00080881 | 0.00020271 | 0 | 0 | 1 | 0.99162 | -0.15992 | 0.4 | 1 | 1.1 | 0.9
194 | 1 | 0.0017844 | 0.00044721 | 0 | 0 | 1 | 0.99307 | -0.13173 | 0.4 | 1 | 1.1 | 0.9
207 | 1 | 0.0016967 | 0.00042524 | 0 | 0 | 1 | 0.99447 | -0.10493 | 0.4 | 1 | 1.1 | 0.9
205 | 1 | 0.0012639 | 0.00031676 | 0 | 0 | 1 | 0.99574 | -0.080755 | 0.4 | 1 | 1.1 | 0.9
193 | 1 | 0.0018677 | 0.0004681 | 0 | 0 | 1 | 0.99306 | -0.13185 | 0.4 | 1 | 1.1 | 0.9
196 | 1 | 0.00068864 | 0.00017259 | 0 | 0 | 1 | 0.99676 | -0.061533 | 0.4 | 1 | 1.1 | 0.9
197 | 1 | 0.0017712 | 0.0004439 | 0 | 0 | 1 | 0.99672 | -0.062268 | 0.4 | 1 | 1.1 | 0.9
198 | 1 | 0 | 0 | 0 | 0 | 1 | 0.99678 | -0.061159 | 0.4 | 1 | 1.1 | 0.9
199 | 1 | 0.0024413 | 0.00061184 | 0 | 0 | 1 | 0.99669 | -0.062897 | 0.4 | 1 | 1.1 | 0.9
200 | 1 | 0 | 0 | 0 | 0 | 1 | 0.99713 | -0.054367 | 0.4 | 1 | 1.1 | 0.9
201 | 1 | 0.00068186 | 0.00017089 | 0 | 0 | 1 | 0.99672 | -0.062206 | 0.4 | 1 | 1.1 | 0.9
202 | 1 | 0.0015086 | 0.0003781 | 0 | 0 | 1 | 0.99812 | -0.035622 | 0.4 | 1 | 1.1 | 0.9
203 | 1 | 0.0011591 | 0.00029051 | 0 | 0 | 1 | 0.99658 | -0.064827 | 0.4 | 1 | 1.1 | 0.9
204 | 1 | 0.001788 | 0.00044812 | 0 | 0 | 1 | 0.99669 | -0.062755 | 0.4 | 1 | 1.1 | 0.9
208 | 1 | 0.0015164 | 0.00038004 | 0 | 0 | 1 | 0.99922 | -0.014734 | 0.4 | 1 | 1.1 | 0.9
215 | 1 | 0.00090075 | 0.00022575 | 0 | 0 | 1 | 0.99668 | -0.063056 | 0.4 | 1 | 1.1 | 0.9
217 | 1 | 0.0022132 | 0.00055469 | 0 | 0 | 1 | 0.99933 | -0.01275 | 0.4 | 1 | 1.1 | 0.9
216 | 1 | 0.001275 | 0.00031954 | 0 | 0 | 1 | 0.99665 | -0.063548 | 0.4 | 1 | 1.1 | 0.9
221 | 1 | 0.00035173 | 8.8152e-05 | 0 | 0 | 1 | 0.99445 | -0.10528 | 0.4 | 1 | 1.1 | 0.9
225 | 1 | 0.00047573 | 0.00011923 | 0 | 0 | 1 | 0.99444 | -0.10544 | 0.4 | 1 | 1.1 | 0.9
218 | 3 | 0.001043 | 0.00026141 | 0 | 0 | 1 | 1 | 0 | 0.4 | 1 | 1.1 | 0.9
209 | 1 | 0.0046253 | 0.0011592 | 0 | 0 | 1 | 0.97857 | -0.41265 | 0.4 | 1 | 1.1 | 0.9
210 | 1 | 0.002818 | 0.00070626 | 0 | 0 | 1 | 0.97837 | -0.41667 | 0.4 | 1 | 1.1 | 0.9
212 | 1 | 0 | 0 | 0 | 0 | 1 | 0.97769 | -0.42997 | 0.4 | 1 | 1.1 | 0.9
214 | 1 | 0.0071068 | 0.0017811 | 0 | 0 | 1 | 0.97737 | -0.43639 | 0.4 | 1 | 1.1 | 0.9
314 | 1 | 0 | 0 | 0 | 0 | 1 | 0.97679 | -0.44782 | 0.4 | 1 | 1.1 | 0.9
247 | 1 | 0.0004263 | 0.00010684 | 0 | 0 | 1 | 0.97661 | -0.45137 | 0.4 | 1 | 1.1 | 0.9
312 | 1 | 0.0012377 | 0.00031019 | 0 | 0 | 1 | 0.97665 | -0.45055 | 0.4 | 1 | 1.1 | 0.9
222 | 1 | 0 | 0 | 0 | 0 | 1 | 0.97338 | -0.51464 | 0.4 | 1 | 1.1 | 0.9
224 | 1 | 0.0017718 | 0.00044407 | 0 | 0 | 1 | 0.97336 | -0.51497 | 0.4 | 1 | 1.1 | 0.9
299 | 1 | 0 | 0 | 0 | 0 | 1 | 0.97364 | -0.50951 | 0.4 | 1 | 1.1 | 0.9
300 | 1 | 0 | 0 | 0 | 0 | 1 | 0.97374 | -0.50754 | 0.4 | 1 | 1.1 | 0.9
310 | 1 | 0.0020514 | 0.00051413 | 0 | 0 | 1 | 0.97643 | -0.45494 | 0.4 | 1 | 1.1 | 0.9
313 | 1 | 0.00032025 | 8.0261e-05 | 0 | 0 | 1 | 0.97661 | -0.45133 | 0.4 | 1 | 1.1 | 0.9
315 | 1 | 0.00060752 | 0.00015226 | 0 | 0 | 1 | 0.97674 | -0.44876 | 0.4 | 1 | 1.1 | 0.9
287 | 1 | 0 | 0 | 0 | 0 | 1 | 0.99156 | -0.16111 | 0.4 | 1 | 1.1 | 0.9
241 | 1 | 0 | 0 | 0 | 0 | 1 | 0.97926 | -0.39923 | 0.4 | 1 | 1.1 | 0.9
242 | 1 | 0.0016735 | 0.00041943 | 0 | 0 | 1 | 0.97879 | -0.40838 | 0.4 | 1 | 1.1 | 0.9
244 | 1 | 0.001372 | 0.00034385 | 0 | 0 | 1 | 0.97866 | -0.41092 | 0.4 | 1 | 1.1 | 0.9
243 | 1 | 0.0015777 | 0.00039541 | 0 | 0 | 1 | 0.97853 | -0.41361 | 0.4 | 1 | 1.1 | 0.9
230 | 1 | 0 | 0 | 0 | 0 | 1 | 0.97179 | -0.54671 | 0.4 | 1 | 1.1 | 0.9
231 | 1 | 0.0028694 | 0.00071913 | 0 | 0 | 1 | 0.97167 | -0.54897 | 0.4 | 1 | 1.1 | 0.9
279 | 1 | 0.0004701 | 0.00011782 | 0 | 0 | 1 | 0.97236 | -0.53533 | 0.4 | 1 | 1.1 | 0.9
280 | 1 | 0.00035892 | 8.9955e-05 | 0 | 0 | 1 | 0.97162 | -0.54998 | 0.4 | 1 | 1.1 | 0.9
271 | 1 | 0.00073836 | 0.00018505 | 0 | 0 | 1 | 0.97248 | -0.53302 | 0.4 | 1 | 1.1 | 0.9
269 | 1 | 0 | 0 | 0 | 0 | 1 | 0.97277 | -0.52714 | 0.4 | 1 | 1.1 | 0.9
281 | 1 | 0 | 0 | 0 | 0 | 1 | 0.97158 | -0.55089 | 0.4 | 1 | 1.1 | 0.9
277 | 1 | 0.0012637 | 0.00031672 | 0 | 0 | 1 | 0.9777 | -0.42992 | 0.4 | 1 | 1.1 | 0.9
251 | 1 | 0.00022529 | 5.6463e-05 | 0 | 0 | 1 | 0.97377 | -0.50762 | 0.4 | 1 | 1.1 | 0.9
252 | 1 | 0 | 0 | 0 | 0 | 1 | 0.97371 | -0.50873 | 0.4 | 1 | 1.1 | 0.9
272 | 1 | 0.00087822 | 0.0002201 | 0 | 0 | 1 | 0.97352 | -0.51252 | 0.4 | 1 | 1.1 | 0.9
256 | 1 | 0 | 0 | 0 | 0 | 1 | 0.97366 | -0.50972 | 0.4 | 1 | 1.1 | 0.9
273 | 1 | 0.00036915 | 9.2518e-05 | 0 | 0 | 1 | 0.97351 | -0.51277 | 0.4 | 1 | 1.1 | 0.9
276 | 1 | 0.00043761 | 0.00010967 | 0 | 0 | 1 | 0.97335 | -0.51595 | 0.4 | 1 | 1.1 | 0.9
322 | 1 | 0.00099299 | 0.00024887 | 0 | 0 | 1 | 0.9735 | -0.51283 | 0.4 | 1 | 1.1 | 0.9
317 | 1 | 0.0002489 | 6.2379e-05 | 0 | 0 | 1 | 0.97541 | -0.47506 | 0.4 | 1 | 1.1 | 0.9
316 | 1 | 0.0014952 | 0.00037472 | 0 | 0 | 1 | 0.97496 | -0.48385 | 0.4 | 1 | 1.1 | 0.9
270 | 1 | 0.00049586 | 0.00012428 | 0 | 0 | 1 | 0.97344 | -0.51384 | 0.4 | 1 | 1.1 | 0.9
259 | 1 | 0.00033398 | 8.3703e-05 | 0 | 0 | 1 | 0.97164 | -0.54977 | 0.4 | 1 | 1.1 | 0.9
260 | 1 | 0.0006823 | 0.000171 | 0 | 0 | 1 | 0.97166 | -0.5494 | 0.4 | 1 | 1.1 | 0.9
261 | 1 | 0.00024499 | 6.1401e-05 | 0 | 0 | 1 | 0.97159 | -0.55066 | 0.4 | 1 | 1.1 | 0.9
268 | 1 | 0 | 0 | 0 | 0 | 1 | 0.97161 | -0.55028 | 0.4 | 1 | 1.1 | 0.9
283 | 1 | 0.00054874 | 0.00013753 | 0 | 0 | 1 | 0.97149 | -0.55275 | 0.4 | 1 | 1.1 | 0.9
263 | 1 | 0.00061452 | 0.00015401 | 0 | 0 | 1 | 0.97214 | -0.53969 | 0.4 | 1 | 1.1 | 0.9
262 | 1 | 0.00064884 | 0.00016261 | 0 | 0 | 1 | 0.97158 | -0.55091 | 0.4 | 1 | 1.1 | 0.9
267 | 1 | 0.00018822 | 4.7173e-05 | 0 | 0 | 1 | 0.9716 | -0.55047 | 0.4 | 1 | 1.1 | 0.9
324 | 1 | 0.00069927 | 0.00017525 | 0 | 0 | 1 | 0.97133 | -0.55594 | 0.4 | 1 | 1.1 | 0.9
264 | 1 | 0 | 0 | 0 | 0 | 1 | 0.97223 | -0.53806 | 0.4 | 1 | 1.1 | 0.9
265 | 1 | 0.00040305 | 0.00010101 | 0 | 0 | 1 | 0.97158 | -0.55095 | 0.4 | 1 | 1.1 | 0.9
266 | 1 | 0.00034508 | 8.6484e-05 | 0 | 0 | 1 | 0.97156 | -0.55124 | 0.4 | 1 | 1.1 | 0.9
318 | 1 | 0.00035611 | 8.9249e-05 | 0 | 0 | 1 | 0.97496 | -0.48389 | 0.4 | 1 | 1.1 | 0.9
274 | 1 | 0.00054838 | 0.00013744 | 0 | 0 | 1 | 0.97332 | -0.51655 | 0.4 | 1 | 1.1 | 0.9
275 | 1 | 0 | 0 | 0 | 0 | 1 | 0.97332 | -0.51649 | 0.4 | 1 | 1.1 | 0.9
282 | 1 | 0.00027879 | 6.9871e-05 | 0 | 0 | 1 | 0.97154 | -0.55157 | 0.4 | 1 | 1.1 | 0.9
284 | 1 | 0.00061127 | 0.0001532 | 0 | 0 | 1 | 0.97154 | -0.55162 | 0.4 | 1 | 1.1 | 0.9
285 | 1 | 0.001598 | 0.00040049 | 0 | 0 | 1 | 0.99133 | -0.16541 | 0.4 | 1 | 1.1 | 0.9
286 | 1 | 0.00070083 | 0.00017564 | 0 | 0 | 1 | 0.9914 | -0.16423 | 0.4 | 1 | 1.1 | 0.9
288 | 1 | 0 | 0 | 0 | 0 | 1 | 0.99113 | -0.16939 | 0.4 | 1 | 1.1 | 0.9
290 | 1 | 0.00040119 | 0.00010055 | 0 | 0 | 1 | 0.99106 | -0.17083 | 0.4 | 1 | 1.1 | 0.9
293 | 1 | 0.00048895 | 0.00012254 | 0 | 0 | 1 | 0.99099 | -0.1721 | 0.4 | 1 | 1.1 | 0.9
291 | 1 | 0.00089667 | 0.00022473 | 0 | 0 | 1 | 0.99088 | -0.17428 | 0.4 | 1 | 1.1 | 0.9
292 | 1 | 0.0014994 | 0.00037578 | 0 | 0 | 1 | 0.99082 | -0.17533 | 0.4 | 1 | 1.1 | 0.9
294 | 1 | 0.00076999 | 0.00019298 | 0 | 0 | 1 | 0.99081 | -0.17567 | 0.4 | 1 | 1.1 | 0.9

## generator_data
GEN_BUS | PG | QG | QMAX | QMIN | VG | MBASE | GEN_STATUS | PMAX | PMIN
218 | 0.21716 | 0.055672 | 10 | -10 | 1 | 100 | 1 | 10 | 0

## branch_data
F_BUS | T_BUS | BR_R | BR_X | BR_B | RATE_A | RATE_B | RATE_C | TAP | SHIFT | BR_STATUS | ANGMIN | ANGMAX | P_in | Q_in | P_out | Q_out
106 | 108 | 4.6096 | 2.9501 | 7.7408e-09 | 0 | 0 | 0 | 0 | 0 | 1 | -90 | 90 | -0.00051147 | -0.00012726 | 0.00051149 | 0.00012653
106 | 107 | 5.8921 | 3.7709 | 9.8944e-09 | 0 | 0 | 0 | 0 | 0 | 1 | -90 | 90 | 0.00014117 | 3.4443e-05 | -0.00014117 | -3.5382e-05
108 | 132 | 1.6588 | 1.0616 | 2.7856e-09 | 0 | 0 | 0 | 0 | 0 | 1 | -90 | 90 | -0.001641 | -0.00040771 | 0.001641 | 0.00040748
108 | 130 | 1.2268 | 0.78515 | 2.0601e-09 | 0 | 0 | 0 | 0 | 0 | 1 | -90 | 90 | 0.0011295 | 0.00028118 | -0.0011294 | -0.00028137
132 | 138 | 2.0451 | 1.3089 | 3.4343e-09 | 0 | 0 | 0 | 0 | 0 | 1 | -90 | 90 | 0.0052533 | 0.0013076 | -0.0052527 | -0.0013075
132 | 139 | 3.1425 | 2.0112 | 5.2772e-09 | 0 | 0 | 0 | 0 | 0 | 1 | -90 | 90 | -0.0068943 | -0.0017151 | 0.006896 | 0.0017157
130 | 129 | 5.0331 | 3.2212 | 8.452e-09 | 0 | 0 | 0 | 0 | 0 | 1 | -90 | 90 | 0.00094228 | 0.00023445 | -0.00094223 | -0.00023522
138 | 249 | 3.7751 | 2.4161 | 6.3394e-09 | 0 | 0 | 0 | 0 | 0 | 1 | -90 | 90 | 0.0047557 | 0.001183 | -0.0047548 | -0.001183
139 | 253 | 14.2193 | 9.1003 | 2.3878e-08 | 0 | 0 | 0 | 0 | 0 | 1 | -90 | 90 | -0.0074749 | -0.0018607 | 0.0074837 | 0.0018641
129 | 131 | 5.8561 | 3.7479 | 9.8339e-09 | 0 | 0 | 0 | 0 | 0 | 1 | -90 | 90 | 0.00018384 | 4.5145e-05 | -0.00018384 | -4.6078e-05
249 | 250 | 6.2546 | 4.0029 | 1.0503e-08 | 0 | 0 | 0 | 0 | 0 | 1 | -90 | 90 | 0.0038235 | 0.00094956 | -0.0038225 | -0.0009499
253 | 254 | 0.59511 | 0.38087 | 9.9935e-10 | 0 | 0 | 0 | 0 | 0 | 1 | -90 | 90 | -0.0084778 | -0.0021133 | 0.0084783 | 0.0021135
250 | 251 | 4.445 | 2.8448 | 7.4644e-09 | 0 | 0 | 0 | 0 | 0 | 1 | -90 | 90 | 0.0034531 | 0.00085732 | -0.0034525 | -0.00085765
254 | 255 | 2.3153 | 1.4818 | 3.8879e-09 | 0 | 0 | 0 | 0 | 0 | 1 | -90 | 90 | 0.013207 | 0.0033068 | -0.013203 | -0.0033043
254 | 278 | 5.3679 | 3.4355 | 1.8028e-08 | 0 | 0 | 0 | 0 | 0 | 1 | -90 | 90 | -0.021932 | -0.0054821 | 0.021961 | 0.0054988
255 | 317 | 2.5788 | 1.6504 | 4.3304e-09 | 0 | 0 | 0 | 0 | 0 | 1 | -90 | 90 | 0.012673 | 0.0031715 | -0.012668 | -0.0031689
278 | 277 | 0.49265 | 0.3153 | 3.3092e-09 | 0 | 0 | 0 | 0 | 0 | 1 | -90 | 90 | -0.023703 | -0.0059355 | 0.023706 | 0.0059371
140 | 141 | 2.3238 | 1.4872 | 3.9022e-09 | 0 | 0 | 0 | 0 | 0 | 1 | -90 | 90 | 0.034135 | 0.0086734 | -0.034106 | -0.0086549
140 | 142 | 1.5469 | 0.99001 | 2.5976e-09 | 0 | 0 | 0 | 0 | 0 | 1 | -90 | 90 | -0.037145 | -0.0094276 | 0.037168 | 0.0094422
141 | 143 | 0.040924 | 0.026191 | 6.8722e-11 | 0 | 0 | 0 | 0 | 0 | 1 | -90 | 90 | 0.032563 | 0.0082684 | -0.032563 | -0.0082681
142 | 144 | 0.6502 | 0.41613 | 4.3674e-09 | 0 | 0 | 0 | 0 | 0 | 1 | -90 | 90 | -0.17534 | -0.044521 | 0.17556 | 0.04466
142 | 145 | 0.27717 | 0.17739 | 1.8617e-09 | 0 | 0 | 0 | 0 | 0 | 1 | -90 | 90 | 0.13817 | 0.035079 | -0.13812 | -0.035042
143 | 146 | 0.012764 | 0.0081692 | 2.1435e-11 | 0 | 0 | 0 | 0 | 0 | 1 | -90 | 90 | 0.031024 | 0.0078823 | -0.031024 | -0.0078822
144 | 147 | 0.75732 | 0.48469 | 5.087e-09 | 0 | 0 | 0 | 0 | 0 | 1 | -90 | 90 | -0.17945 | -0.045635 | 0.17972 | 0.045803
144 | 148 | 2.5038 | 1.6024 | 4.2045e-09 | 0 | 0 | 0 | 0 | 0 | 1 | -90 | 90 | 0.00064496 | 0.00016108 | -0.00064495 | -0.00016149
144 | 149 | 2.474 | 1.5834 | 4.1545e-09 | 0 | 0 | 0 | 0 | 0 | 1 | -90 | 90 | 0.0032514 | 0.00081443 | -0.0032511 | -0.00081466
145 | 150 | 0.32598 | 0.20863 | 2.1897e-09 | 0 | 0 | 0 | 0 | 0 | 1 | -90 | 90 | 0.13656 | 0.034652 | -0.13649 | -0.03461
146 | 181 | 2.6954 | 1.7251 | 4.5264e-09 | 0 | 0 | 0 | 0 | 0 | 1 | -90 | 90 | 0.030544 | 0.0077619 | -0.030516 | -0.0077448
147 | 188 | 6.8168 | 4.3627 | 1.1447e-08 | 0 | 0 | 0 | 0 | 0 | 1 | -90 | 90 | 0.0082488 | 0.0020649 | -0.0082438 | -0.0020628
147 | 189 | 1.2373 | 0.79186 | 2.0777e-09 | 0 | 0 | 0 | 0 | 0 | 1 | -90 | 90 | 0.006778 | 0.0016984 | -0.0067774 | -0.0016982
147 | 190 | 0.27848 | 0.17823 | 1.8705e-09 | 0 | 0 | 0 | 0 | 0 | 1 | -90 | 90 | -0.19475 | -0.049567 | 0.19486 | 0.04964
148 | 191 | 0.91167 | 0.58347 | 1.5309e-09 | 0 | 0 | 0 | 0 | 0 | 1 | -90 | 90 | 0.00032821 | 8.2108e-05 | -0.00032821 | -8.2258e-05
149 | 187 | 1.0147 | 0.64943 | 1.704e-09 | 0 | 0 | 0 | 0 | 0 | 1 | -90 | 90 | 0.001705 | 0.00042716 | -0.001705 | -0.00042731
150 | 156 | 0.15474 | 0.099036 | 1.0394e-09 | 0 | 0 | 0 | 0 | 0 | 1 | -90 | 90 | 0.1348 | 0.034187 | -0.13477 | -0.034168
181 | 182 | 0.25388 | 0.16248 | 4.2633e-10 | 0 | 0 | 0 | 0 | 0 | 1 | -90 | 90 | 0.029962 | 0.0076059 | -0.029959 | -0.0076044
188 | 219 | 3.8175 | 2.4432 | 6.4106e-09 | 0 | 0 | 0 | 0 | 0 | 1 | -90 | 90 | 0.00053994 | 0.0001347 | -0.00053993 | -0.00013532
188 | 220 | 8.8579 | 5.669 | 1.4875e-08 | 0 | 0 | 0 | 0 | 0 | 1 | -90 | 90 | 0.0077038 | 0.0019281 | -0.0076982 | -0.001926
189 | 195 | 0.063406 | 0.04058 | 1.0648e-10 | 0 | 0 | 0 | 0 | 0 | 1 | -90 | 90 | 0.0049216 | 0.0012332 | -0.0049216 | -0.0012332
190 | 206 | 0.24906 | 0.1594 | 1.6729e-09 | 0 | 0 | 0 | 0 | 0 | 1 | -90 | 90 | -0.19523 | -0.049733 | 0.19534 | 0.049799
156 | 154 | 0.38801 | 0.24832 | 2.6063e-09 | 0 | 0 | 0 | 0 | 0 | 1 | -90 | 90 | 0.13302 | 0.033728 | -0.13294 | -0.03368
182 | 232 | 18.5763 | 11.8888 | 3.1195e-08 | 0 | 0 | 0 | 0 | 0 | 1 | -90 | 90 | 0.029129 | 0.0073964 | -0.028957 | -0.0072894
220 | 289 | 2.4697 | 1.5806 | 4.1474e-09 | 0 | 0 | 0 | 0 | 0 | 1 | -90 | 90 | 0.0071685 | 0.0017932 | -0.0071671 | -0.0017928
195 | 194 | 2.5066 | 1.6042 | 4.2092e-09 | 0 | 0 | 0 | 0 | 0 | 1 | -90 | 90 | 0.0036525 | 0.00091508 | -0.0036521 | -0.00091527
206 | 207 | 0.39399 | 0.25215 | 6.6161e-10 | 0 | 0 | 0 | 0 | 0 | 1 | -90 | 90 | 0.0025242 | 0.00063202 | -0.0025242 | -0.00063207
206 | 205 | 0.54312 | 0.3476 | 3.6482e-09 | 0 | 0 | 0 | 0 | 0 | 1 | -90 | 90 | -0.19786 | -0.050431 | 0.19809 | 0.050577
154 | 152 | 0.20242 | 0.12955 | 1.3597e-09 | 0 | 0 | 0 | 0 | 0 | 1 | -90 | 90 | 0.13214 | 0.033479 | -0.1321 | -0.033454
151 | 152 | 0.042185 | 0.026999 | 2.8336e-10 | 0 | 0 | 0 | 0 | 0 | 1 | -90 | 90 | -0.13136 | -0.033265 | 0.13137 | 0.03327
151 | 153 | 0.1881 | 0.12038 | 1.2635e-09 | 0 | 0 | 0 | 0 | 0 | 1 | -90 | 90 | 0.12972 | 0.032855 | -0.12969 | -0.032833
153 | 155 | 0.13763 | 0.088084 | 9.2448e-10 | 0 | 0 | 0 | 0 | 0 | 1 | -90 | 90 | 0.129 | 0.03266 | -0.12897 | -0.032644
155 | 157 | 0.16007 | 0.10245 | 1.0752e-09 | 0 | 0 | 0 | 0 | 0 | 1 | -90 | 90 | 0.12837 | 0.032492 | -0.12834 | -0.032474
157 | 158 | 0.1958 | 0.12531 | 1.3152e-09 | 0 | 0 | 0 | 0 | 0 | 1 | -90 | 90 | 0.12721 | 0.032192 | -0.12718 | -0.03217
158 | 159 | 0.27833 | 0.17813 | 1.8696e-09 | 0 | 0 | 0 | 0 | 0 | 1 | -90 | 90 | 0.12636 | 0.031966 | -0.12632 | -0.031935
159 | 183 | 0.53271 | 0.34094 | 3.5783e-09 | 0 | 0 | 0 | 0 | 0 | 1 | -90 | 90 | 0.12442 | 0.031459 | -0.12433 | -0.031402
183 | 184 | 0.5847 | 0.3742 | 3.9274e-09 | 0 | 0 | 0 | 0 | 0 | 1 | -90 | 90 | 0.1223 | 0.030895 | -0.12221 | -0.030834
184 | 185 | 2.6952 | 1.7249 | 4.5259e-09 | 0 | 0 | 0 | 0 | 0 | 1 | -90 | 90 | 0.0049014 | 0.001228 | -0.0049007 | -0.001228
184 | 174 | 0.58615 | 0.37514 | 3.9372e-09 | 0 | 0 | 0 | 0 | 0 | 1 | -90 | 90 | 0.11731 | 0.029606 | -0.11722 | -0.02955
160 | 162 | 0.29693 | 0.19003 | 4.9862e-10 | 0 | 0 | 0 | 0 | 0 | 1 | -90 | 90 | -0.0043108 | -0.0010804 | 0.0043109 | 0.0010804
162 | 165 | 0.20301 | 0.12993 | 1.3636e-09 | 0 | 0 | 0 | 0 | 0 | 1 | -90 | 90 | -0.094922 | -0.023869 | 0.094942 | 0.023882
162 | 166 | 0.30295 | 0.19389 | 2.035e-09 | 0 | 0 | 0 | 0 | 0 | 1 | -90 | 90 | 0.090611 | 0.022789 | -0.090584 | -0.022772
161 | 163 | 1.0595 | 0.6781 | 1.7792e-09 | 0 | 0 | 0 | 0 | 0 | 1 | -90 | 90 | -0.033037 | -0.0082861 | 0.03305 | 0.0082941
161 | 164 | 0.5236 | 0.33511 | 8.7927e-10 | 0 | 0 | 0 | 0 | 0 | 1 | -90 | 90 | 0.033037 | 0.0082861 | -0.033031 | -0.0082821
163 | 167 | 1.6188 | 1.036 | 2.7184e-09 | 0 | 0 | 0 | 0 | 0 | 1 | -90 | 90 | 0.003779 | 0.00094681 | -0.0037787 | -0.0009469
163 | 168 | 1.2861 | 0.82312 | 2.1598e-09 | 0 | 0 | 0 | 0 | 0 | 1 | -90 | 90 | -0.036829 | -0.0092409 | 0.036848 | 0.0092531
164 | 169 | 0.11992 | 0.076746 | 2.0137e-10 | 0 | 0 | 0 | 0 | 0 | 1 | -90 | 90 | 0.03043 | 0.0076303 | -0.030429 | -0.0076295
165 | 170 | 0.55164 | 0.35305 | 3.7054e-09 | 0 | 0 | 0 | 0 | 0 | 1 | -90 | 90 | -0.0975 | -0.024523 | 0.097558 | 0.02456
166 | 171 | 0.24238 | 0.15512 | 1.6281e-09 | 0 | 0 | 0 | 0 | 0 | 1 | -90 | 90 | 0.088456 | 0.022238 | -0.088436 | -0.022225
167 | 179 | 1.1551 | 0.73926 | 1.9397e-09 | 0 | 0 | 0 | 0 | 0 | 1 | -90 | 90 | 0.0018896 | 0.00047343 | -0.0018896 | -0.00047359
168 | 176 | 1.3558 | 0.86774 | 2.2768e-09 | 0 | 0 | 0 | 0 | 0 | 1 | -90 | 90 | -0.039769 | -0.0099852 | 0.039793 | 0.01
169 | 213 | 1.2338 | 0.78963 | 2.0719e-09 | 0 | 0 | 0 | 0 | 0 | 1 | -90 | 90 | 0.02506 | 0.0062839 | -0.025051 | -0.0062786
170 | 172 | 0.24597 | 0.15742 | 1.6522e-09 | 0 | 0 | 0 | 0 | 0 | 1 | -90 | 90 | -0.10608 | -0.026697 | 0.10611 | 0.026716
171 | 176 | 0.37073 | 0.23726 | 2.4902e-09 | 0 | 0 | 0 | 0 | 0 | 1 | -90 | 90 | 0.085265 | 0.021431 | -0.085236 | -0.021412
176 | 177 | 0.78161 | 0.50023 | 5.2501e-09 | 0 | 0 | 0 | 0 | 0 | 1 | -90 | 90 | 0.041054 | 0.010312 | -0.041039 | -0.010303
176 | 178 | 1.5134 | 0.96856 | 2.5414e-09 | 0 | 0 | 0 | 0 | 0 | 1 | -90 | 90 | 0.0043889 | 0.0010999 | -0.0043886 | -0.0010999
213 | 211 | 0.097936 | 0.062679 | 1.6446e-10 | 0 | 0 | 0 | 0 | 0 | 1 | -90 | 90 | 0.021469 | 0.0053808 | -0.021469 | -0.0053805
172 | 173 | 0.33256 | 0.21284 | 2.2338e-09 | 0 | 0 | 0 | 0 | 0 | 1 | -90 | 90 | -0.11208 | -0.028211 | 0.11213 | 0.02824
177 | 180 | 0.53955 | 0.34531 | 3.6242e-09 | 0 | 0 | 0 | 0 | 0 | 1 | -90 | 90 | 0.039543 | 0.0099283 | -0.039534 | -0.0099227
211 | 209 | 0.19361 | 0.12391 | 3.2512e-10 | 0 | 0 | 0 | 0 | 0 | 1 | -90 | 90 | 0.019211 | 0.0048147 | -0.01921 | -0.0048142
173 | 174 | 0.60782 | 0.38901 | 4.0828e-09 | 0 | 0 | 0 | 0 | 0 | 1 | -90 | 90 | -0.11547 | -0.029077 | 0.11555 | 0.029133
173 | 175 | 3.2952 | 2.1089 | 5.5335e-09 | 0 | 0 | 0 | 0 | 0 | 1 | -90 | 90 | 0.0033396 | 0.0008364 | -0.0033392 | -0.00083668
175 | 192 | 1.5901 | 1.0176 | 2.6702e-09 | 0 | 0 | 0 | 0 | 0 | 1 | -90 | 90 | 0.0022067 | 0.00055284 | -0.0022066 | -0.00055305
185 | 186 | 1.8509 | 1.1846 | 3.1081e-09 | 0 | 0 | 0 | 0 | 0 | 1 | -90 | 90 | 0.0016718 | 0.00041873 | -0.0016718 | -0.000419
180 | 226 | 7.5232 | 4.8148 | 1.2633e-08 | 0 | 0 | 0 | 0 | 0 | 1 | -90 | 90 | 0.0013579 | 0.00033802 | -0.0013577 | -0.00033913
180 | 227 | 0.72944 | 0.46684 | 4.8997e-09 | 0 | 0 | 0 | 0 | 0 | 1 | -90 | 90 | 0.038176 | 0.0095847 | -0.038165 | -0.0095776
226 | 228 | 7.4968 | 4.7979 | 1.2589e-08 | 0 | 0 | 0 | 0 | 0 | 1 | -90 | 90 | 0.0013577 | 0.00033913 | -0.0013576 | -0.00034025
227 | 229 | 0.25579 | 0.1637 | 1.7181e-09 | 0 | 0 | 0 | 0 | 0 | 1 | -90 | 90 | 0.034182 | 0.0085794 | -0.034178 | -0.0085775
236 | 240 | 0.67148 | 0.42975 | 1.1276e-09 | 0 | 0 | 0 | 0 | 0 | 1 | -90 | 90 | -0.00093115 | -0.00023338 | 0.00093116 | 0.00023327
240 | 257 | 0.28957 | 0.18532 | 4.8626e-10 | 0 | 0 | 0 | 0 | 0 | 1 | -90 | 90 | -0.0015234 | -0.00038172 | 0.0015235 | 0.00038168
257 | 258 | 5.7228 | 3.6626 | 9.6101e-09 | 0 | 0 | 0 | 0 | 0 | 1 | -90 | 90 | -0.0045238 | -0.0011337 | 0.0045251 | 0.0011336
258 | 243 | 1.4626 | 0.93609 | 2.4562e-09 | 0 | 0 | 0 | 0 | 0 | 1 | -90 | 90 | -0.0045251 | -0.0011336 | 0.0045254 | 0.0011335
229 | 241 | 1.7558 | 1.1237 | 1.1794e-08 | 0 | 0 | 0 | 0 | 0 | 1 | -90 | 90 | 0.026393 | 0.0066258 | -0.026379 | -0.0066182
229 | 242 | 10.9991 | 7.0394 | 1.847e-08 | 0 | 0 | 0 | 0 | 0 | 1 | -90 | 90 | 0.0077855 | 0.0019517 | -0.0077781 | -0.0019488
232 | 296 | 9.0976 | 5.8224 | 1.5277e-08 | 0 | 0 | 0 | 0 | 0 | 1 | -90 | 90 | 0.023709 | 0.0059741 | -0.023653 | -0.0059394
296 | 295 | 0.021263 | 0.013608 | 3.5706e-11 | 0 | 0 | 0 | 0 | 0 | 1 | -90 | 90 | 0.019838 | 0.0049835 | -0.019838 | -0.0049835
295 | 297 | 4.7733 | 3.0549 | 8.0156e-09 | 0 | 0 | 0 | 0 | 0 | 1 | -90 | 90 | 0.013789 | 0.0034673 | -0.013779 | -0.0034616
297 | 298 | 8.9162 | 5.7063 | 1.4973e-08 | 0 | 0 | 0 | 0 | 0 | 1 | -90 | 90 | 0.013779 | 0.0034617 | -0.01376 | -0.003451
298 | 301 | 8.0702 | 5.165 | 1.3552e-08 | 0 | 0 | 0 | 0 | 0 | 1 | -90 | 90 | 0.01376 | 0.0034511 | -0.013743 | -0.0034415
301 | 304 | 3.4954 | 2.237 | 5.8696e-09 | 0 | 0 | 0 | 0 | 0 | 1 | -90 | 90 | 0.0098301 | 0.0024607 | -0.0098263 | -0.0024589
304 | 303 | 2.1338 | 1.3656 | 3.5832e-09 | 0 | 0 | 0 | 0 | 0 | 1 | -90 | 90 | 0.0098263 | 0.0024589 | -0.009824 | -0.0024577
302 | 303 | 1.6142 | 1.0331 | 2.7106e-09 | 0 | 0 | 0 | 0 | 0 | 1 | -90 | 90 | -0.0052703 | -0.0013165 | 0.0052708 | 0.0013165
302 | 325 | 12.3815 | 7.9241 | 2.0792e-08 | 0 | 0 | 0 | 0 | 0 | 1 | -90 | 90 | 0.0039312 | 0.00098085 | -0.003929 | -0.00098145
325 | 300 | 4.972 | 3.1821 | 8.3494e-09 | 0 | 0 | 0 | 0 | 0 | 1 | -90 | 90 | 0.0017726 | 0.00044097 | -0.0017724 | -0.00044165
289 | 287 | 0.82738 | 0.52952 | 1.3894e-09 | 0 | 0 | 0 | 0 | 0 | 1 | -90 | 90 | 0.0063583 | 0.00159 | -0.0063579 | -0.00159
194 | 193 | 0.29076 | 0.18609 | 4.8827e-10 | 0 | 0 | 0 | 0 | 0 | 1 | -90 | 90 | 0.0018677 | 0.00046806 | -0.0018677 | -0.0004681
207 | 221 | 1.8982 | 1.2148 | 3.1875e-09 | 0 | 0 | 0 | 0 | 0 | 1 | -90 | 90 | 0.00082747 | 0.00020684 | -0.00082746 | -0.00020714
205 | 203 | 0.35972 | 0.23022 | 2.4163e-09 | 0 | 0 | 0 | 0 | 0 | 1 | -90 | 90 | -0.19935 | -0.050893 | 0.19951 | 0.050991
196 | 197 | 0.77657 | 0.49701 | 1.3041e-09 | 0 | 0 | 0 | 0 | 0 | 1 | -90 | 90 | 0.0042127 | 0.0010556 | -0.0042125 | -0.0010556
196 | 198 | 0.34023 | 0.21775 | 5.7134e-10 | 0 | 0 | 0 | 0 | 0 | 1 | -90 | 90 | -0.0049013 | -0.0012281 | 0.0049014 | 0.0012281
197 | 199 | 1.1468 | 0.73396 | 1.9258e-09 | 0 | 0 | 0 | 0 | 0 | 1 | -90 | 90 | 0.0024413 | 0.0006117 | -0.0024413 | -0.00061184
198 | 200 | 3.1685 | 2.0278 | 5.3208e-09 | 0 | 0 | 0 | 0 | 0 | 1 | -90 | 90 | -0.0095474 | -0.002392 | 0.0095505 | 0.0023935
198 | 201 | 1.0029 | 0.64185 | 1.6841e-09 | 0 | 0 | 0 | 0 | 0 | 1 | -90 | 90 | 0.004646 | 0.0011639 | -0.0046457 | -0.0011639
200 | 202 | 0.40266 | 0.2577 | 2.7047e-09 | 0 | 0 | 0 | 0 | 0 | 1 | -90 | 90 | -0.21032 | -0.05374 | 0.21051 | 0.053862
200 | 203 | 0.23516 | 0.1505 | 1.5796e-09 | 0 | 0 | 0 | 0 | 0 | 1 | -90 | 90 | 0.20077 | 0.051347 | -0.20067 | -0.051282
201 | 204 | 0.61689 | 0.39481 | 1.0359e-09 | 0 | 0 | 0 | 0 | 0 | 1 | -90 | 90 | 0.0039639 | 0.00099302 | -0.0039638 | -0.00099305
202 | 208 | 0.44641 | 0.2857 | 2.9985e-09 | 0 | 0 | 0 | 0 | 0 | 1 | -90 | 90 | -0.21202 | -0.05424 | 0.21223 | 0.054377
204 | 215 | 0.61715 | 0.39498 | 1.0364e-09 | 0 | 0 | 0 | 0 | 0 | 1 | -90 | 90 | 0.0021758 | 0.00054494 | -0.0021758 | -0.00054502
208 | 217 | 0.042146 | 0.026973 | 2.831e-10 | 0 | 0 | 0 | 0 | 0 | 1 | -90 | 90 | -0.21375 | -0.054757 | 0.21377 | 0.05477
215 | 216 | 1.7159 | 1.0982 | 2.8814e-09 | 0 | 0 | 0 | 0 | 0 | 1 | -90 | 90 | 0.001275 | 0.00031927 | -0.001275 | -0.00031954
217 | 218 | 0.26824 | 0.17167 | 1.8018e-09 | 0 | 0 | 0 | 0 | 0 | 1 | -90 | 90 | -0.21598 | -0.055325 | 0.21612 | 0.05541
221 | 225 | 1.4486 | 0.9271 | 2.4326e-09 | 0 | 0 | 0 | 0 | 0 | 1 | -90 | 90 | 0.00047573 | 0.00011899 | -0.00047573 | -0.00011923
209 | 210 | 1.184 | 0.75777 | 1.9883e-09 | 0 | 0 | 0 | 0 | 0 | 1 | -90 | 90 | 0.014585 | 0.003655 | -0.014582 | -0.0036534
210 | 212 | 4.8457 | 3.1012 | 8.1372e-09 | 0 | 0 | 0 | 0 | 0 | 1 | -90 | 90 | 0.011764 | 0.0029471 | -0.011757 | -0.0029431
212 | 214 | 2.3365 | 1.4953 | 3.9236e-09 | 0 | 0 | 0 | 0 | 0 | 1 | -90 | 90 | 0.011757 | 0.0029431 | -0.011753 | -0.0029412
214 | 314 | 10.5085 | 6.7255 | 1.7647e-08 | 0 | 0 | 0 | 0 | 0 | 1 | -90 | 90 | 0.0046466 | 0.00116 | -0.004644 | -0.0011601
314 | 315 | 6.5782 | 4.21 | 1.1047e-08 | 0 | 0 | 0 | 0 | 0 | 1 | -90 | 90 | 0.00060754 | 0.00015123 | -0.00060751 | -0.00015226
314 | 312 | 2.8855 | 1.8467 | 4.8454e-09 | 0 | 0 | 0 | 0 | 0 | 1 | -90 | 90 | 0.0040365 | 0.0010089 | -0.004036 | -0.001009
247 | 312 | 8.1377 | 5.2081 | 1.3665e-08 | 0 | 0 | 0 | 0 | 0 | 1 | -90 | 90 | -0.0004263 | -0.00010684 | 0.00042631 | 0.00010555
312 | 313 | 1.3937 | 0.89197 | 2.3404e-09 | 0 | 0 | 0 | 0 | 0 | 1 | -90 | 90 | 0.002372 | 0.00059326 | -0.0023719 | -0.00059342
222 | 224 | 0.7791 | 0.49862 | 1.3083e-09 | 0 | 0 | 0 | 0 | 0 | 1 | -90 | 90 | 0.0017718 | 0.00044398 | -0.0017718 | -0.00044408
222 | 299 | 12.2783 | 7.8581 | 2.0619e-08 | 0 | 0 | 0 | 0 | 0 | 1 | -90 | 90 | -0.0017718 | -0.00044397 | 0.0017723 | 0.0004423
299 | 300 | 4.7261 | 3.0247 | 7.9363e-09 | 0 | 0 | 0 | 0 | 0 | 1 | -90 | 90 | -0.0017723 | -0.0004423 | 0.0017724 | 0.00044165
310 | 313 | 7.5298 | 4.8191 | 1.2645e-08 | 0 | 0 | 0 | 0 | 0 | 1 | -90 | 90 | -0.0020514 | -0.00051414 | 0.0020517 | 0.00051316
287 | 288 | 8.9804 | 5.7474 | 1.508e-08 | 0 | 0 | 0 | 0 | 0 | 1 | -90 | 90 | 0.0040587 | 0.0010151 | -0.0040571 | -0.0010155
287 | 286 | 5.9579 | 3.8131 | 1.0005e-08 | 0 | 0 | 0 | 0 | 0 | 1 | -90 | 90 | 0.0022992 | 0.00057489 | -0.0022989 | -0.00057566
241 | 244 | 1.9059 | 1.2198 | 1.2802e-08 | 0 | 0 | 0 | 0 | 0 | 1 | -90 | 90 | 0.026379 | 0.0066182 | -0.026365 | -0.0066101
242 | 243 | 3.6819 | 2.3564 | 6.1829e-09 | 0 | 0 | 0 | 0 | 0 | 1 | -90 | 90 | 0.0061046 | 0.0015293 | -0.0061031 | -0.001529
244 | 277 | 3.2617 | 2.0875 | 2.1909e-08 | 0 | 0 | 0 | 0 | 0 | 1 | -90 | 90 | 0.024993 | 0.0062662 | -0.02497 | -0.0062538
230 | 231 | 2.3251 | 1.4881 | 3.9044e-09 | 0 | 0 | 0 | 0 | 0 | 1 | -90 | 90 | 0.0041188 | 0.0010304 | -0.0041184 | -0.0010305
230 | 279 | 11.6845 | 7.4781 | 1.9621e-08 | 0 | 0 | 0 | 0 | 0 | 1 | -90 | 90 | -0.0041188 | -0.0010304 | 0.004121 | 0.00103
231 | 280 | 3.3865 | 2.1674 | 5.6868e-09 | 0 | 0 | 0 | 0 | 0 | 1 | -90 | 90 | 0.0012491 | 0.00031133 | -0.001249 | -0.00031183
279 | 271 | 2.1306 | 1.3636 | 3.5778e-09 | 0 | 0 | 0 | 0 | 0 | 1 | -90 | 90 | -0.0045911 | -0.0011478 | 0.0045916 | 0.0011478
280 | 281 | 4.3259 | 2.7686 | 7.2644e-09 | 0 | 0 | 0 | 0 | 0 | 1 | -90 | 90 | 0.0008901 | 0.00022187 | -0.00089006 | -0.00022253
271 | 269 | 4.6673 | 2.987 | 7.8376e-09 | 0 | 0 | 0 | 0 | 0 | 1 | -90 | 90 | -0.00533 | -0.0013328 | 0.0053315 | 0.001333
269 | 270 | 5.6002 | 3.5841 | 9.4042e-09 | 0 | 0 | 0 | 0 | 0 | 1 | -90 | 90 | -0.010045 | -0.0025047 | 0.010052 | 0.0025079
269 | 264 | 9.7732 | 6.2549 | 1.6412e-08 | 0 | 0 | 0 | 0 | 0 | 1 | -90 | 90 | 0.004714 | 0.0011716 | -0.0047115 | -0.0011716
281 | 282 | 3.2256 | 2.0644 | 5.4167e-09 | 0 | 0 | 0 | 0 | 0 | 1 | -90 | 90 | 0.00089006 | 0.00022253 | -0.00089003 | -0.00022302
251 | 252 | 4.71 | 3.0144 | 7.9093e-09 | 0 | 0 | 0 | 0 | 0 | 1 | -90 | 90 | 0.00099321 | 0.0002455 | -0.00099316 | -0.00024621
251 | 272 | 9.2896 | 5.9454 | 1.56e-08 | 0 | 0 | 0 | 0 | 0 | 1 | -90 | 90 | 0.002234 | 0.00055569 | -0.0022335 | -0.00055684
252 | 256 | 4.22 | 2.7008 | 7.0865e-09 | 0 | 0 | 0 | 0 | 0 | 1 | -90 | 90 | 0.00099316 | 0.00024621 | -0.00099312 | -0.00024685
272 | 273 | 0.76593 | 0.4902 | 1.2862e-09 | 0 | 0 | 0 | 0 | 0 | 1 | -90 | 90 | 0.0013553 | 0.00033673 | -0.0013553 | -0.00033684
256 | 322 | 13.2962 | 8.5096 | 2.2328e-08 | 0 | 0 | 0 | 0 | 0 | 1 | -90 | 90 | 0.00099312 | 0.00024685 | -0.00099297 | -0.00024888
273 | 276 | 13.655 | 8.7392 | 2.293e-08 | 0 | 0 | 0 | 0 | 0 | 1 | -90 | 90 | 0.00098612 | 0.00024432 | -0.00098598 | -0.00024639
276 | 275 | 4.1424 | 2.6511 | 6.9562e-09 | 0 | 0 | 0 | 0 | 0 | 1 | -90 | 90 | 0.00054838 | 0.00013672 | -0.00054837 | -0.00013737
317 | 316 | 3.0158 | 1.9301 | 5.0643e-09 | 0 | 0 | 0 | 0 | 0 | 1 | -90 | 90 | 0.012419 | 0.0031066 | -0.012414 | -0.0031037
316 | 318 | 0.45718 | 0.29259 | 7.6772e-10 | 0 | 0 | 0 | 0 | 0 | 1 | -90 | 90 | 0.0003561 | 8.9179e-05 | -0.0003561 | -8.9252e-05
316 | 270 | 12.0589 | 7.7177 | 2.025e-08 | 0 | 0 | 0 | 0 | 0 | 1 | -90 | 90 | 0.010563 | 0.0026398 | -0.010548 | -0.0026321
259 | 260 | 0.71963 | 0.46056 | 1.2084e-09 | 0 | 0 | 0 | 0 | 0 | 1 | -90 | 90 | -0.0021642 | -0.00053892 | 0.0021642 | 0.00053883
259 | 261 | 2.2977 | 1.4705 | 3.8584e-09 | 0 | 0 | 0 | 0 | 0 | 1 | -90 | 90 | 0.001642 | 0.0004105 | -0.0016419 | -0.00041082
259 | 268 | 11.2166 | 7.1786 | 1.8836e-08 | 0 | 0 | 0 | 0 | 0 | 1 | -90 | 90 | 0.00018822 | 4.4721e-05 | -0.00018822 | -4.6497e-05
260 | 283 | 11.2541 | 7.2026 | 1.8899e-08 | 0 | 0 | 0 | 0 | 0 | 1 | -90 | 90 | 0.0012483 | 0.00030816 | -0.0012481 | -0.00030982
260 | 263 | 9.9881 | 6.3924 | 1.6773e-08 | 0 | 0 | 0 | 0 | 0 | 1 | -90 | 90 | -0.0040948 | -0.001018 | 0.0040967 | 0.0010176
261 | 262 | 0.72841 | 0.46618 | 1.2232e-09 | 0 | 0 | 0 | 0 | 0 | 1 | -90 | 90 | 0.0013969 | 0.00034941 | -0.0013969 | -0.00034952
268 | 267 | 4.2848 | 2.7423 | 7.1954e-09 | 0 | 0 | 0 | 0 | 0 | 1 | -90 | 90 | 0.00018822 | 4.6497e-05 | -0.00018822 | -4.7175e-05
283 | 324 | 19.2188 | 12.3001 | 3.2274e-08 | 0 | 0 | 0 | 0 | 0 | 1 | -90 | 90 | 0.00069936 | 0.00017228 | -0.00069925 | -0.00017526
263 | 264 | 1.4557 | 0.93166 | 2.4446e-09 | 0 | 0 | 0 | 0 | 0 | 1 | -90 | 90 | -0.0047112 | -0.0011716 | 0.0047115 | 0.0011716
262 | 265 | 0.2255 | 0.14432 | 3.7868e-10 | 0 | 0 | 0 | 0 | 0 | 1 | -90 | 90 | 0.00074811 | 0.0001869 | -0.00074811 | -0.00018693
265 | 266 | 3.6348 | 2.3263 | 6.1038e-09 | 0 | 0 | 0 | 0 | 0 | 1 | -90 | 90 | 0.00034507 | 8.5915e-05 | -0.00034507 | -8.6488e-05
274 | 275 | 0.48427 | 0.30993 | 8.1322e-10 | 0 | 0 | 0 | 0 | 0 | 1 | -90 | 90 | -0.00054836 | -0.00013744 | 0.00054837 | 0.00013737
282 | 284 | 0.36101 | 0.23104 | 6.0623e-10 | 0 | 0 | 0 | 0 | 0 | 1 | -90 | 90 | 0.00061125 | 0.00015315 | -0.00061125 | -0.0001532
285 | 286 | 3.2525 | 2.0816 | 5.4618e-09 | 0 | 0 | 0 | 0 | 0 | 1 | -90 | 90 | -0.001598 | -0.00040049 | 0.0015981 | 0.00040001
288 | 290 | 1.5532 | 0.99406 | 2.6083e-09 | 0 | 0 | 0 | 0 | 0 | 1 | -90 | 90 | 0.0040571 | 0.0010155 | -0.0040568 | -0.0010156
290 | 293 | 1.5282 | 0.97805 | 2.5663e-09 | 0 | 0 | 0 | 0 | 0 | 1 | -90 | 90 | 0.0036556 | 0.00091505 | -0.0036554 | -0.00091516
293 | 291 | 3.0273 | 1.9375 | 5.0837e-09 | 0 | 0 | 0 | 0 | 0 | 1 | -90 | 90 | 0.0031665 | 0.00079262 | -0.0031661 | -0.00079291
291 | 292 | 2.0485 | 1.311 | 3.4399e-09 | 0 | 0 | 0 | 0 | 0 | 1 | -90 | 90 | 0.0022695 | 0.00056818 | -0.0022694 | -0.00056844
292 | 294 | 1.9489 | 1.2473 | 3.2728e-09 | 0 | 0 | 0 | 0 | 0 | 1 | -90 | 90 | 0.00077 | 0.00019266 | -0.00076998 | -0.00019298