## bus_data
BUS_I | BUS_TYPE | Pd | Qd | Gs | Bs | area | Vm | Va | baseKV | zone | Vmax | Vmin
1 | 1 | 0.0027046 | 0.00067784 | 0 | 0 | 1 | 0.97214 | -0.53716 | 0.4 | 1 | 1.1 | 0.9
2 | 1 | 0.0020364 | 0.00051038 | 0 | 0 | 1 | 0.97206 | -0.53871 | 0.4 | 1 | 1.1 | 0.9
3 | 1 | 0 | 0 | 0 | 0 | 1 | 0.97249 | -0.53026 | 0.4 | 1 | 1.1 | 0.9
4 | 1 | 0.0077093 | 0.0019321 | 0 | 0 | 1 | 0.972 | -0.53992 | 0.4 | 1 | 1.1 | 0.9
5 | 1 | 0.013159 | 0.0032979 | 0 | 0 | 1 | 0.97187 | -0.54258 | 0.4 | 1 | 1.1 | 0.9
6 | 1 | 0.0088886 | 0.0022277 | 0 | 0 | 1 | 0.97412 | -0.49815 | 0.4 | 1 | 1.1 | 0.9
7 | 1 | 0.0028683 | 0.00071886 | 0 | 0 | 1 | 0.97227 | -0.5346 | 0.4 | 1 | 1.1 | 0.9
25 | 1 | 0.0018335 | 0.00045953 | 0 | 0 | 1 | 0.97148 | -0.55013 | 0.4 | 1 | 1.1 | 0.9
13 | 1 | 0.011629 | 0.0029146 | 0 | 0 | 1 | 0.97438 | -0.49294 | 0.4 | 1 | 1.1 | 0.9
75 | 1 | 0.0022856 | 0.00057283 | 0 | 0 | 1 | 0.97223 | -0.53544 | 0.4 | 1 | 1.1 | 0.9
24 | 1 | 0.0018355 | 0.00046001 | 0 | 0 | 1 | 0.97148 | -0.55029 | 0.4 | 1 | 1.1 | 0.9
10 | 1 | 0 | 0 | 0 | 0 | 1 | 0.97651 | -0.45121 | 0.4 | 1 | 1.1 | 0.9
74 | 1 | 0 | 0 | 0 | 0 | 1 | 0.97197 | -0.54057 | 0.4 | 1 | 1.1 | 0.9
8 | 1 | 0.0086288 | 0.0021626 | 0 | 0 | 1 | 0.97632 | -0.45486 | 0.4 | 1 | 1.1 | 0.9
9 | 1 | 0.0066199 | 0.0016591 | 0 | 0 | 1 | 0.97625 | -0.45622 | 0.4 | 1 | 1.1 | 0.9
12 | 1 | 0 | 0 | 0 | 0 | 1 | 0.97571 | -0.46681 | 0.4 | 1 | 1.1 | 0.9
14 | 1 | 0.0051574 | 0.0012926 | 0 | 0 | 1 | 0.97942 | -0.39424 | 0.4 | 1 | 1.1 | 0.9
20 | 1 | 0.015085 | 0.0037808 | 0 | 0 | 1 | 0.97504 | -0.48001 | 0.4 | 1 | 1.1 | 0.9
62 | 1 | 0 | 0 | 0 | 0 | 1 | 0.98111 | -0.36136 | 0.4 | 1 | 1.1 | 0.9
21 | 1 | 0.031527 | 0.0079015 | 0 | 0 | 1 | 0.98452 | -0.29807 | 0.4 | 1 | 1.1 | 0.9
33 | 1 | 0.0070483 | 0.0017665 | 0 | 0 | 1 | 0.98459 | -0.29669 | 0.4 | 1 | 1.1 | 0.9
19 | 1 | 0.0024132 | 0.00060479 | 0 | 0 | 1 | 0.97487 | -0.48347 | 0.4 | 1 | 1.1 | 0.9
61 | 1 | 0 | 0 | 0 | 0 | 1 | 0.9836 | -0.31305 | 0.4 | 1 | 1.1 | 0.9
15 | 1 | 0.00063408 | 0.00015892 | 0 | 0 | 1 | 0.97481 | -0.48468 | 0.4 | 1 | 1.1 | 0.9
16 | 1 | 0.0006271 | 0.00015717 | 0 | 0 | 1 | 0.97479 | -0.48505 | 0.4 | 1 | 1.1 | 0.9
17 | 1 | 0.0018373 | 0.00046047 | 0 | 0 | 1 | 0.97482 | -0.48433 | 0.4 | 1 | 1.1 | 0.9
18 | 1 | 0.00068863 | 0.00017259 | 0 | 0 | 1 | 0.97478 | -0.48517 | 0.4 | 1 | 1.1 | 0.9
34 | 1 | 0.083532 | 0.020935 | 0 | 0 | 1 | 0.98534 | -0.28201 | 0.4 | 1 | 1.1 | 0.9
22 | 1 | 0.0018638 | 0.00046711 | 0 | 0 | 1 | 0.97142 | -0.55141 | 0.4 | 1 | 1.1 | 0.9
23 | 1 | 0.0079257 | 0.0019864 | 0 | 0 | 1 | 0.97146 | -0.55071 | 0.4 | 1 | 1.1 | 0.9
26 | 1 | 0.027152 | 0.006805 | 0 | 0 | 1 | 0.9984 | -0.030431 | 0.4 | 1 | 1.1 | 0.9
27 | 1 | 0.015913 | 0.0039881 | 0 | 0 | 1 | 0.99979 | -0.0039874 | 0.4 | 1 | 1.1 | 0.9
28 | 1 | 0 | 0 | 0 | 0 | 1 | 0.9952 | -0.091629 | 0.4 | 1 | 1.1 | 0.9
29 | 3 | 0.037593 | 0.0094216 | 0 | 0 | 1 | 1 | 0 | 0.4 | 1 | 1.1 | 0.9
30 | 1 | 0.015387 | 0.0038562 | 0 | 0 | 1 | 0.99464 | -0.10251 | 0.4 | 1 | 1.1 | 0.9
31 | 1 | 0.043216 | 0.010831 | 0 | 0 | 1 | 0.99348 | -0.12464 | 0.4 | 1 | 1.1 | 0.9
32 | 1 | 0 | 0 | 0 | 0 | 1 | 0.99378 | -0.11903 | 0.4 | 1 | 1.1 | 0.9
36 | 1 | 0.017685 | 0.0044324 | 0 | 0 | 1 | 0.99723 | -0.052316 | 0.4 | 1 | 1.1 | 0.9
35 | 1 | 0 | 0 | 0 | 0 | 1 | 0.98764 | -0.23724 | 0.4 | 1 | 1.1 | 0.9
57 | 1 | 0 | 0 | 0 | 0 | 1 | 0.99364 | -0.12182 | 0.4 | 1 | 1.1 | 0.9
77 | 1 | 0.0023681 | 0.0005935 | 0 | 0 | 1 | 0.99363 | -0.12196 | 0.4 | 1 | 1.1 | 0.9
46 | 1 | 0.0073183 | 0.0018341 | 0 | 0 | 1 | 0.99533 | -0.088371 | 0.4 | 1 | 1.1 | 0.9
55 | 1 | 0.0097494 | 0.0024434 | 0 | 0 | 1 | 0.99326 | -0.12921 | 0.4 | 1 | 1.1 | 0.9
71 | 1 | 0.0026481 | 0.00066367 | 0 | 0 | 1 | 0.99343 | -0.12587 | 0.4 | 1 | 1.1 | 0.9
40 | 1 | 0 | 0 | 0 | 0 | 1 | 0.99188 | -0.15409 | 0.4 | 1 | 1.1 | 0.9
37 | 1 | 0.004764 | 0.001194 | 0 | 0 | 1 | 0.99118 | -0.16778 | 0.4 | 1 | 1.1 | 0.9
38 | 1 | 0.0034983 | 0.00087675 | 0 | 0 | 1 | 0.99131 | -0.16523 | 0.4 | 1 | 1.1 | 0.9
39 | 1 | 0.01625 | 0.0040727 | 0 | 0 | 1 | 0.98995 | -0.19149 | 0.4 | 1 | 1.1 | 0.9
41 | 1 | 0.004784 | 0.001199 | 0 | 0 | 1 | 0.98993 | -0.19188 | 0.4 | 1 | 1.1 | 0.9
45 | 1 | 0 | 0 | 0 | 0 | 1 | 0.99152 | -0.16107 | 0.4 | 1 | 1.1 | 0.9
64 | 1 | 0.011563 | 0.002898 | 0 | 0 | 1 | 0.9899 | -0.19255 | 0.4 | 1 | 1.1 | 0.9
60 | 1 | 0 | 0 | 0 | 0 | 1 | 0.98898 | -0.20958 | 0.4 | 1 | 1.1 | 0.9
66 | 1 | 0.0020546 | 0.00051494 | 0 | 0 | 1 | 0.99064 | -0.17803 | 0.4 | 1 | 1.1 | 0.9
42 | 1 | 0.0023048 | 0.00057764 | 0 | 0 | 1 | 0.99323 | -0.12972 | 0.4 | 1 | 1.1 | 0.9
43 | 1 | 0.0030415 | 0.00076226 | 0 | 0 | 1 | 0.99327 | -0.12896 | 0.4 | 1 | 1.1 | 0.9
44 | 1 | 0.0040627 | 0.0010182 | 0 | 0 | 1 | 0.99329 | -0.12852 | 0.4 | 1 | 1.1 | 0.9
59 | 1 | 0.0046451 | 0.0011642 | 0 | 0 | 1 | 0.98625 | -0.26198 | 0.4 | 1 | 1.1 | 0.9
67 | 1 | 0 | 0 | 0 | 0 | 1 | 0.98964 | -0.19731 | 0.4 | 1 | 1.1 | 0.9
47 | 1 | 0.0074685 | 0.0018718 | 0 | 0 | 1 | 0.98289 | -0.32842 | 0.4 | 1 | 1.1 | 0.9
48 | 1 | 0.0085832 | 0.0021511 | 0 | 0 | 1 | 0.98439 | -0.29902 | 0.4 | 1 | 1.1 | 0.9
49 | 1 | 0.003477 | 0.00087141 | 0 | 0 | 1 | 0.98282 | -0.32965 | 0.4 | 1 | 1.1 | 0.9
50 | 1 | 0 | 0 | 0 | 0 | 1 | 0.98616 | -0.26474 | 0.4 | 1 | 1.1 | 0.9
51 | 1 | 0.0074784 | 0.0018743 | 0 | 0 | 1 | 0.98236 | -0.3388 | 0.4 | 1 | 1.1 | 0.9
65 | 1 | 0.0041916 | 0.0010505 | 0 | 0 | 1 | 0.98856 | -0.21804 | 0.4 | 1 | 1.1 | 0.9
54 | 1 | 0.0056431 | 0.0014143 | 0 | 0 | 1 | 0.98531 | -0.28125 | 0.4 | 1 | 1.1 | 0.9
69 | 1 | 0.0023337 | 0.00058488 | 0 | 0 | 1 | 0.9821 | -0.34374 | 0.4 | 1 | 1.1 | 0.9
53 | 1 | 0.0005788 | 0.00014506 | 0 | 0 | 1 | 0.98524 | -0.28254 | 0.4 | 1 | 1.1 | 0.9
70 | 1 | 0.0022597 | 0.00056632 | 0 | 0 | 1 | 0.98201 | -0.34567 | 0.4 | 1 | 1.1 | 0.9
52 | 1 | 0.0085811 | 0.0021506 | 0 | 0 | 1 | 0.98502 | -0.28696 | 0.4 | 1 | 1.1 | 0.9
56 | 1 | 0.0039115 | 0.00098031 | 0 | 0 | 1 | 0.99307 | -0.13274 | 0.4 | 1 | 1.1 | 0.9
58 | 1 | 0.011068 | 0.0027738 | 0 | 0 | 1 | 0.99283 | -0.13749 | 0.4 | 1 | 1.1 | 0.9
63 | 1 | 0.0056819 | 0.001424 | 0 | 0 | 1 | 0.98352 | -0.31463 | 0.4 | 1 | 1.1 | 0.9
68 | 1 | 0.0026657 | 0.00066808 | 0 | 0 | 1 | 0.98959 | -0.19822 | 0.4 | 1 | 1.1 | 0.9
78 | 1 | 0.010212 | 0.0025595 | 0 | 0 | 1 | 0.98192 | -0.34739 | 0.4 | 1 | 1.1 | 0.9
79 | 1 | 0.0030093 | 0.00075421 | 0 | 0 | 1 | 0.9819 | -0.34764 | 0.4 | 1 | 1.1 | 0.9
72 | 1 | 0.0020425 | 0.0005119 | 0 | 0 | 1 | 0.97192 | -0.54157 | 0.4 | 1 | 1.1 | 0.9
73 | 1 | 0.0019878 | 0.0004982 | 0 | 0 | 1 | 0.9719 | -0.54185 | 0.4 | 1 | 1.1 | 0.9
76 | 1 | 0 | 0 | 0 | 0 | 1 | 0.97189 | -0.54214 | 0.4 | 1 | 1.1 | 0.9
81 | 1 | 0.0010354 | 0.00025951 | 0 | 0 | 1 | 0.97182 | -0.54353 | 0.4 | 1 | 1.1 | 0.9
80 | 1 | 0.0017635 | 0.00044198 | 0 | 0 | 1 | 0.98189 | -0.34793 | 0.4 | 1 | 1.1 | 0.9

## generator_data
GEN_BUS | PG | QG | QMAX | QMIN | VG | MBASE | GEN_STATUS | PMAX | PMIN
29 | 0.5652 | 0.14424 | 10 | -10 | 1 | 100 | 1 | 10 | 0

## branch_data
F_BUS | T_BUS | BR_R | BR_X | BR_B | RATE_A | RATE_B | RATE_C | TAP | SHIFT | BR_STATUS | ANGMIN | ANGMAX | P_in | Q_in | P_out | Q_out
1 | 2 | 0.67428 | 0.43154 | 1.1323e-09 | 0 | 0 | 0 | 0 | 0 | 1 | -90 | 90 | 0.0097466 | 0.0024432 | -0.0097459 | -0.0024428
1 | 3 | 2.3471 | 1.5022 | 3.9415e-09 | 0 | 0 | 0 | 0 | 0 | 1 | -90 | 90 | -0.012451 | -0.003121 | 0.012455 | 0.0031233
2 | 4 | 0.66723 | 0.42703 | 1.1205e-09 | 0 | 0 | 0 | 0 | 0 | 1 | -90 | 90 | 0.0077095 | 0.0019324 | -0.0077091 | -0.0019322
3 | 5 | 1.961 | 1.255 | 3.293e-09 | 0 | 0 | 0 | 0 | 0 | 1 | -90 | 90 | 0.026637 | 0.0066835 | -0.026622 | -0.0066738
3 | 6 | 2.7662 | 1.7704 | 4.6452e-09 | 0 | 0 | 0 | 0 | 0 | 1 | -90 | 90 | -0.049316 | -0.012367 | 0.049391 | 0.012415
3 | 7 | 1.7979 | 1.1506 | 3.0191e-09 | 0 | 0 | 0 | 0 | 0 | 1 | -90 | 90 | 0.010223 | 0.0025607 | -0.010221 | -0.0025597
5 | 25 | 2.3741 | 1.5194 | 3.9867e-09 | 0 | 0 | 0 | 0 | 0 | 1 | -90 | 90 | 0.013463 | 0.0033758 | -0.013458 | -0.0033731
6 | 13 | 0.38085 | 0.24375 | 6.3956e-10 | 0 | 0 | 0 | 0 | 0 | 1 | -90 | 90 | -0.05828 | -0.014643 | 0.058294 | 0.014652
7 | 75 | 0.48325 | 0.30928 | 8.115e-10 | 0 | 0 | 0 | 0 | 0 | 1 | -90 | 90 | 0.0073531 | 0.0018408 | -0.0073528 | -0.0018407
25 | 24 | 0.058941 | 0.037722 | 9.8978e-11 | 0 | 0 | 0 | 0 | 0 | 1 | -90 | 90 | 0.011625 | 0.0029136 | -0.011625 | -0.0029135
13 | 10 | 2.5494 | 1.6316 | 4.2811e-09 | 0 | 0 | 0 | 0 | 0 | 1 | -90 | 90 | -0.069924 | -0.017567 | 0.070063 | 0.017656
75 | 74 | 4.2828 | 2.741 | 7.192e-09 | 0 | 0 | 0 | 0 | 0 | 1 | -90 | 90 | 0.0050672 | 0.0012678 | -0.005066 | -0.0012677
24 | 23 | 0.18081 | 0.11572 | 3.0362e-10 | 0 | 0 | 0 | 0 | 0 | 1 | -90 | 90 | 0.0097895 | 0.0024535 | -0.0097893 | -0.0024534
10 | 12 | 3.131 | 2.0038 | 5.2578e-09 | 0 | 0 | 0 | 0 | 0 | 1 | -90 | 90 | 0.021316 | 0.0053525 | -0.0213 | -0.0053428
10 | 14 | 2.2963 | 1.4696 | 3.8561e-09 | 0 | 0 | 0 | 0 | 0 | 1 | -90 | 90 | -0.10663 | -0.026831 | 0.10692 | 0.027017
10 | 8 | 1.0238 | 0.65526 | 1.7193e-09 | 0 | 0 | 0 | 0 | 0 | 1 | -90 | 90 | 0.015251 | 0.0038235 | -0.015249 | -0.0038219
74 | 76 | 6.4023 | 4.0975 | 1.0751e-08 | 0 | 0 | 0 | 0 | 0 | 1 | -90 | 90 | 0.0010356 | 0.00025769 | -0.0010355 | -0.00025866
74 | 72 | 1.058 | 0.6771 | 1.7766e-09 | 0 | 0 | 0 | 0 | 0 | 1 | -90 | 90 | 0.0040304 | 0.00101 | -0.0040302 | -0.0010101
8 | 9 | 0.87544 | 0.56028 | 1.4701e-09 | 0 | 0 | 0 | 0 | 0 | 1 | -90 | 90 | 0.0066202 | 0.0016593 | -0.0066198 | -0.0016592
12 | 20 | 2.643 | 1.6915 | 4.4382e-09 | 0 | 0 | 0 | 0 | 0 | 1 | -90 | 90 | 0.0213 | 0.0053429 | -0.021286 | -0.0053347
14 | 62 | 1.2698 | 0.8127 | 2.1324e-09 | 0 | 0 | 0 | 0 | 0 | 1 | -90 | 90 | -0.11208 | -0.02831 | 0.11226 | 0.028423
20 | 19 | 2.3801 | 1.5233 | 3.9969e-09 | 0 | 0 | 0 | 0 | 0 | 1 | -90 | 90 | 0.0062013 | 0.0015538 | -0.0062003 | -0.0015535
62 | 61 | 1.8739 | 1.1993 | 3.1468e-09 | 0 | 0 | 0 | 0 | 0 | 1 | -90 | 90 | -0.11226 | -0.028422 | 0.11252 | 0.028589
21 | 33 | 0.18996 | 0.12157 | 3.1899e-10 | 0 | 0 | 0 | 0 | 0 | 1 | -90 | 90 | -0.031527 | -0.0079015 | 0.031529 | 0.0079028
33 | 34 | 1.6544 | 1.0588 | 2.7782e-09 | 0 | 0 | 0 | 0 | 0 | 1 | -90 | 90 | -0.038577 | -0.0096693 | 0.038604 | 0.0096863
19 | 17 | 0.96213 | 0.61576 | 1.6157e-09 | 0 | 0 | 0 | 0 | 0 | 1 | -90 | 90 | 0.0037872 | 0.00094872 | -0.0037871 | -0.00094878
61 | 63 | 1.2034 | 0.7702 | 2.0209e-09 | 0 | 0 | 0 | 0 | 0 | 1 | -90 | 90 | 0.0056823 | 0.0014241 | -0.0056819 | -0.001424
61 | 59 | 1.8949 | 1.2127 | 3.182e-09 | 0 | 0 | 0 | 0 | 0 | 1 | -90 | 90 | -0.1182 | -0.030013 | 0.11849 | 0.030199
15 | 16 | 1.207 | 0.77248 | 2.0269e-09 | 0 | 0 | 0 | 0 | 0 | 1 | -90 | 90 | 0.0013157 | 0.00032947 | -0.0013157 | -0.00032965
15 | 17 | 0.75972 | 0.48622 | 1.2758e-09 | 0 | 0 | 0 | 0 | 0 | 1 | -90 | 90 | -0.0019498 | -0.00048839 | 0.0019498 | 0.00048829
16 | 18 | 0.72437 | 0.4636 | 1.2164e-09 | 0 | 0 | 0 | 0 | 0 | 1 | -90 | 90 | 0.00068861 | 0.00017248 | -0.00068861 | -0.00017259
34 | 35 | 1.5995 | 1.0237 | 2.686e-09 | 0 | 0 | 0 | 0 | 0 | 1 | -90 | 90 | -0.12214 | -0.030621 | 0.1224 | 0.030788
22 | 23 | 1.5811 | 1.0119 | 2.655e-09 | 0 | 0 | 0 | 0 | 0 | 1 | -90 | 90 | -0.0018637 | -0.00046713 | 0.0018638 | 0.00046692
26 | 27 | 0.47896 | 0.30653 | 1.6086e-09 | 0 | 0 | 0 | 0 | 0 | 1 | -90 | 90 | -0.24897 | -0.063151 | 0.24928 | 0.063354
26 | 28 | 1.2396 | 0.79335 | 4.1633e-09 | 0 | 0 | 0 | 0 | 0 | 1 | -90 | 90 | 0.22181 | 0.056346 | -0.22116 | -0.055929
27 | 29 | 0.067958 | 0.043493 | 2.2824e-10 | 0 | 0 | 0 | 0 | 0 | 1 | -90 | 90 | -0.2652 | -0.067342 | 0.26525 | 0.067374
28 | 30 | 3.1369 | 2.0076 | 5.2676e-09 | 0 | 0 | 0 | 0 | 0 | 1 | -90 | 90 | 0.015395 | 0.0038608 | -0.015387 | -0.0038562
28 | 31 | 0.88501 | 0.56641 | 2.9723e-09 | 0 | 0 | 0 | 0 | 0 | 1 | -90 | 90 | 0.16654 | 0.042211 | -0.16628 | -0.042042
28 | 32 | 3.1021 | 1.9853 | 5.2092e-09 | 0 | 0 | 0 | 0 | 0 | 1 | -90 | 90 | 0.039228 | 0.009858 | -0.039176 | -0.0098257
29 | 36 | 0.90629 | 0.58003 | 3.0438e-09 | 0 | 0 | 0 | 0 | 0 | 1 | -90 | 90 | 0.26236 | 0.06744 | -0.2617 | -0.067015
31 | 35 | 4.0554 | 2.5954 | 6.8101e-09 | 0 | 0 | 0 | 0 | 0 | 1 | -90 | 90 | 0.12306 | 0.031211 | -0.1224 | -0.030788
32 | 57 | 0.50016 | 0.3201 | 8.399e-10 | 0 | 0 | 0 | 0 | 0 | 1 | -90 | 90 | 0.024746 | 0.0062077 | -0.024742 | -0.0062057
32 | 77 | 0.90019 | 0.57612 | 1.5117e-09 | 0 | 0 | 0 | 0 | 0 | 1 | -90 | 90 | 0.014431 | 0.003618 | -0.014429 | -0.0036169
36 | 46 | 0.66742 | 0.42715 | 2.2416e-09 | 0 | 0 | 0 | 0 | 0 | 1 | -90 | 90 | 0.24401 | 0.062583 | -0.24359 | -0.06231
57 | 55 | 1.3214 | 0.8457 | 2.219e-09 | 0 | 0 | 0 | 0 | 0 | 1 | -90 | 90 | 0.024742 | 0.0062057 | -0.024734 | -0.0062003
77 | 71 | 1.4345 | 0.91807 | 2.4089e-09 | 0 | 0 | 0 | 0 | 0 | 1 | -90 | 90 | 0.012061 | 0.0030234 | -0.012058 | -0.0030222
46 | 40 | 1.2481 | 0.79879 | 4.1918e-09 | 0 | 0 | 0 | 0 | 0 | 1 | -90 | 90 | 0.23627 | 0.060476 | -0.23552 | -0.059997
55 | 56 | 1.0407 | 0.66606 | 1.7477e-09 | 0 | 0 | 0 | 0 | 0 | 1 | -90 | 90 | 0.014984 | 0.0037569 | -0.014982 | -0.0037554
71 | 44 | 1.2438 | 0.79602 | 2.0886e-09 | 0 | 0 | 0 | 0 | 0 | 1 | -90 | 90 | 0.0094104 | 0.0023585 | -0.0094092 | -0.0023579
40 | 45 | 0.16008 | 0.10245 | 5.3763e-10 | 0 | 0 | 0 | 0 | 0 | 1 | -90 | 90 | 0.19459 | 0.049717 | -0.19453 | -0.049675
40 | 38 | 1.2011 | 0.76872 | 2.017e-09 | 0 | 0 | 0 | 0 | 0 | 1 | -90 | 90 | 0.040924 | 0.01028 | -0.040902 | -0.010267
37 | 38 | 0.3003 | 0.19219 | 5.0428e-10 | 0 | 0 | 0 | 0 | 0 | 1 | -90 | 90 | -0.037399 | -0.0093872 | 0.037404 | 0.00939
37 | 39 | 3.1998 | 2.0478 | 5.3733e-09 | 0 | 0 | 0 | 0 | 0 | 1 | -90 | 90 | 0.032635 | 0.0081932 | -0.032598 | -0.0081701
39 | 41 | 0.10375 | 0.066401 | 1.7423e-10 | 0 | 0 | 0 | 0 | 0 | 1 | -90 | 90 | 0.016348 | 0.0040974 | -0.016348 | -0.0040972
41 | 64 | 0.25406 | 0.1626 | 4.2664e-10 | 0 | 0 | 0 | 0 | 0 | 1 | -90 | 90 | 0.011564 | 0.0028982 | -0.011563 | -0.002898
45 | 60 | 1.7498 | 1.1199 | 5.8767e-09 | 0 | 0 | 0 | 0 | 0 | 1 | -90 | 90 | 0.12374 | 0.031748 | -0.12345 | -0.031562
45 | 66 | 1.0619 | 0.67961 | 1.7832e-09 | 0 | 0 | 0 | 0 | 0 | 1 | -90 | 90 | 0.070789 | 0.017928 | -0.070732 | -0.017891
60 | 59 | 1.8801 | 1.2033 | 3.1572e-09 | 0 | 0 | 0 | 0 | 0 | 1 | -90 | 90 | 0.12345 | 0.031562 | -0.12314 | -0.031363
66 | 67 | 1.2413 | 0.79441 | 2.0844e-09 | 0 | 0 | 0 | 0 | 0 | 1 | -90 | 90 | 0.068677 | 0.017376 | -0.068614 | -0.017336
42 | 43 | 1.4569 | 0.93244 | 2.4466e-09 | 0 | 0 | 0 | 0 | 0 | 1 | -90 | 90 | -0.0023048 | -0.00057764 | 0.0023049 | 0.00057745
43 | 44 | 0.36076 | 0.23089 | 6.0582e-10 | 0 | 0 | 0 | 0 | 0 | 1 | -90 | 90 | -0.0053463 | -0.0013397 | 0.0053465 | 0.0013397
67 | 68 | 1.491 | 0.95423 | 2.5038e-09 | 0 | 0 | 0 | 0 | 0 | 1 | -90 | 90 | 0.0026658 | 0.00066791 | -0.0026657 | -0.00066809
67 | 65 | 1.3862 | 0.88718 | 2.3278e-09 | 0 | 0 | 0 | 0 | 0 | 1 | -90 | 90 | 0.065948 | 0.016668 | -0.065882 | -0.016626
47 | 48 | 3.3556 | 2.1476 | 5.635e-09 | 0 | 0 | 0 | 0 | 0 | 1 | -90 | 90 | -0.038023 | -0.0095372 | 0.038077 | 0.0095708
47 | 49 | 0.17437 | 0.1116 | 2.9281e-10 | 0 | 0 | 0 | 0 | 0 | 1 | -90 | 90 | 0.030555 | 0.0076654 | -0.030553 | -0.0076643
48 | 50 | 3.2017 | 2.0491 | 5.3765e-09 | 0 | 0 | 0 | 0 | 0 | 1 | -90 | 90 | -0.04666 | -0.011722 | 0.046736 | 0.01177
49 | 51 | 1.4636 | 0.93668 | 2.4577e-09 | 0 | 0 | 0 | 0 | 0 | 1 | -90 | 90 | 0.027076 | 0.0067928 | -0.027064 | -0.0067855
50 | 65 | 3.3232 | 2.1269 | 5.5806e-09 | 0 | 0 | 0 | 0 | 0 | 1 | -90 | 90 | -0.061553 | -0.015488 | 0.061691 | 0.015576
50 | 54 | 4.8567 | 3.1083 | 8.1557e-09 | 0 | 0 | 0 | 0 | 0 | 1 | -90 | 90 | 0.014817 | 0.0037177 | -0.014805 | -0.0037111
51 | 69 | 1.0911 | 0.6983 | 1.8322e-09 | 0 | 0 | 0 | 0 | 0 | 1 | -90 | 90 | 0.019586 | 0.0049112 | -0.019581 | -0.0049085
54 | 53 | 0.61417 | 0.39307 | 1.0314e-09 | 0 | 0 | 0 | 0 | 0 | 1 | -90 | 90 | 0.0091622 | 0.0022968 | -0.0091617 | -0.0022965
69 | 70 | 0.48258 | 0.30885 | 8.1038e-10 | 0 | 0 | 0 | 0 | 0 | 1 | -90 | 90 | 0.017248 | 0.0043236 | -0.017246 | -0.0043226
53 | 52 | 2.2401 | 1.4337 | 3.7618e-09 | 0 | 0 | 0 | 0 | 0 | 1 | -90 | 90 | 0.0085829 | 0.0021514 | -0.0085811 | -0.0021507
70 | 78 | 0.4963 | 0.31763 | 8.3342e-10 | 0 | 0 | 0 | 0 | 0 | 1 | -90 | 90 | 0.014986 | 0.0037563 | -0.014985 | -0.0037556
56 | 58 | 1.8986 | 1.2151 | 3.1882e-09 | 0 | 0 | 0 | 0 | 0 | 1 | -90 | 90 | 0.01107 | 0.0027751 | -0.011068 | -0.0027738
78 | 79 | 0.2288 | 0.14643 | 3.8421e-10 | 0 | 0 | 0 | 0 | 0 | 1 | -90 | 90 | 0.0047729 | 0.0011961 | -0.0047728 | -0.0011961
79 | 80 | 0.71423 | 0.45711 | 1.1994e-09 | 0 | 0 | 0 | 0 | 0 | 1 | -90 | 90 | 0.0017635 | 0.00044188 | -0.0017635 | -0.00044198
72 | 73 | 0.5961 | 0.38151 | 1.001e-09 | 0 | 0 | 0 | 0 | 0 | 1 | -90 | 90 | 0.0019878 | 0.00049814 | -0.0019878 | -0.00049822
76 | 81 | 5.6888 | 3.6408 | 9.5531e-09 | 0 | 0 | 0 | 0 | 0 | 1 | -90 | 90 | 0.0010355 | 0.00025866 | -0.0010354 | -0.00025952