## bus_data
BUS_I | BUS_TYPE | Pd | Qd | Gs | Bs | area | Vm | Va | baseKV | zone | Vmax | Vmin
116 | 1 | 0.00053356 | 0.00013372 | 0 | 0 | 1 | 0.99818 | -0.035082 | 0.4 | 1 | 1.1 | 0.9
117 | 1 | 0.00029262 | 7.3339e-05 | 0 | 0 | 1 | 0.99765 | -0.045326 | 0.4 | 1 | 1.1 | 0.9
118 | 1 | 0 | 0 | 0 | 0 | 1 | 0.99832 | -0.032376 | 0.4 | 1 | 1.1 | 0.9
119 | 1 | 0.0011047 | 0.00027686 | 0 | 0 | 1 | 0.99642 | -0.068997 | 0.4 | 1 | 1.1 | 0.9
120 | 1 | 0.0017754 | 0.00044495 | 0 | 0 | 1 | 0.99753 | -0.047466 | 0.4 | 1 | 1.1 | 0.9
121 | 1 | 0.00042215 | 0.0001058 | 0 | 0 | 1 | 0.99936 | -0.012301 | 0.4 | 1 | 1.1 | 0.9
122 | 1 | 0.00068855 | 0.00017257 | 0 | 0 | 1 | 0.9963 | -0.071355 | 0.4 | 1 | 1.1 | 0.9
123 | 1 | 0 | 0 | 0 | 0 | 1 | 0.99716 | -0.054627 | 0.4 | 1 | 1.1 | 0.9
124 | 1 | 0.00024892 | 6.2385e-05 | 0 | 0 | 1 | 0.99967 | -0.0063449 | 0.4 | 1 | 1.1 | 0.9
125 | 1 | 0.00033802 | 8.4715e-05 | 0 | 0 | 1 | 0.9963 | -0.071417 | 0.4 | 1 | 1.1 | 0.9
156 | 1 | 0.00095738 | 0.00023994 | 0 | 0 | 1 | 0.99712 | -0.055537 | 0.4 | 1 | 1.1 | 0.9
153 | 1 | 0.00083721 | 0.00020982 | 0 | 0 | 1 | 0.99708 | -0.056184 | 0.4 | 1 | 1.1 | 0.9
169 | 3 | 0.00083034 | 0.0002081 | 0 | 0 | 1 | 1 | 0 | 0.4 | 1 | 1.1 | 0.9
126 | 1 | 0 | 0 | 0 | 0 | 1 | 0.99583 | -0.080393 | 0.4 | 1 | 1.1 | 0.9
138 | 1 | 0.00077141 | 0.00019333 | 0 | 0 | 1 | 0.99484 | -0.099663 | 0.4 | 1 | 1.1 | 0.9
127 | 1 | 0.0014286 | 0.00035805 | 0 | 0 | 1 | 0.99337 | -0.12821 | 0.4 | 1 | 1.1 | 0.9
128 | 1 | 0.00060629 | 0.00015195 | 0 | 0 | 1 | 0.99343 | -0.12717 | 0.4 | 1 | 1.1 | 0.9
129 | 1 | 0 | 0 | 0 | 0 | 1 | 0.9935 | -0.12583 | 0.4 | 1 | 1.1 | 0.9
130 | 1 | 0.00042456 | 0.00010641 | 0 | 0 | 1 | 0.99388 | -0.1184 | 0.4 | 1 | 1.1 | 0.9
135 | 1 | 0 | 0 | 0 | 0 | 1 | 0.99396 | -0.11673 | 0.4 | 1 | 1.1 | 0.9
131 | 1 | 0.00036268 | 9.0896e-05 | 0 | 0 | 1 | 0.99453 | -0.10571 | 0.4 | 1 | 1.1 | 0.9
132 | 1 | 0.00096895 | 0.00024284 | 0 | 0 | 1 | 0.99469 | -0.10254 | 0.4 | 1 | 1.1 | 0.9
133 | 1 | 0 | 0 | 0 | 0 | 1 | 0.99405 | -0.11514 | 0.4 | 1 | 1.1 | 0.9
134 | 1 | 0.0003681 | 9.2256e-05 | 0 | 0 | 1 | 0.99475 | -0.10147 | 0.4 | 1 | 1.1 | 0.9
136 | 1 | 0.00029023 | 7.2739e-05 | 0 | 0 | 1 | 0.99479 | -0.10075 | 0.4 | 1 | 1.1 | 0.9
137 | 1 | 0.00040807 | 0.00010227 | 0 | 0 | 1 | 0.9939 | -0.11794 | 0.4 | 1 | 1.1 | 0.9
139 | 1 | 0.00086967 | 0.00021796 | 0 | 0 | 1 | 0.99479 | -0.10063 | 0.4 | 1 | 1.1 | 0.9
142 | 1 | 0.00011234 | 2.8155e-05 | 0 | 0 | 1 | 0.99421 | -0.11295 | 0.4 | 1 | 1.1 | 0.9
143 | 1 | 0 | 0 | 0 | 0 | 1 | 0.99421 | -0.11291 | 0.4 | 1 | 1.1 | 0.9
145 | 1 | 0.00033561 | 8.4111e-05 | 0 | 0 | 1 | 0.99422 | -0.11268 | 0.4 | 1 | 1.1 | 0.9
146 | 1 | 0.0003832 | 9.604e-05 | 0 | 0 | 1 | 0.99417 | -0.11373 | 0.4 | 1 | 1.1 | 0.9
147 | 1 | 0.0001717 | 4.3031e-05 | 0 | 0 | 1 | 0.99423 | -0.11241 | 0.4 | 1 | 1.1 | 0.9
148 | 1 | 0 | 0 | 0 | 0 | 1 | 0.99438 | -0.10952 | 0.4 | 1 | 1.1 | 0.9
149 | 1 | 0.00013706 | 3.435e-05 | 0 | 0 | 1 | 0.99438 | -0.10946 | 0.4 | 1 | 1.1 | 0.9
152 | 1 | 0.00053356 | 0.00013372 | 0 | 0 | 1 | 0.99448 | -0.10764 | 0.4 | 1 | 1.1 | 0.9
151 | 1 | 0.0022729 | 0.00056963 | 0 | 0 | 1 | 0.99689 | -0.059943 | 0.4 | 1 | 1.1 | 0.9
159 | 1 | 0 | 0 | 0 | 0 | 1 | 0.99691 | -0.059546 | 0.4 | 1 | 1.1 | 0.9
231 | 1 | 0.00026701 | 6.692e-05 | 0 | 0 | 1 | 0.99456 | -0.10606 | 0.4 | 1 | 1.1 | 0.9
154 | 1 | 0.00048718 | 0.0001221 | 0 | 0 | 1 | 0.99708 | -0.056243 | 0.4 | 1 | 1.1 | 0.9
155 | 1 | 0.00039825 | 9.981e-05 | 0 | 0 | 1 | 0.99704 | -0.056954 | 0.4 | 1 | 1.1 | 0.9
157 | 1 | 0.0017058 | 0.00042751 | 0 | 0 | 1 | 0.99703 | -0.057136 | 0.4 | 1 | 1.1 | 0.9
158 | 1 | 0.00046919 | 0.00011759 | 0 | 0 | 1 | 0.99705 | -0.056743 | 0.4 | 1 | 1.1 | 0.9
160 | 1 | 0.00035195 | 8.8206e-05 | 0 | 0 | 1 | 0.99926 | -0.014306 | 0.4 | 1 | 1.1 | 0.9
161 | 1 | 0.00029458 | 7.3828e-05 | 0 | 0 | 1 | 0.99927 | -0.014047 | 0.4 | 1 | 1.1 | 0.9
162 | 1 | 0 | 0 | 0 | 0 | 1 | 0.99929 | -0.013821 | 0.4 | 1 | 1.1 | 0.9
166 | 1 | 0 | 0 | 0 | 0 | 1 | 0.99915 | -0.01639 | 0.4 | 1 | 1.1 | 0.9
167 | 1 | 0 | 0 | 0 | 0 | 1 | 0.99935 | -0.012582 | 0.4 | 1 | 1.1 | 0.9
163 | 1 | 0 | 0 | 0 | 0 | 1 | 0.99561 | -0.085384 | 0.4 | 1 | 1.1 | 0.9
164 | 1 | 0.00050019 | 0.00012536 | 0 | 0 | 1 | 0.99585 | -0.080768 | 0.4 | 1 | 1.1 | 0.9
165 | 1 | 0 | 0 | 0 | 0 | 1 | 0.99544 | -0.088675 | 0.4 | 1 | 1.1 | 0.9
211 | 1 | 0.00047445 | 0.00011891 | 0 | 0 | 1 | 0.99669 | -0.064291 | 0.4 | 1 | 1.1 | 0.9
168 | 1 | 0.00058183 | 0.00014582 | 0 | 0 | 1 | 0.99528 | -0.091966 | 0.4 | 1 | 1.1 | 0.9
174 | 1 | 0.0015534 | 0.00038933 | 0 | 0 | 1 | 0.99895 | -0.02037 | 0.4 | 1 | 1.1 | 0.9
170 | 1 | 0.00044245 | 0.00011089 | 0 | 0 | 1 | 0.99933 | -0.012933 | 0.4 | 1 | 1.1 | 0.9
171 | 1 | 0 | 0 | 0 | 0 | 1 | 0.9974 | -0.050483 | 0.4 | 1 | 1.1 | 0.9
219 | 1 | 0 | 0 | 0 | 0 | 1 | 0.99519 | -0.093584 | 0.4 | 1 | 1.1 | 0.9
172 | 1 | 0.00065842 | 0.00016502 | 0 | 0 | 1 | 0.99928 | -0.013876 | 0.4 | 1 | 1.1 | 0.9
208 | 1 | 0 | 0 | 0 | 0 | 1 | 0.9969 | -0.06013 | 0.4 | 1 | 1.1 | 0.9
209 | 1 | 0 | 0 | 0 | 0 | 1 | 0.99727 | -0.052979 | 0.4 | 1 | 1.1 | 0.9
206 | 1 | 0.00013763 | 3.4494e-05 | 0 | 0 | 1 | 0.99713 | -0.05568 | 0.4 | 1 | 1.1 | 0.9
191 | 1 | 0 | 0 | 0 | 0 | 1 | 0.99661 | -0.065601 | 0.4 | 1 | 1.1 | 0.9
192 | 1 | 0.00031457 | 7.8838e-05 | 0 | 0 | 1 | 0.99669 | -0.064123 | 0.4 | 1 | 1.1 | 0.9
193 | 1 | 0.00016745 | 4.1968e-05 | 0 | 0 | 1 | 0.99645 | -0.068829 | 0.4 | 1 | 1.1 | 0.9
196 | 1 | 0.00032619 | 8.175e-05 | 0 | 0 | 1 | 0.99673 | -0.063384 | 0.4 | 1 | 1.1 | 0.9
197 | 1 | 0.0024079 | 0.00060348 | 0 | 0 | 1 | 0.99643 | -0.069228 | 0.4 | 1 | 1.1 | 0.9
207 | 1 | 0.00016828 | 4.2174e-05 | 0 | 0 | 1 | 0.99674 | -0.063131 | 0.4 | 1 | 1.1 | 0.9
205 | 1 | 0.00053185 | 0.00013329 | 0 | 0 | 1 | 0.99707 | -0.056759 | 0.4 | 1 | 1.1 | 0.9
210 | 1 | 0.00016203 | 4.0609e-05 | 0 | 0 | 1 | 0.99689 | -0.060352 | 0.4 | 1 | 1.1 | 0.9
215 | 1 | 0.0011142 | 0.00027924 | 0 | 0 | 1 | 0.99723 | -0.05376 | 0.4 | 1 | 1.1 | 0.9
218 | 1 | 0.00020047 | 5.0242e-05 | 0 | 0 | 1 | 0.99505 | -0.096429 | 0.4 | 1 | 1.1 | 0.9
220 | 1 | 7.1132e-05 | 1.7827e-05 | 0 | 0 | 1 | 0.994 | -0.11713 | 0.4 | 1 | 1.1 | 0.9
221 | 1 | 0 | 0 | 0 | 0 | 1 | 0.994 | -0.11706 | 0.4 | 1 | 1.1 | 0.9
222 | 1 | 0 | 0 | 0 | 0 | 1 | 0.99401 | -0.11693 | 0.4 | 1 | 1.1 | 0.9
223 | 1 | 0.00015798 | 3.9594e-05 | 0 | 0 | 1 | 0.99406 | -0.1159 | 0.4 | 1 | 1.1 | 0.9
240 | 1 | 0 | 0 | 0 | 0 | 1 | 0.99398 | -0.11755 | 0.4 | 1 | 1.1 | 0.9
230 | 1 | 0.00015618 | 3.9142e-05 | 0 | 0 | 1 | 0.9941 | -0.11519 | 0.4 | 1 | 1.1 | 0.9
225 | 1 | 0.0001171 | 2.9348e-05 | 0 | 0 | 1 | 0.99419 | -0.11337 | 0.4 | 1 | 1.1 | 0.9
226 | 1 | 0.0005265 | 0.00013195 | 0 | 0 | 1 | 0.99422 | -0.11279 | 0.4 | 1 | 1.1 | 0.9
227 | 1 | 0 | 0 | 0 | 0 | 1 | 0.99418 | -0.11358 | 0.4 | 1 | 1.1 | 0.9
228 | 1 | 0.00012073 | 3.0259e-05 | 0 | 0 | 1 | 0.99424 | -0.11237 | 0.4 | 1 | 1.1 | 0.9
229 | 1 | 0 | 0 | 0 | 0 | 1 | 0.99417 | -0.11379 | 0.4 | 1 | 1.1 | 0.9
241 | 1 | 0.00038392 | 9.6219e-05 | 0 | 0 | 1 | 0.99397 | -0.11768 | 0.4 | 1 | 1.1 | 0.9

## generator_data
GEN_BUS | PG | QG | QMAX | QMIN | VG | MBASE | GEN_STATUS | PMAX | PMIN
169 | 0.033834 | 0.008457 | 10 | -10 | 1 | 100 | 1 | 10 | 0

## branch_data
F_BUS | T_BUS | BR_R | BR_X | BR_B | RATE_A | RATE_B | RATE_C | TAP | SHIFT | BR_STATUS | ANGMIN | ANGMAX | P_in | Q_in | P_out | Q_out
116 | 117 | 5.1009 | 3.2646 | 8.5658e-09 | 0 | 0 | 0 | 0 | 0 | 1 | -90 | 90 | 0.0089499 | 0.0022371 | -0.0089456 | -0.0022352
116 | 118 | 1.2725 | 0.8144 | 2.1369e-09 | 0 | 0 | 0 | 0 | 0 | 1 | -90 | 90 | -0.0094835 | -0.0023708 | 0.0094847 | 0.0023714
117 | 119 | 12.1685 | 7.7878 | 2.0434e-08 | 0 | 0 | 0 | 0 | 0 | 1 | -90 | 90 | 0.0086529 | 0.0021618 | -0.0086432 | -0.0021576
118 | 120 | 7.5576 | 4.8369 | 1.2691e-08 | 0 | 0 | 0 | 0 | 0 | 1 | -90 | 90 | 0.0089131 | 0.0022334 | -0.0089067 | -0.0022306
118 | 121 | 4.8753 | 3.1202 | 8.187e-09 | 0 | 0 | 0 | 0 | 0 | 1 | -90 | 90 | -0.018398 | -0.0046048 | 0.018415 | 0.0046153
119 | 122 | 1.388 | 0.88832 | 2.3308e-09 | 0 | 0 | 0 | 0 | 0 | 1 | -90 | 90 | 0.0075385 | 0.0018808 | -0.0075377 | -0.0018805
120 | 123 | 4.4752 | 2.8641 | 7.515e-09 | 0 | 0 | 0 | 0 | 0 | 1 | -90 | 90 | 0.0071313 | 0.0017856 | -0.0071289 | -0.0017848
121 | 124 | 1.4158 | 0.90611 | 2.3775e-09 | 0 | 0 | 0 | 0 | 0 | 1 | -90 | 90 | -0.018838 | -0.0047211 | 0.018843 | 0.0047242
122 | 125 | 0.039606 | 0.025348 | 6.6508e-11 | 0 | 0 | 0 | 0 | 0 | 1 | -90 | 90 | 0.0068491 | 0.0017079 | -0.0068491 | -0.0017079
123 | 156 | 1.0954 | 0.70108 | 1.8395e-09 | 0 | 0 | 0 | 0 | 0 | 1 | -90 | 90 | 0.0037001 | 0.00092603 | -0.0036999 | -0.00092611
123 | 153 | 2.0235 | 1.295 | 3.3979e-09 | 0 | 0 | 0 | 0 | 0 | 1 | -90 | 90 | 0.0034288 | 0.00085878 | -0.0034285 | -0.00085896
124 | 169 | 1.4895 | 0.95328 | 2.5013e-09 | 0 | 0 | 0 | 0 | 0 | 1 | -90 | 90 | -0.019092 | -0.0047866 | 0.019098 | 0.0047901
125 | 126 | 6.1117 | 3.9115 | 1.0263e-08 | 0 | 0 | 0 | 0 | 0 | 1 | -90 | 90 | 0.0065111 | 0.0016232 | -0.0065083 | -0.0016224
156 | 158 | 1.958 | 1.2531 | 3.288e-09 | 0 | 0 | 0 | 0 | 0 | 1 | -90 | 90 | 0.0027426 | 0.00068617 | -0.0027424 | -0.0006864
153 | 154 | 0.10079 | 0.064507 | 1.6926e-10 | 0 | 0 | 0 | 0 | 0 | 1 | -90 | 90 | 0.0025913 | 0.00064913 | -0.0025913 | -0.00064915
169 | 167 | 4.0337 | 2.5816 | 6.7737e-09 | 0 | 0 | 0 | 0 | 0 | 1 | -90 | 90 | 0.013906 | 0.0034588 | -0.013898 | -0.0034542
126 | 138 | 13.1084 | 8.3894 | 2.2012e-08 | 0 | 0 | 0 | 0 | 0 | 1 | -90 | 90 | 0.0065083 | 0.0016224 | -0.0065024 | -0.0016208
138 | 139 | 0.74258 | 0.47525 | 1.247e-09 | 0 | 0 | 0 | 0 | 0 | 1 | -90 | 90 | 0.005731 | 0.0014275 | -0.0057307 | -0.0014274
127 | 128 | 3.2264 | 2.0649 | 5.418e-09 | 0 | 0 | 0 | 0 | 0 | 1 | -90 | 90 | -0.0014286 | -0.00035805 | 0.0014287 | 0.00035756
128 | 129 | 2.9116 | 1.8634 | 4.8894e-09 | 0 | 0 | 0 | 0 | 0 | 1 | -90 | 90 | -0.002035 | -0.00050951 | 0.0020351 | 0.00050911
129 | 130 | 16.1188 | 10.3161 | 2.7068e-08 | 0 | 0 | 0 | 0 | 0 | 1 | -90 | 90 | -0.0020351 | -0.00050911 | 0.0020358 | 0.0005069
130 | 135 | 2.9823 | 1.9087 | 5.008e-09 | 0 | 0 | 0 | 0 | 0 | 1 | -90 | 90 | -0.0024604 | -0.0006133 | 0.0024606 | 0.00061293
135 | 137 | 13.0076 | 8.3249 | 2.1843e-08 | 0 | 0 | 0 | 0 | 0 | 1 | -90 | 90 | 0.0004081 | 0.00010013 | -0.00040807 | -0.00010227
135 | 133 | 2.4492 | 1.5675 | 4.1129e-09 | 0 | 0 | 0 | 0 | 0 | 1 | -90 | 90 | -0.0028687 | -0.00071306 | 0.0028689 | 0.00071279
131 | 132 | 4.3099 | 2.7584 | 7.2375e-09 | 0 | 0 | 0 | 0 | 0 | 1 | -90 | 90 | -0.0032329 | -0.00080211 | 0.0032333 | 0.0008017
131 | 133 | 14.4758 | 9.2645 | 2.4309e-08 | 0 | 0 | 0 | 0 | 0 | 1 | -90 | 90 | 0.0028702 | 0.00071121 | -0.0028689 | -0.00071279
132 | 134 | 1.1268 | 0.72114 | 1.8922e-09 | 0 | 0 | 0 | 0 | 0 | 1 | -90 | 90 | -0.0042023 | -0.0010445 | 0.0042025 | 0.0010445
134 | 136 | 0.69456 | 0.44452 | 1.1664e-09 | 0 | 0 | 0 | 0 | 0 | 1 | -90 | 90 | -0.0045706 | -0.0011367 | 0.0045708 | 0.0011367
136 | 139 | 0.11227 | 0.071855 | 1.8854e-10 | 0 | 0 | 0 | 0 | 0 | 1 | -90 | 90 | -0.004861 | -0.0012095 | 0.004861 | 0.0012095
142 | 143 | 1.5593 | 0.99798 | 2.6186e-09 | 0 | 0 | 0 | 0 | 0 | 1 | -90 | 90 | -0.00011234 | -2.8155e-05 | 0.00011234 | 2.7896e-05
143 | 145 | 2.0584 | 1.3174 | 3.4566e-09 | 0 | 0 | 0 | 0 | 0 | 1 | -90 | 90 | -0.00049556 | -0.00012238 | 0.00049556 | 0.00012205
143 | 146 | 9.4127 | 6.0241 | 1.5806e-08 | 0 | 0 | 0 | 0 | 0 | 1 | -90 | 90 | 0.00038322 | 9.4487e-05 | -0.0003832 | -9.604e-05
145 | 147 | 1.4245 | 0.91168 | 2.3921e-09 | 0 | 0 | 0 | 0 | 0 | 1 | -90 | 90 | -0.00083117 | -0.00020616 | 0.00083118 | 0.00020593
147 | 148 | 12.6626 | 8.1041 | 2.1264e-08 | 0 | 0 | 0 | 0 | 0 | 1 | -90 | 90 | -0.0010029 | -0.00024896 | 0.001003 | 0.00024694
148 | 149 | 0.24266 | 0.1553 | 4.0749e-10 | 0 | 0 | 0 | 0 | 0 | 1 | -90 | 90 | -0.001003 | -0.00024694 | 0.001003 | 0.0002469
149 | 152 | 7.0244 | 4.4956 | 1.1796e-08 | 0 | 0 | 0 | 0 | 0 | 1 | -90 | 90 | -0.0011401 | -0.00028125 | 0.0011402 | 0.00028015
152 | 231 | 4.1282 | 2.6421 | 6.9324e-09 | 0 | 0 | 0 | 0 | 0 | 1 | -90 | 90 | -0.0016737 | -0.00041387 | 0.0016739 | 0.00041327
151 | 159 | 0.77749 | 0.49759 | 1.3056e-09 | 0 | 0 | 0 | 0 | 0 | 1 | -90 | 90 | -0.0022729 | -0.00056963 | 0.0022729 | 0.00056953
159 | 158 | 5.4908 | 3.5141 | 9.2205e-09 | 0 | 0 | 0 | 0 | 0 | 1 | -90 | 90 | -0.0022729 | -0.00056953 | 0.0022732 | 0.00056881
231 | 218 | 12.1364 | 7.7673 | 2.038e-08 | 0 | 0 | 0 | 0 | 0 | 1 | -90 | 90 | -0.003475 | -0.00085371 | 0.0034766 | 0.0008527
231 | 228 | 17.9413 | 11.4824 | 3.0128e-08 | 0 | 0 | 0 | 0 | 0 | 1 | -90 | 90 | 0.0015342 | 0.00037352 | -0.0015337 | -0.00037621
154 | 155 | 1.5059 | 0.9638 | 2.5289e-09 | 0 | 0 | 0 | 0 | 0 | 1 | -90 | 90 | 0.0021041 | 0.00052705 | -0.0021041 | -0.00052725
155 | 157 | 0.47369 | 0.30316 | 7.9546e-10 | 0 | 0 | 0 | 0 | 0 | 1 | -90 | 90 | 0.0017058 | 0.00042744 | -0.0017058 | -0.00042751
160 | 161 | 3.2893 | 2.1052 | 5.5237e-09 | 0 | 0 | 0 | 0 | 0 | 1 | -90 | 90 | -0.00035195 | -8.8206e-05 | 0.00035195 | 8.7657e-05
161 | 162 | 1.5581 | 0.99716 | 2.6164e-09 | 0 | 0 | 0 | 0 | 0 | 1 | -90 | 90 | -0.00064653 | -0.00016149 | 0.00064654 | 0.00016123
162 | 166 | 7.3698 | 4.7166 | 1.2376e-08 | 0 | 0 | 0 | 0 | 0 | 1 | -90 | 90 | 0.0015539 | 0.00038649 | -0.0015537 | -0.0003876
162 | 167 | 2.5091 | 1.6058 | 4.2134e-09 | 0 | 0 | 0 | 0 | 0 | 1 | -90 | 90 | -0.0022005 | -0.00054771 | 0.0022006 | 0.00054738
166 | 174 | 11.4427 | 7.3233 | 1.9215e-08 | 0 | 0 | 0 | 0 | 0 | 1 | -90 | 90 | 0.0015537 | 0.0003876 | -0.0015534 | -0.00038933
167 | 170 | 1.421 | 0.90944 | 2.3862e-09 | 0 | 0 | 0 | 0 | 0 | 1 | -90 | 90 | 0.0011009 | 0.00027462 | -0.0011009 | -0.00027485
167 | 171 | 15.8959 | 10.1734 | 2.6694e-08 | 0 | 0 | 0 | 0 | 0 | 1 | -90 | 90 | 0.010596 | 0.0026322 | -0.010577 | -0.0026227
163 | 164 | 4.7558 | 3.0437 | 7.9862e-09 | 0 | 0 | 0 | 0 | 0 | 1 | -90 | 90 | -0.004261 | -0.0010481 | 0.0042619 | 0.0010479
163 | 165 | 3.3918 | 2.1707 | 5.6957e-09 | 0 | 0 | 0 | 0 | 0 | 1 | -90 | 90 | 0.004261 | 0.0010481 | -0.0042603 | -0.0010482
164 | 211 | 15.2177 | 9.7393 | 2.5555e-08 | 0 | 0 | 0 | 0 | 0 | 1 | -90 | 90 | -0.0047621 | -0.0011732 | 0.0047658 | 0.0011731
165 | 168 | 3.3905 | 2.1699 | 5.6936e-09 | 0 | 0 | 0 | 0 | 0 | 1 | -90 | 90 | 0.0042603 | 0.0010482 | -0.0042597 | -0.0010484
211 | 208 | 3.4989 | 2.2393 | 5.8756e-09 | 0 | 0 | 0 | 0 | 0 | 1 | -90 | 90 | -0.0052403 | -0.001292 | 0.0052413 | 0.001292
168 | 219 | 1.9274 | 1.2336 | 3.2367e-09 | 0 | 0 | 0 | 0 | 0 | 1 | -90 | 90 | 0.0036779 | 0.00090255 | -0.0036776 | -0.00090269
170 | 172 | 6.3991 | 4.0954 | 1.0746e-08 | 0 | 0 | 0 | 0 | 0 | 1 | -90 | 90 | 0.00065845 | 0.00016396 | -0.00065842 | -0.00016502
171 | 208 | 7.8702 | 5.0369 | 1.3216e-08 | 0 | 0 | 0 | 0 | 0 | 1 | -90 | 90 | 0.0054058 | 0.0013319 | -0.0054033 | -0.0013316
171 | 209 | 9.9544 | 6.3708 | 1.6716e-08 | 0 | 0 | 0 | 0 | 0 | 1 | -90 | 90 | 0.0011144 | 0.00027717 | -0.0011142 | -0.00027875
171 | 206 | 5.7009 | 3.6486 | 9.5734e-09 | 0 | 0 | 0 | 0 | 0 | 1 | -90 | 90 | 0.0040569 | 0.0010136 | -0.0040559 | -0.0010139
219 | 218 | 3.3896 | 2.1694 | 5.6921e-09 | 0 | 0 | 0 | 0 | 0 | 1 | -90 | 90 | 0.0036776 | 0.00090269 | -0.0036771 | -0.00090294
208 | 210 | 6.0537 | 3.8743 | 1.0166e-08 | 0 | 0 | 0 | 0 | 0 | 1 | -90 | 90 | 0.00016204 | 3.96e-05 | -0.00016203 | -4.0609e-05
209 | 215 | 3.1235 | 1.999 | 5.2452e-09 | 0 | 0 | 0 | 0 | 0 | 1 | -90 | 90 | 0.0011142 | 0.00027875 | -0.0011142 | -0.00027924
206 | 205 | 1.225 | 0.78402 | 2.0572e-09 | 0 | 0 | 0 | 0 | 0 | 1 | -90 | 90 | 0.0039183 | 0.00097945 | -0.0039181 | -0.00097953
191 | 192 | 2.5524 | 1.6335 | 4.2861e-09 | 0 | 0 | 0 | 0 | 0 | 1 | -90 | 90 | -0.0025758 | -0.00064468 | 0.002576 | 0.00064437
191 | 193 | 5.5762 | 3.5688 | 9.3639e-09 | 0 | 0 | 0 | 0 | 0 | 1 | -90 | 90 | 0.0025758 | 0.00064468 | -0.0025754 | -0.00064536
192 | 196 | 1.1366 | 0.72743 | 1.9087e-09 | 0 | 0 | 0 | 0 | 0 | 1 | -90 | 90 | -0.0028906 | -0.00072321 | 0.0028907 | 0.00072309
193 | 197 | 0.73625 | 0.4712 | 1.2364e-09 | 0 | 0 | 0 | 0 | 0 | 1 | -90 | 90 | 0.002408 | 0.00060339 | -0.0024079 | -0.00060348
196 | 207 | 0.3496 | 0.22374 | 5.8707e-10 | 0 | 0 | 0 | 0 | 0 | 1 | -90 | 90 | -0.0032169 | -0.00080484 | 0.0032169 | 0.0008048
207 | 205 | 8.3723 | 5.3582 | 1.4059e-08 | 0 | 0 | 0 | 0 | 0 | 1 | -90 | 90 | -0.0033852 | -0.00084698 | 0.0033862 | 0.00084624
220 | 221 | 4.327 | 2.7693 | 7.2662e-09 | 0 | 0 | 0 | 0 | 0 | 1 | -90 | 90 | -7.1132e-05 | -1.7827e-05 | 7.1132e-05 | 1.711e-05
221 | 222 | 7.5147 | 4.8094 | 1.2619e-08 | 0 | 0 | 0 | 0 | 0 | 1 | -90 | 90 | -7.1132e-05 | -1.711e-05 | 7.1132e-05 | 1.5863e-05
222 | 223 | 9.7509 | 6.2406 | 1.6374e-08 | 0 | 0 | 0 | 0 | 0 | 1 | -90 | 90 | -0.00045507 | -0.00011065 | 0.00045509 | 0.00010905
222 | 240 | 7.0766 | 4.529 | 1.1884e-08 | 0 | 0 | 0 | 0 | 0 | 1 | -90 | 90 | 0.00038393 | 9.4791e-05 | -0.00038392 | -9.5958e-05
223 | 230 | 5.049 | 3.2314 | 8.4786e-09 | 0 | 0 | 0 | 0 | 0 | 1 | -90 | 90 | -0.00061307 | -0.00014864 | 0.00061309 | 0.00014782
240 | 241 | 1.5834 | 1.0134 | 2.659e-09 | 0 | 0 | 0 | 0 | 0 | 1 | -90 | 90 | 0.00038392 | 9.5958e-05 | -0.00038392 | -9.622e-05
230 | 229 | 7.8817 | 5.0443 | 1.3236e-08 | 0 | 0 | 0 | 0 | 0 | 1 | -90 | 90 | -0.00076927 | -0.00018696 | 0.00076932 | 0.00018569
225 | 226 | 2.815 | 1.8016 | 4.7272e-09 | 0 | 0 | 0 | 0 | 0 | 1 | -90 | 90 | -0.00088643 | -0.00021465 | 0.00088646 | 0.0002142
225 | 227 | 1.2091 | 0.77384 | 2.0304e-09 | 0 | 0 | 0 | 0 | 0 | 1 | -90 | 90 | 0.00076934 | 0.0001853 | -0.00076933 | -0.0001855
226 | 228 | 1.2967 | 0.8299 | 2.1775e-09 | 0 | 0 | 0 | 0 | 0 | 1 | -90 | 90 | -0.001413 | -0.00034615 | 0.001413 | 0.00034595
227 | 229 | 1.166 | 0.74625 | 1.9581e-09 | 0 | 0 | 0 | 0 | 0 | 1 | -90 | 90 | 0.00076933 | 0.0001855 | -0.00076932 | -0.00018569