## bus_data
BUS_I | BUS_TYPE | Pd | Qd | Gs | Bs | area | Vm | Va | baseKV | zone | Vmax | Vmin
1 | 1 | 0.013748 | 0.0034455 | 0 | 0 | 1 | 0.99434 | -0.10832 | 0.4 | 1 | 1.1 | 0.9
2 | 1 | 0.017029 | 0.004268 | 0 | 0 | 1 | 0.9946 | -0.10336 | 0.4 | 1 | 1.1 | 0.9
3 | 1 | 0.01131 | 0.0028345 | 0 | 0 | 1 | 0.99467 | -0.10193 | 0.4 | 1 | 1.1 | 0.9
14 | 1 | 0 | 0 | 0 | 0 | 1 | 0.99542 | -0.0874 | 0.4 | 1 | 1.1 | 0.9
71 | 1 | 0.0059143 | 0.0014823 | 0 | 0 | 1 | 0.99587 | -0.078878 | 0.4 | 1 | 1.1 | 0.9
51 | 1 | 0 | 0 | 0 | 0 | 1 | 0.99515 | -0.092644 | 0.4 | 1 | 1.1 | 0.9
4 | 1 | 0.014897 | 0.0037336 | 0 | 0 | 1 | 0.99496 | -0.096679 | 0.4 | 1 | 1.1 | 0.9
5 | 1 | 0.0070379 | 0.0017639 | 0 | 0 | 1 | 0.99496 | -0.096735 | 0.4 | 1 | 1.1 | 0.9
6 | 1 | 0.0045071 | 0.0011296 | 0 | 0 | 1 | 0.99536 | -0.089125 | 0.4 | 1 | 1.1 | 0.9
8 | 1 | 0 | 0 | 0 | 0 | 1 | 0.99593 | -0.077975 | 0.4 | 1 | 1.1 | 0.9
62 | 1 | 0 | 0 | 0 | 0 | 1 | 0.99665 | -0.064145 | 0.4 | 1 | 1.1 | 0.9
21 | 1 | 0 | 0 | 0 | 0 | 1 | 0.9957 | -0.082529 | 0.4 | 1 | 1.1 | 0.9
57 | 1 | 0 | 0 | 0 | 0 | 1 | 0.99459 | -0.10371 | 0.4 | 1 | 1.1 | 0.9
61 | 1 | 0.0046148 | 0.0011566 | 0 | 0 | 1 | 0.99797 | -0.038778 | 0.4 | 1 | 1.1 | 0.9
23 | 1 | 0.0016538 | 0.00041448 | 0 | 0 | 1 | 0.99549 | -0.086546 | 0.4 | 1 | 1.1 | 0.9
19 | 1 | 0.0040019 | 0.001003 | 0 | 0 | 1 | 0.99542 | -0.08797 | 0.4 | 1 | 1.1 | 0.9
9 | 1 | 0.0021999 | 0.00055136 | 0 | 0 | 1 | 0.99979 | -0.00398 | 0.4 | 1 | 1.1 | 0.9
10 | 1 | 0.0027083 | 0.00067876 | 0 | 0 | 1 | 0.99963 | -0.0070392 | 0.4 | 1 | 1.1 | 0.9
11 | 3 | 0.0026136 | 0.00065502 | 0 | 0 | 1 | 1 | 0 | 0.4 | 1 | 1.1 | 0.9
12 | 1 | 0.0016534 | 0.00041438 | 0 | 0 | 1 | 0.9994 | -0.011451 | 0.4 | 1 | 1.1 | 0.9
13 | 1 | 0.002609 | 0.00065389 | 0 | 0 | 1 | 0.99895 | -0.019994 | 0.4 | 1 | 1.1 | 0.9
60 | 1 | 0.0019535 | 0.0004896 | 0 | 0 | 1 | 0.99919 | -0.015487 | 0.4 | 1 | 1.1 | 0.9
69 | 1 | 0 | 0 | 0 | 0 | 1 | 0.9972 | -0.053105 | 0.4 | 1 | 1.1 | 0.9
59 | 1 | 0.0029022 | 0.00072737 | 0 | 0 | 1 | 0.99865 | -0.025717 | 0.4 | 1 | 1.1 | 0.9
70 | 1 | 0.0028502 | 0.00071434 | 0 | 0 | 1 | 0.99638 | -0.06873 | 0.4 | 1 | 1.1 | 0.9
53 | 1 | 0.0087242 | 0.0021865 | 0 | 0 | 1 | 0.99456 | -0.104 | 0.4 | 1 | 1.1 | 0.9
15 | 1 | 0.010387 | 0.0026032 | 0 | 0 | 1 | 0.99402 | -0.1146 | 0.4 | 1 | 1.1 | 0.9
16 | 1 | 0.00031558 | 7.9092e-05 | 0 | 0 | 1 | 0.99408 | -0.11345 | 0.4 | 1 | 1.1 | 0.9
18 | 1 | 0.00066061 | 0.00016556 | 0 | 0 | 1 | 0.99424 | -0.11026 | 0.4 | 1 | 1.1 | 0.9
63 | 1 | 0 | 0 | 0 | 0 | 1 | 0.99434 | -0.10829 | 0.4 | 1 | 1.1 | 0.9
20 | 1 | 0.0015836 | 0.00039689 | 0 | 0 | 1 | 0.99527 | -0.090808 | 0.4 | 1 | 1.1 | 0.9
22 | 1 | 0.002543 | 0.00063735 | 0 | 0 | 1 | 0.99516 | -0.092866 | 0.4 | 1 | 1.1 | 0.9
24 | 1 | 0.0035257 | 0.00088363 | 0 | 0 | 1 | 0.99512 | -0.093627 | 0.4 | 1 | 1.1 | 0.9
33 | 1 | 0.011652 | 0.0029202 | 0 | 0 | 1 | 0.99526 | -0.090974 | 0.4 | 1 | 1.1 | 0.9
25 | 1 | 0.0038043 | 0.00095345 | 0 | 0 | 1 | 0.99512 | -0.093722 | 0.4 | 1 | 1.1 | 0.9
34 | 1 | 0.0044015 | 0.0011031 | 0 | 0 | 1 | 0.99508 | -0.09447 | 0.4 | 1 | 1.1 | 0.9
26 | 1 | 0.0024121 | 0.00060454 | 0 | 0 | 1 | 0.9951 | -0.094036 | 0.4 | 1 | 1.1 | 0.9
27 | 1 | 0.006212 | 0.0015569 | 0 | 0 | 1 | 0.99267 | -0.13961 | 0.4 | 1 | 1.1 | 0.9
28 | 1 | 0.003917 | 0.0009817 | 0 | 0 | 1 | 0.99275 | -0.13816 | 0.4 | 1 | 1.1 | 0.9
30 | 1 | 0 | 0 | 0 | 0 | 1 | 0.99288 | -0.13549 | 0.4 | 1 | 1.1 | 0.9
111 | 1 | 0.011213 | 0.0028101 | 0 | 0 | 1 | 0.99425 | -0.1094 | 0.4 | 1 | 1.1 | 0.9
105 | 1 | 0.0042769 | 0.0010719 | 0 | 0 | 1 | 0.99163 | -0.15957 | 0.4 | 1 | 1.1 | 0.9
103 | 1 | 0.0042418 | 0.0010631 | 0 | 0 | 1 | 0.99122 | -0.16736 | 0.4 | 1 | 1.1 | 0.9
98 | 1 | 0.0037143 | 0.00093089 | 0 | 0 | 1 | 0.98233 | -0.3395 | 0.4 | 1 | 1.1 | 0.9
96 | 1 | 0.0037327 | 0.0009355 | 0 | 0 | 1 | 0.98237 | -0.33884 | 0.4 | 1 | 1.1 | 0.9
45 | 1 | 0.0027307 | 0.00068437 | 0 | 0 | 1 | 0.97924 | -0.39988 | 0.4 | 1 | 1.1 | 0.9
43 | 1 | 0.0017768 | 0.0004453 | 0 | 0 | 1 | 0.97931 | -0.39853 | 0.4 | 1 | 1.1 | 0.9
36 | 1 | 0.0071187 | 0.0017841 | 0 | 0 | 1 | 0.98217 | -0.34255 | 0.4 | 1 | 1.1 | 0.9
37 | 1 | 0.0014297 | 0.00035831 | 0 | 0 | 1 | 0.98176 | -0.35055 | 0.4 | 1 | 1.1 | 0.9
38 | 1 | 0 | 0 | 0 | 0 | 1 | 0.98241 | -0.3379 | 0.4 | 1 | 1.1 | 0.9
39 | 1 | 0.0040315 | 0.0010104 | 0 | 0 | 1 | 0.98128 | -0.35979 | 0.4 | 1 | 1.1 | 0.9
40 | 1 | 0 | 0 | 0 | 0 | 1 | 0.98442 | -0.29885 | 0.4 | 1 | 1.1 | 0.9
91 | 1 | 0.0022161 | 0.00055541 | 0 | 0 | 1 | 0.98077 | -0.36989 | 0.4 | 1 | 1.1 | 0.9
87 | 1 | 0 | 0 | 0 | 0 | 1 | 0.98483 | -0.29087 | 0.4 | 1 | 1.1 | 0.9
109 | 1 | 0.007353 | 0.0018428 | 0 | 0 | 1 | 0.98385 | -0.30996 | 0.4 | 1 | 1.1 | 0.9
41 | 1 | 0 | 0 | 0 | 0 | 1 | 0.98301 | -0.32636 | 0.4 | 1 | 1.1 | 0.9
110 | 1 | 0.0050007 | 0.0012533 | 0 | 0 | 1 | 0.98294 | -0.32775 | 0.4 | 1 | 1.1 | 0.9
108 | 1 | 0.0024844 | 0.00062264 | 0 | 0 | 1 | 0.98336 | -0.31941 | 0.4 | 1 | 1.1 | 0.9
92 | 1 | 0 | 0 | 0 | 0 | 1 | 0.98049 | -0.37534 | 0.4 | 1 | 1.1 | 0.9
89 | 1 | 0.0050348 | 0.0012618 | 0 | 0 | 1 | 0.98462 | -0.29483 | 0.4 | 1 | 1.1 | 0.9
83 | 1 | 0 | 0 | 0 | 0 | 1 | 0.98617 | -0.26483 | 0.4 | 1 | 1.1 | 0.9
107 | 1 | 0.0017174 | 0.00043043 | 0 | 0 | 1 | 0.98358 | -0.31517 | 0.4 | 1 | 1.1 | 0.9
117 | 1 | 0.003814 | 0.00095588 | 0 | 0 | 1 | 0.98267 | -0.33297 | 0.4 | 1 | 1.1 | 0.9
42 | 1 | 0.0024074 | 0.00060335 | 0 | 0 | 1 | 0.97934 | -0.39785 | 0.4 | 1 | 1.1 | 0.9
44 | 1 | 0.002962 | 0.00074234 | 0 | 0 | 1 | 0.97939 | -0.39698 | 0.4 | 1 | 1.1 | 0.9
46 | 1 | 0.0036783 | 0.00092188 | 0 | 0 | 1 | 0.97947 | -0.39535 | 0.4 | 1 | 1.1 | 0.9
47 | 1 | 0.0039508 | 0.00099017 | 0 | 0 | 1 | 0.97959 | -0.39289 | 0.4 | 1 | 1.1 | 0.9
48 | 1 | 0 | 0 | 0 | 0 | 1 | 0.97991 | -0.38661 | 0.4 | 1 | 1.1 | 0.9
120 | 1 | 0 | 0 | 0 | 0 | 1 | 0.97977 | -0.38945 | 0.4 | 1 | 1.1 | 0.9
94 | 1 | 0 | 0 | 0 | 0 | 1 | 0.97966 | -0.39158 | 0.4 | 1 | 1.1 | 0.9
119 | 1 | 0.0040219 | 0.001008 | 0 | 0 | 1 | 0.97955 | -0.39371 | 0.4 | 1 | 1.1 | 0.9
49 | 1 | 0.0042338 | 0.0010611 | 0 | 0 | 1 | 0.99278 | -0.13867 | 0.4 | 1 | 1.1 | 0.9
50 | 1 | 0.0036061 | 0.00090377 | 0 | 0 | 1 | 0.99278 | -0.13861 | 0.4 | 1 | 1.1 | 0.9
52 | 1 | 0 | 0 | 0 | 0 | 1 | 0.99289 | -0.13652 | 0.4 | 1 | 1.1 | 0.9
64 | 1 | 0 | 0 | 0 | 0 | 1 | 0.99073 | -0.17839 | 0.4 | 1 | 1.1 | 0.9
56 | 1 | 0 | 0 | 0 | 0 | 1 | 0.99314 | -0.13162 | 0.4 | 1 | 1.1 | 0.9
114 | 1 | 0.0089657 | 0.002247 | 0 | 0 | 1 | 0.9904 | -0.18464 | 0.4 | 1 | 1.1 | 0.9
58 | 1 | 0.0016639 | 0.00041701 | 0 | 0 | 1 | 0.99307 | -0.1331 | 0.4 | 1 | 1.1 | 0.9
54 | 1 | 0.0034357 | 0.00086107 | 0 | 0 | 1 | 0.99395 | -0.11605 | 0.4 | 1 | 1.1 | 0.9
55 | 1 | 0.0060622 | 0.0015193 | 0 | 0 | 1 | 0.99445 | -0.10641 | 0.4 | 1 | 1.1 | 0.9
66 | 1 | 0.013493 | 0.0033818 | 0 | 0 | 1 | 0.99416 | -0.11202 | 0.4 | 1 | 1.1 | 0.9
67 | 1 | 0.0029495 | 0.00073921 | 0 | 0 | 1 | 0.99303 | -0.13377 | 0.4 | 1 | 1.1 | 0.9
65 | 1 | 0.0047519 | 0.0011909 | 0 | 0 | 1 | 0.99405 | -0.11427 | 0.4 | 1 | 1.1 | 0.9
115 | 1 | 0 | 0 | 0 | 0 | 1 | 0.98992 | -0.19408 | 0.4 | 1 | 1.1 | 0.9
116 | 1 | 0.029281 | 0.0073386 | 0 | 0 | 1 | 0.98901 | -0.21162 | 0.4 | 1 | 1.1 | 0.9
72 | 1 | 0.0037439 | 0.00093832 | 0 | 0 | 1 | 0.97638 | -0.456 | 0.4 | 1 | 1.1 | 0.9
73 | 1 | 0 | 0 | 0 | 0 | 1 | 0.97682 | -0.44732 | 0.4 | 1 | 1.1 | 0.9
74 | 1 | 0 | 0 | 0 | 0 | 1 | 0.97637 | -0.45611 | 0.4 | 1 | 1.1 | 0.9
77 | 1 | 0 | 0 | 0 | 0 | 1 | 0.97711 | -0.44152 | 0.4 | 1 | 1.1 | 0.9
78 | 1 | 0.0055183 | 0.001383 | 0 | 0 | 1 | 0.97622 | -0.45902 | 0.4 | 1 | 1.1 | 0.9
75 | 1 | 0 | 0 | 0 | 0 | 1 | 0.98589 | -0.27022 | 0.4 | 1 | 1.1 | 0.9
80 | 1 | 0.0060124 | 0.0015068 | 0 | 0 | 1 | 0.9857 | -0.27401 | 0.4 | 1 | 1.1 | 0.9
76 | 1 | 0 | 0 | 0 | 0 | 1 | 0.9766 | -0.45164 | 0.4 | 1 | 1.1 | 0.9
100 | 1 | 0.010825 | 0.0027129 | 0 | 0 | 1 | 0.97647 | -0.45411 | 0.4 | 1 | 1.1 | 0.9
90 | 1 | 0.0050746 | 0.0012718 | 0 | 0 | 1 | 0.97779 | -0.42826 | 0.4 | 1 | 1.1 | 0.9
79 | 1 | 0.0070043 | 0.0017554 | 0 | 0 | 1 | 0.97621 | -0.45932 | 0.4 | 1 | 1.1 | 0.9
84 | 1 | 0.0030928 | 0.00077513 | 0 | 0 | 1 | 0.98708 | -0.24715 | 0.4 | 1 | 1.1 | 0.9
81 | 1 | 0.0060289 | 0.001511 | 0 | 0 | 1 | 0.98569 | -0.27411 | 0.4 | 1 | 1.1 | 0.9
101 | 1 | 0.0040838 | 0.0010235 | 0 | 0 | 1 | 0.97635 | -0.45654 | 0.4 | 1 | 1.1 | 0.9
112 | 1 | 0.0038995 | 0.0009773 | 0 | 0 | 1 | 0.97813 | -0.42153 | 0.4 | 1 | 1.1 | 0.9
88 | 1 | 0.0064983 | 0.0016286 | 0 | 0 | 1 | 0.9845 | -0.29723 | 0.4 | 1 | 1.1 | 0.9
82 | 1 | 0.0016499 | 0.00041351 | 0 | 0 | 1 | 0.98567 | -0.27454 | 0.4 | 1 | 1.1 | 0.9
85 | 1 | 0.0042458 | 0.0010641 | 0 | 0 | 1 | 0.98846 | -0.22053 | 0.4 | 1 | 1.1 | 0.9
86 | 1 | 0.0026649 | 0.00066789 | 0 | 0 | 1 | 0.98848 | -0.22019 | 0.4 | 1 | 1.1 | 0.9
93 | 1 | 0.003116 | 0.00078095 | 0 | 0 | 1 | 0.98885 | -0.21293 | 0.4 | 1 | 1.1 | 0.9
106 | 1 | 0.0013679 | 0.00034283 | 0 | 0 | 1 | 0.98943 | -0.2019 | 0.4 | 1 | 1.1 | 0.9
113 | 1 | 0.0061718 | 0.0015468 | 0 | 0 | 1 | 0.97909 | -0.40279 | 0.4 | 1 | 1.1 | 0.9
104 | 1 | 0.0019551 | 0.00049 | 0 | 0 | 1 | 0.99076 | -0.17622 | 0.4 | 1 | 1.1 | 0.9
95 | 1 | 0.0036097 | 0.00090468 | 0 | 0 | 1 | 0.98241 | -0.33804 | 0.4 | 1 | 1.1 | 0.9
97 | 1 | 0.0026295 | 0.00065901 | 0 | 0 | 1 | 0.98246 | -0.33696 | 0.4 | 1 | 1.1 | 0.9
99 | 1 | 0.0027011 | 0.00067696 | 0 | 0 | 1 | 0.98252 | -0.33594 | 0.4 | 1 | 1.1 | 0.9
118 | 1 | 0.0020534 | 0.00051463 | 0 | 0 | 1 | 0.98266 | -0.33321 | 0.4 | 1 | 1.1 | 0.9
102 | 1 | 0.0055055 | 0.0013798 | 0 | 0 | 1 | 0.99104 | -0.17082 | 0.4 | 1 | 1.1 | 0.9

## generator_data
GEN_BUS | PG | QG | QMAX | QMIN | VG | MBASE | GEN_STATUS | PMAX | PMIN
11 | 0.43544 | 0.11078 | 10 | -10 | 1 | 100 | 1 | 10 | 0

## branch_data
F_BUS | T_BUS | BR_R | BR_X | BR_B | RATE_A | RATE_B | RATE_C | TAP | SHIFT | BR_STATUS | ANGMIN | ANGMAX | P_in | Q_in | P_out | Q_out
1 | 2 | 1.597 | 1.0221 | 2.6818e-09 | 0 | 0 | 0 | 0 | 0 | 1 | -90 | 90 | -0.013748 | -0.0034455 | 0.013751 | 0.0034474
2 | 3 | 0.20591 | 0.13178 | 3.4578e-10 | 0 | 0 | 0 | 0 | 0 | 1 | -90 | 90 | -0.030781 | -0.0077153 | 0.030783 | 0.0077166
3 | 14 | 1.5326 | 0.98085 | 2.5736e-09 | 0 | 0 | 0 | 0 | 0 | 1 | -90 | 90 | -0.042093 | -0.010551 | 0.042122 | 0.01057
14 | 71 | 0.60896 | 0.38973 | 1.0226e-09 | 0 | 0 | 0 | 0 | 0 | 1 | -90 | 90 | -0.06223 | -0.015616 | 0.062256 | 0.015632
14 | 51 | 1.159 | 0.74175 | 1.9462e-09 | 0 | 0 | 0 | 0 | 0 | 1 | -90 | 90 | 0.020109 | 0.0050468 | -0.020104 | -0.0050438
71 | 69 | 1.6848 | 1.0783 | 2.8293e-09 | 0 | 0 | 0 | 0 | 0 | 1 | -90 | 90 | -0.06817 | -0.017115 | 0.068254 | 0.017168
51 | 53 | 2.5081 | 1.6052 | 4.2119e-09 | 0 | 0 | 0 | 0 | 0 | 1 | -90 | 90 | 0.020104 | 0.0050438 | -0.020093 | -0.0050372
4 | 5 | 0.035523 | 0.022735 | 5.9653e-11 | 0 | 0 | 0 | 0 | 0 | 1 | -90 | 90 | 0.0070379 | 0.0017639 | -0.0070379 | -0.0017639
4 | 6 | 1.5287 | 0.97836 | 2.5671e-09 | 0 | 0 | 0 | 0 | 0 | 1 | -90 | 90 | -0.021935 | -0.0054975 | 0.021943 | 0.0055023
6 | 8 | 1.8736 | 1.1991 | 3.1463e-09 | 0 | 0 | 0 | 0 | 0 | 1 | -90 | 90 | -0.02645 | -0.0066319 | 0.026464 | 0.0066406
8 | 62 | 0.99203 | 0.6349 | 1.6659e-09 | 0 | 0 | 0 | 0 | 0 | 1 | -90 | 90 | -0.062066 | -0.01557 | 0.062106 | 0.015597
8 | 21 | 0.56891 | 0.3641 | 9.5535e-10 | 0 | 0 | 0 | 0 | 0 | 1 | -90 | 90 | 0.035601 | 0.0089299 | -0.035593 | -0.008925
62 | 57 | 2.2406 | 1.434 | 3.7626e-09 | 0 | 0 | 0 | 0 | 0 | 1 | -90 | 90 | 0.078809 | 0.01989 | -0.07866 | -0.019795
62 | 61 | 0.80504 | 0.51523 | 1.3519e-09 | 0 | 0 | 0 | 0 | 0 | 1 | -90 | 90 | -0.14092 | -0.035486 | 0.14109 | 0.035596
21 | 23 | 1.0078 | 0.64498 | 1.6923e-09 | 0 | 0 | 0 | 0 | 0 | 1 | -90 | 90 | 0.017715 | 0.0044417 | -0.017711 | -0.0044397
21 | 19 | 1.3524 | 0.86556 | 2.2711e-09 | 0 | 0 | 0 | 0 | 0 | 1 | -90 | 90 | 0.017879 | 0.0044834 | -0.017874 | -0.0044806
57 | 66 | 2.0185 | 1.2918 | 3.3896e-09 | 0 | 0 | 0 | 0 | 0 | 1 | -90 | 90 | 0.018253 | 0.004577 | -0.018246 | -0.0045727
57 | 55 | 0.199 | 0.12736 | 3.3417e-10 | 0 | 0 | 0 | 0 | 0 | 1 | -90 | 90 | 0.060407 | 0.015218 | -0.060399 | -0.015213
61 | 59 | 0.40214 | 0.25737 | 1.3506e-09 | 0 | 0 | 0 | 0 | 0 | 1 | -90 | 90 | -0.1457 | -0.036752 | 0.14579 | 0.036811
23 | 33 | 1.2248 | 0.78387 | 2.0568e-09 | 0 | 0 | 0 | 0 | 0 | 1 | -90 | 90 | 0.016057 | 0.0040252 | -0.016054 | -0.0040232
19 | 20 | 0.9086 | 0.5815 | 1.5258e-09 | 0 | 0 | 0 | 0 | 0 | 1 | -90 | 90 | 0.013872 | 0.0034777 | -0.01387 | -0.0034766
9 | 10 | 0.088809 | 0.056838 | 2.9827e-10 | 0 | 0 | 0 | 0 | 0 | 1 | -90 | 90 | 0.15517 | 0.039221 | -0.15514 | -0.039206
9 | 11 | 0.11396 | 0.072934 | 3.8274e-10 | 0 | 0 | 0 | 0 | 0 | 1 | -90 | 90 | -0.15737 | -0.039772 | 0.1574 | 0.039791
10 | 12 | 0.13032 | 0.083405 | 4.3769e-10 | 0 | 0 | 0 | 0 | 0 | 1 | -90 | 90 | 0.15244 | 0.038528 | -0.1524 | -0.038507
11 | 13 | 0.32906 | 0.2106 | 1.1051e-09 | 0 | 0 | 0 | 0 | 0 | 1 | -90 | 90 | 0.27543 | 0.070337 | -0.27516 | -0.070166
12 | 60 | 0.12048 | 0.077104 | 4.0462e-10 | 0 | 0 | 0 | 0 | 0 | 1 | -90 | 90 | 0.15075 | 0.038093 | -0.15072 | -0.038074
13 | 69 | 0.54867 | 0.35115 | 1.8427e-09 | 0 | 0 | 0 | 0 | 0 | 1 | -90 | 90 | 0.27255 | 0.069513 | -0.27212 | -0.069234
60 | 59 | 0.30917 | 0.19787 | 1.0384e-09 | 0 | 0 | 0 | 0 | 0 | 1 | -90 | 90 | 0.14877 | 0.037584 | -0.14869 | -0.037538
69 | 70 | 0.34559 | 0.22118 | 1.1607e-09 | 0 | 0 | 0 | 0 | 0 | 1 | -90 | 90 | 0.20386 | 0.052066 | -0.20371 | -0.051968
70 | 111 | 0.90974 | 0.58223 | 3.0554e-09 | 0 | 0 | 0 | 0 | 0 | 1 | -90 | 90 | 0.20086 | 0.051254 | -0.20047 | -0.051002
53 | 63 | 1.6744 | 1.0716 | 2.8117e-09 | 0 | 0 | 0 | 0 | 0 | 1 | -90 | 90 | 0.011369 | 0.0028507 | -0.011366 | -0.0028495
15 | 16 | 0.49328 | 0.3157 | 8.2834e-10 | 0 | 0 | 0 | 0 | 0 | 1 | -90 | 90 | -0.010387 | -0.0026032 | 0.010387 | 0.0026035
16 | 18 | 1.3205 | 0.84509 | 2.2174e-09 | 0 | 0 | 0 | 0 | 0 | 1 | -90 | 90 | -0.010703 | -0.0026826 | 0.010705 | 0.0026834
18 | 63 | 0.76464 | 0.48937 | 1.284e-09 | 0 | 0 | 0 | 0 | 0 | 1 | -90 | 90 | -0.011365 | -0.002849 | 0.011366 | 0.0028495
20 | 22 | 0.74375 | 0.476 | 1.249e-09 | 0 | 0 | 0 | 0 | 0 | 1 | -90 | 90 | 0.012287 | 0.0030797 | -0.012286 | -0.0030791
22 | 24 | 0.34685 | 0.22199 | 5.8246e-10 | 0 | 0 | 0 | 0 | 0 | 1 | -90 | 90 | 0.0097426 | 0.0024417 | -0.0097423 | -0.0024416
24 | 25 | 0.067577 | 0.043249 | 1.1348e-10 | 0 | 0 | 0 | 0 | 0 | 1 | -90 | 90 | 0.0062165 | 0.0015579 | -0.0062165 | -0.0015579
33 | 34 | 3.525 | 2.256 | 5.9194e-09 | 0 | 0 | 0 | 0 | 0 | 1 | -90 | 90 | 0.0044022 | 0.001103 | -0.0044015 | -0.0011031
25 | 26 | 0.57724 | 0.36944 | 9.6935e-10 | 0 | 0 | 0 | 0 | 0 | 1 | -90 | 90 | 0.0024122 | 0.00060447 | -0.0024121 | -0.00060454
27 | 28 | 1.0347 | 0.66223 | 1.7376e-09 | 0 | 0 | 0 | 0 | 0 | 1 | -90 | 90 | -0.006212 | -0.0015569 | 0.0062124 | 0.001557
28 | 30 | 1.1619 | 0.74362 | 1.9512e-09 | 0 | 0 | 0 | 0 | 0 | 1 | -90 | 90 | -0.010129 | -0.0025387 | 0.010131 | 0.0025393
30 | 111 | 0.6164 | 0.39449 | 2.0702e-09 | 0 | 0 | 0 | 0 | 0 | 1 | -90 | 90 | -0.18902 | -0.04804 | 0.18925 | 0.048192
30 | 105 | 0.59968 | 0.3838 | 2.0141e-09 | 0 | 0 | 0 | 0 | 0 | 1 | -90 | 90 | 0.17889 | 0.045501 | -0.17868 | -0.045368
105 | 103 | 0.19862 | 0.12712 | 6.6709e-10 | 0 | 0 | 0 | 0 | 0 | 1 | -90 | 90 | 0.1744 | 0.044296 | -0.17434 | -0.044255
103 | 102 | 0.090308 | 0.057797 | 3.033e-10 | 0 | 0 | 0 | 0 | 0 | 1 | -90 | 90 | 0.17009 | 0.043191 | -0.17007 | -0.043173
98 | 96 | 0.77877 | 0.49841 | 1.3078e-09 | 0 | 0 | 0 | 0 | 0 | 1 | -90 | 90 | -0.0037143 | -0.0009309 | 0.0037144 | 0.00093085
96 | 95 | 0.46228 | 0.29586 | 7.7629e-10 | 0 | 0 | 0 | 0 | 0 | 1 | -90 | 90 | -0.0074471 | -0.0018664 | 0.0074473 | 0.0018665
45 | 43 | 2.118 | 1.3555 | 3.5566e-09 | 0 | 0 | 0 | 0 | 0 | 1 | -90 | 90 | -0.0027306 | -0.00068438 | 0.0027308 | 0.00068415
43 | 42 | 0.65481 | 0.41908 | 1.0996e-09 | 0 | 0 | 0 | 0 | 0 | 1 | -90 | 90 | -0.0045075 | -0.0011295 | 0.0045077 | 0.0011294
36 | 37 | 0.45751 | 0.2928 | 7.6828e-10 | 0 | 0 | 0 | 0 | 0 | 1 | -90 | 90 | 0.07581 | 0.019105 | -0.075781 | -0.019087
36 | 38 | 0.24325 | 0.15568 | 4.0848e-10 | 0 | 0 | 0 | 0 | 0 | 1 | -90 | 90 | -0.082929 | -0.02089 | 0.082947 | 0.020901
37 | 39 | 0.5384 | 0.34457 | 9.0411e-10 | 0 | 0 | 0 | 0 | 0 | 1 | -90 | 90 | 0.074352 | 0.018729 | -0.074319 | -0.018708
38 | 40 | 2.0484 | 1.311 | 3.4397e-09 | 0 | 0 | 0 | 0 | 0 | 1 | -90 | 90 | -0.082948 | -0.020901 | 0.083103 | 0.021
39 | 91 | 0.6216 | 0.39782 | 1.0438e-09 | 0 | 0 | 0 | 0 | 0 | 1 | -90 | 90 | 0.070287 | 0.017697 | -0.070254 | -0.017676
40 | 87 | 0.28547 | 0.1827 | 4.7938e-10 | 0 | 0 | 0 | 0 | 0 | 1 | -90 | 90 | -0.12197 | -0.030761 | 0.12201 | 0.030791
40 | 109 | 1.2429 | 0.79547 | 2.0872e-09 | 0 | 0 | 0 | 0 | 0 | 1 | -90 | 90 | 0.038865 | 0.0097607 | -0.038844 | -0.0097477
91 | 92 | 0.34662 | 0.22184 | 5.8207e-10 | 0 | 0 | 0 | 0 | 0 | 1 | -90 | 90 | 0.068037 | 0.01712 | -0.06802 | -0.017109
87 | 89 | 1.4956 | 0.95719 | 2.5115e-09 | 0 | 0 | 0 | 0 | 0 | 1 | -90 | 90 | 0.011536 | 0.0028919 | -0.011534 | -0.0028907
87 | 83 | 0.85203 | 0.5453 | 1.4308e-09 | 0 | 0 | 0 | 0 | 0 | 1 | -90 | 90 | -0.13355 | -0.033682 | 0.13372 | 0.033789
109 | 107 | 0.71867 | 0.45995 | 1.2068e-09 | 0 | 0 | 0 | 0 | 0 | 1 | -90 | 90 | 0.031491 | 0.0079048 | -0.031483 | -0.0079
41 | 110 | 0.22173 | 0.14191 | 3.7234e-10 | 0 | 0 | 0 | 0 | 0 | 1 | -90 | 90 | 0.027267 | 0.0068375 | -0.027265 | -0.0068364
41 | 108 | 1.1048 | 0.70705 | 1.8552e-09 | 0 | 0 | 0 | 0 | 0 | 1 | -90 | 90 | -0.027267 | -0.0068375 | 0.027276 | 0.0068431
110 | 117 | 1.0143 | 0.64918 | 1.7034e-09 | 0 | 0 | 0 | 0 | 0 | 1 | -90 | 90 | 0.022264 | 0.0055831 | -0.022259 | -0.0055797
108 | 107 | 0.61777 | 0.39537 | 1.0374e-09 | 0 | 0 | 0 | 0 | 0 | 1 | -90 | 90 | -0.02976 | -0.0074658 | 0.029766 | 0.0074695
92 | 94 | 1.5086 | 0.9655 | 2.5333e-09 | 0 | 0 | 0 | 0 | 0 | 1 | -90 | 90 | 0.046471 | 0.011703 | -0.046435 | -0.01168
92 | 48 | 2.2534 | 1.4422 | 3.784e-09 | 0 | 0 | 0 | 0 | 0 | 1 | -90 | 90 | 0.021549 | 0.0054064 | -0.021537 | -0.0053993
89 | 88 | 1.6046 | 1.0269 | 2.6945e-09 | 0 | 0 | 0 | 0 | 0 | 1 | -90 | 90 | 0.006499 | 0.0016289 | -0.0064982 | -0.0016286
83 | 84 | 0.52593 | 0.33659 | 1.7663e-09 | 0 | 0 | 0 | 0 | 0 | 1 | -90 | 90 | -0.14741 | -0.037223 | 0.14754 | 0.037303
83 | 75 | 1.7139 | 1.0969 | 2.8781e-09 | 0 | 0 | 0 | 0 | 0 | 1 | -90 | 90 | 0.013697 | 0.0034346 | -0.013694 | -0.0034326
117 | 118 | 0.056449 | 0.036128 | 9.4794e-11 | 0 | 0 | 0 | 0 | 0 | 1 | -90 | 90 | 0.018445 | 0.0046238 | -0.018444 | -0.0046237
42 | 44 | 0.5384 | 0.34457 | 9.0411e-10 | 0 | 0 | 0 | 0 | 0 | 1 | -90 | 90 | -0.006915 | -0.0017328 | 0.0069153 | 0.0017329
44 | 46 | 0.71068 | 0.45483 | 1.1934e-09 | 0 | 0 | 0 | 0 | 0 | 1 | -90 | 90 | -0.0098773 | -0.0024753 | 0.009878 | 0.0024756
46 | 47 | 0.77957 | 0.49893 | 1.3091e-09 | 0 | 0 | 0 | 0 | 0 | 1 | -90 | 90 | -0.013556 | -0.0033975 | 0.013558 | 0.0033984
47 | 48 | 1.5439 | 0.98811 | 2.5927e-09 | 0 | 0 | 0 | 0 | 0 | 1 | -90 | 90 | -0.017509 | -0.0043886 | 0.017514 | 0.0043917
48 | 120 | 3.0344 | 1.942 | 5.0955e-09 | 0 | 0 | 0 | 0 | 0 | 1 | -90 | 90 | 0.0040232 | 0.0010076 | -0.0040226 | -0.0010078
120 | 119 | 4.5627 | 2.9201 | 7.6619e-09 | 0 | 0 | 0 | 0 | 0 | 1 | -90 | 90 | 0.0040226 | 0.0010078 | -0.0040218 | -0.001008
94 | 113 | 1.0404 | 0.66583 | 1.747e-09 | 0 | 0 | 0 | 0 | 0 | 1 | -90 | 90 | 0.046435 | 0.01168 | -0.04641 | -0.011664
49 | 50 | 0.062305 | 0.039875 | 1.0463e-10 | 0 | 0 | 0 | 0 | 0 | 1 | -90 | 90 | -0.0042338 | -0.0010611 | 0.0042338 | 0.0010611
50 | 52 | 1.1821 | 0.75653 | 1.985e-09 | 0 | 0 | 0 | 0 | 0 | 1 | -90 | 90 | -0.0078399 | -0.0019649 | 0.0078407 | 0.0019652
52 | 64 | 4.8271 | 3.0893 | 8.106e-09 | 0 | 0 | 0 | 0 | 0 | 1 | -90 | 90 | 0.038373 | 0.0096645 | -0.038296 | -0.0096162
52 | 56 | 0.46937 | 0.3004 | 7.8821e-10 | 0 | 0 | 0 | 0 | 0 | 1 | -90 | 90 | -0.046213 | -0.01163 | 0.046224 | 0.011637
64 | 114 | 0.71827 | 0.4597 | 1.2062e-09 | 0 | 0 | 0 | 0 | 0 | 1 | -90 | 90 | 0.038296 | 0.0096163 | -0.038285 | -0.0096091
56 | 58 | 1.4147 | 0.90542 | 2.3757e-09 | 0 | 0 | 0 | 0 | 0 | 1 | -90 | 90 | 0.0046138 | 0.0011561 | -0.0046134 | -0.0011561
56 | 54 | 1.3588 | 0.86963 | 2.2818e-09 | 0 | 0 | 0 | 0 | 0 | 1 | -90 | 90 | -0.050838 | -0.012793 | 0.050876 | 0.012817
114 | 115 | 1.4167 | 0.9067 | 2.379e-09 | 0 | 0 | 0 | 0 | 0 | 1 | -90 | 90 | 0.029319 | 0.0073621 | -0.029306 | -0.0073538
58 | 67 | 1.011 | 0.64704 | 1.6977e-09 | 0 | 0 | 0 | 0 | 0 | 1 | -90 | 90 | 0.0029496 | 0.0007391 | -0.0029495 | -0.00073921
54 | 55 | 0.78896 | 0.50494 | 1.3249e-09 | 0 | 0 | 0 | 0 | 0 | 1 | -90 | 90 | -0.054312 | -0.013678 | 0.054337 | 0.013694
66 | 65 | 2.0978 | 1.3426 | 3.5227e-09 | 0 | 0 | 0 | 0 | 0 | 1 | -90 | 90 | 0.0047524 | 0.0011909 | -0.0047519 | -0.0011909
115 | 116 | 2.629 | 1.6825 | 4.4147e-09 | 0 | 0 | 0 | 0 | 0 | 1 | -90 | 90 | 0.029306 | 0.0073539 | -0.029281 | -0.0073386
72 | 73 | 2.2814 | 1.4601 | 3.8311e-09 | 0 | 0 | 0 | 0 | 0 | 1 | -90 | 90 | -0.016268 | -0.0040779 | 0.016275 | 0.0040818
72 | 74 | 0.039175 | 0.025072 | 6.5785e-11 | 0 | 0 | 0 | 0 | 0 | 1 | -90 | 90 | 0.012524 | 0.0031396 | -0.012524 | -0.0031395
73 | 77 | 1.5246 | 0.97573 | 2.5602e-09 | 0 | 0 | 0 | 0 | 0 | 1 | -90 | 90 | -0.016275 | -0.0040818 | 0.016279 | 0.0040845
74 | 78 | 0.99188 | 0.6348 | 1.6656e-09 | 0 | 0 | 0 | 0 | 0 | 1 | -90 | 90 | 0.012524 | 0.0031395 | -0.012523 | -0.0031386
77 | 90 | 1.8213 | 1.1657 | 3.0585e-09 | 0 | 0 | 0 | 0 | 0 | 1 | -90 | 90 | -0.031197 | -0.007826 | 0.031217 | 0.0078384
77 | 76 | 2.9038 | 1.8584 | 4.8762e-09 | 0 | 0 | 0 | 0 | 0 | 1 | -90 | 90 | 0.014918 | 0.0037416 | -0.014911 | -0.0037374
78 | 79 | 0.1829 | 0.11706 | 3.0714e-10 | 0 | 0 | 0 | 0 | 0 | 1 | -90 | 90 | 0.0070043 | 0.0017555 | -0.0070042 | -0.0017555
75 | 80 | 1.2065 | 0.77217 | 2.0261e-09 | 0 | 0 | 0 | 0 | 0 | 1 | -90 | 90 | 0.013694 | 0.0034326 | -0.013691 | -0.0034312
80 | 81 | 0.055995 | 0.035837 | 9.4031e-11 | 0 | 0 | 0 | 0 | 0 | 1 | -90 | 90 | 0.0076789 | 0.0019244 | -0.0076789 | -0.0019244
76 | 100 | 0.70759 | 0.45286 | 1.1882e-09 | 0 | 0 | 0 | 0 | 0 | 1 | -90 | 90 | 0.014911 | 0.0037374 | -0.014909 | -0.0037364
100 | 101 | 2.5467 | 1.6299 | 4.2766e-09 | 0 | 0 | 0 | 0 | 0 | 1 | -90 | 90 | 0.0040842 | 0.0010234 | -0.0040837 | -0.0010235
90 | 112 | 0.7958 | 0.50931 | 1.3364e-09 | 0 | 0 | 0 | 0 | 0 | 1 | -90 | 90 | -0.036291 | -0.0091102 | 0.036303 | 0.0091175
84 | 85 | 0.77713 | 0.49736 | 2.61e-09 | 0 | 0 | 0 | 0 | 0 | 1 | -90 | 90 | -0.15063 | -0.038078 | 0.15082 | 0.038201
81 | 82 | 1.1435 | 0.73182 | 1.9202e-09 | 0 | 0 | 0 | 0 | 0 | 1 | -90 | 90 | 0.00165 | 0.00041335 | -0.0016499 | -0.00041352
112 | 113 | 2.0037 | 1.2824 | 3.3648e-09 | 0 | 0 | 0 | 0 | 0 | 1 | -90 | 90 | -0.040202 | -0.010095 | 0.040238 | 0.010117
85 | 86 | 0.0097464 | 0.0062377 | 3.2734e-11 | 0 | 0 | 0 | 0 | 0 | 1 | -90 | 90 | -0.15507 | -0.039265 | 0.15507 | 0.039267
86 | 93 | 0.20297 | 0.1299 | 6.8167e-10 | 0 | 0 | 0 | 0 | 0 | 1 | -90 | 90 | -0.15774 | -0.039935 | 0.15779 | 0.03997
93 | 106 | 0.30281 | 0.1938 | 1.017e-09 | 0 | 0 | 0 | 0 | 0 | 1 | -90 | 90 | -0.16091 | -0.040751 | 0.16099 | 0.040805
106 | 104 | 0.7 | 0.448 | 2.351e-09 | 0 | 0 | 0 | 0 | 0 | 1 | -90 | 90 | -0.16236 | -0.041148 | 0.16256 | 0.041276
104 | 102 | 0.14558 | 0.093174 | 4.8895e-10 | 0 | 0 | 0 | 0 | 0 | 1 | -90 | 90 | -0.16452 | -0.041766 | 0.16456 | 0.041794
95 | 97 | 0.42122 | 0.26958 | 7.0734e-10 | 0 | 0 | 0 | 0 | 0 | 1 | -90 | 90 | -0.011057 | -0.0027712 | 0.011058 | 0.0027715
97 | 99 | 0.3229 | 0.20666 | 5.4224e-10 | 0 | 0 | 0 | 0 | 0 | 1 | -90 | 90 | -0.013687 | -0.0034305 | 0.013688 | 0.0034309
99 | 118 | 0.72213 | 0.46216 | 1.2126e-09 | 0 | 0 | 0 | 0 | 0 | 1 | -90 | 90 | -0.016389 | -0.0041078 | 0.016391 | 0.0041091