## bus_data
BUS_I | BUS_TYPE | Pd | Qd | Gs | Bs | area | Vm | Va | baseKV | zone | Vmax | Vmin
4 | 1 | 7.7966e-05 | 1.954e-05 | 0 | 0 | 1 | 0.97102 | -0.56057 | 0.4 | 1 | 1.1 | 0.9
5 | 1 | 0 | 0 | 0 | 0 | 1 | 0.97102 | -0.56055 | 0.4 | 1 | 1.1 | 0.9
6 | 1 | 0 | 0 | 0 | 0 | 1 | 0.97104 | -0.56006 | 0.4 | 1 | 1.1 | 0.9
7 | 1 | 0.00012174 | 3.051e-05 | 0 | 0 | 1 | 0.97102 | -0.56057 | 0.4 | 1 | 1.1 | 0.9
160 | 1 | 0.0025585 | 0.00064121 | 0 | 0 | 1 | 0.9728 | -0.52497 | 0.4 | 1 | 1.1 | 0.9
161 | 1 | 0 | 0 | 0 | 0 | 1 | 0.97157 | -0.54943 | 0.4 | 1 | 1.1 | 0.9
159 | 1 | 0 | 0 | 0 | 0 | 1 | 0.97315 | -0.51792 | 0.4 | 1 | 1.1 | 0.9
8 | 1 | 0 | 0 | 0 | 0 | 1 | 0.97107 | -0.55943 | 0.4 | 1 | 1.1 | 0.9
9 | 1 | 0.0001129 | 2.8295e-05 | 0 | 0 | 1 | 0.97103 | -0.56027 | 0.4 | 1 | 1.1 | 0.9
228 | 1 | 7.2106e-05 | 1.8071e-05 | 0 | 0 | 1 | 0.97108 | -0.55927 | 0.4 | 1 | 1.1 | 0.9
227 | 1 | 0.00031744 | 7.9559e-05 | 0 | 0 | 1 | 0.97106 | -0.55978 | 0.4 | 1 | 1.1 | 0.9
323 | 1 | 0.00010869 | 2.724e-05 | 0 | 0 | 1 | 0.97103 | -0.56032 | 0.4 | 1 | 1.1 | 0.9
229 | 1 | 0.00047491 | 0.00011902 | 0 | 0 | 1 | 0.9711 | -0.55899 | 0.4 | 1 | 1.1 | 0.9
10 | 1 | 0.0036253 | 0.00090858 | 0 | 0 | 1 | 0.98045 | -0.37461 | 0.4 | 1 | 1.1 | 0.9
11 | 1 | 0.0035962 | 0.0009013 | 0 | 0 | 1 | 0.98041 | -0.37538 | 0.4 | 1 | 1.1 | 0.9
12 | 1 | 0.0034388 | 0.00086186 | 0 | 0 | 1 | 0.98071 | -0.36942 | 0.4 | 1 | 1.1 | 0.9
13 | 1 | 0.0031118 | 0.00077988 | 0 | 0 | 1 | 0.98033 | -0.37691 | 0.4 | 1 | 1.1 | 0.9
14 | 1 | 0.0028855 | 0.00072318 | 0 | 0 | 1 | 0.981 | -0.3637 | 0.4 | 1 | 1.1 | 0.9
16 | 1 | 0.0033837 | 0.00084803 | 0 | 0 | 1 | 0.98122 | -0.35947 | 0.4 | 1 | 1.1 | 0.9
151 | 1 | 0 | 0 | 0 | 0 | 1 | 0.98172 | -0.34962 | 0.4 | 1 | 1.1 | 0.9
74 | 1 | 0.00041615 | 0.0001043 | 0 | 0 | 1 | 0.98156 | -0.35378 | 0.4 | 1 | 1.1 | 0.9
76 | 1 | 0.0004137 | 0.00010368 | 0 | 0 | 1 | 0.98156 | -0.35374 | 0.4 | 1 | 1.1 | 0.9
75 | 1 | 0.0025026 | 0.00062721 | 0 | 0 | 1 | 0.98948 | -0.20028 | 0.4 | 1 | 1.1 | 0.9
77 | 1 | 0.0024617 | 0.00061695 | 0 | 0 | 1 | 0.9895 | -0.19999 | 0.4 | 1 | 1.1 | 0.9
82 | 1 | 0.0016929 | 0.00042428 | 0 | 0 | 1 | 0.98119 | -0.36008 | 0.4 | 1 | 1.1 | 0.9
150 | 1 | 0.0048032 | 0.0012038 | 0 | 0 | 1 | 0.98508 | -0.28457 | 0.4 | 1 | 1.1 | 0.9
17 | 1 | 0.0011204 | 0.00028081 | 0 | 0 | 1 | 0.97101 | -0.55996 | 0.4 | 1 | 1.1 | 0.9
18 | 1 | 0.0019244 | 0.0004823 | 0 | 0 | 1 | 0.97102 | -0.55964 | 0.4 | 1 | 1.1 | 0.9
19 | 1 | 0.0011105 | 0.00027832 | 0 | 0 | 1 | 0.97098 | -0.5604 | 0.4 | 1 | 1.1 | 0.9
20 | 1 | 0.0010448 | 0.00026185 | 0 | 0 | 1 | 0.97115 | -0.55714 | 0.4 | 1 | 1.1 | 0.9
21 | 1 | 0.0018979 | 0.00047565 | 0 | 0 | 1 | 0.97094 | -0.56132 | 0.4 | 1 | 1.1 | 0.9
22 | 1 | 0.0012757 | 0.00031973 | 0 | 0 | 1 | 0.97121 | -0.55597 | 0.4 | 1 | 1.1 | 0.9
68 | 1 | 0.00099376 | 0.00024906 | 0 | 0 | 1 | 0.9705 | -0.56992 | 0.4 | 1 | 1.1 | 0.9
23 | 1 | 0 | 0 | 0 | 0 | 1 | 0.97134 | -0.55332 | 0.4 | 1 | 1.1 | 0.9
69 | 1 | 0.0028273 | 0.00070859 | 0 | 0 | 1 | 0.9705 | -0.57004 | 0.4 | 1 | 1.1 | 0.9
83 | 1 | 0.0007926 | 0.00019864 | 0 | 0 | 1 | 0.97131 | -0.55397 | 0.4 | 1 | 1.1 | 0.9
41 | 1 | 0.002023 | 0.00050701 | 0 | 0 | 1 | 0.97167 | -0.54674 | 0.4 | 1 | 1.1 | 0.9
39 | 1 | 0.0055975 | 0.0014029 | 0 | 0 | 1 | 0.972 | -0.54027 | 0.4 | 1 | 1.1 | 0.9
24 | 1 | 0.0019286 | 0.00048335 | 0 | 0 | 1 | 0.97217 | -0.53726 | 0.4 | 1 | 1.1 | 0.9
25 | 1 | 0.00091462 | 0.00022923 | 0 | 0 | 1 | 0.97223 | -0.53608 | 0.4 | 1 | 1.1 | 0.9
27 | 1 | 0.0018571 | 0.00046544 | 0 | 0 | 1 | 0.97224 | -0.5359 | 0.4 | 1 | 1.1 | 0.9
42 | 1 | 0.0022451 | 0.00056268 | 0 | 0 | 1 | 0.97306 | -0.51975 | 0.4 | 1 | 1.1 | 0.9
43 | 1 | 0 | 0 | 0 | 0 | 1 | 0.97376 | -0.50578 | 0.4 | 1 | 1.1 | 0.9
29 | 1 | 0.0046691 | 0.0011702 | 0 | 0 | 1 | 0.99818 | -0.034347 | 0.4 | 1 | 1.1 | 0.9
30 | 1 | 0.0057081 | 0.0014306 | 0 | 0 | 1 | 0.9934 | -0.12502 | 0.4 | 1 | 1.1 | 0.9
31 | 3 | 0.0056196 | 0.0014084 | 0 | 0 | 1 | 1 | 0 | 0.4 | 1 | 1.1 | 0.9
32 | 1 | 0 | 0 | 0 | 0 | 1 | 0.99123 | -0.16649 | 0.4 | 1 | 1.1 | 0.9
33 | 1 | 0 | 0 | 0 | 0 | 1 | 0.99068 | -0.17709 | 0.4 | 1 | 1.1 | 0.9
34 | 1 | 0.0025206 | 0.00063173 | 0 | 0 | 1 | 0.98815 | -0.22538 | 0.4 | 1 | 1.1 | 0.9
70 | 1 | 0.0056954 | 0.0014274 | 0 | 0 | 1 | 0.98908 | -0.20789 | 0.4 | 1 | 1.1 | 0.9
71 | 1 | 0.004265 | 0.0010689 | 0 | 0 | 1 | 0.98974 | -0.19529 | 0.4 | 1 | 1.1 | 0.9
72 | 1 | 0.0026636 | 0.00066757 | 0 | 0 | 1 | 0.98945 | -0.20076 | 0.4 | 1 | 1.1 | 0.9
73 | 1 | 0.0025208 | 0.00063177 | 0 | 0 | 1 | 0.98716 | -0.24445 | 0.4 | 1 | 1.1 | 0.9
118 | 1 | 0.0026228 | 0.00065733 | 0 | 0 | 1 | 0.98724 | -0.24333 | 0.4 | 1 | 1.1 | 0.9
139 | 1 | 0.004326 | 0.0010842 | 0 | 0 | 1 | 0.98961 | -0.19777 | 0.4 | 1 | 1.1 | 0.9
136 | 1 | 0.006379 | 0.0015987 | 0 | 0 | 1 | 0.98782 | -0.23219 | 0.4 | 1 | 1.1 | 0.9
149 | 1 | 0.0029508 | 0.00073953 | 0 | 0 | 1 | 0.98588 | -0.26902 | 0.4 | 1 | 1.1 | 0.9
35 | 1 | 0.0039809 | 0.0009977 | 0 | 0 | 1 | 0.97233 | -0.53365 | 0.4 | 1 | 1.1 | 0.9
36 | 1 | 0 | 0 | 0 | 0 | 1 | 0.97252 | -0.53005 | 0.4 | 1 | 1.1 | 0.9
37 | 1 | 0.0045066 | 0.0011295 | 0 | 0 | 1 | 0.97228 | -0.53472 | 0.4 | 1 | 1.1 | 0.9
38 | 1 | 0.0026966 | 0.00067582 | 0 | 0 | 1 | 0.97294 | -0.52179 | 0.4 | 1 | 1.1 | 0.9
40 | 1 | 0 | 0 | 0 | 0 | 1 | 0.97326 | -0.5153 | 0.4 | 1 | 1.1 | 0.9
55 | 1 | 0.0020528 | 0.00051449 | 0 | 0 | 1 | 0.97396 | -0.50166 | 0.4 | 1 | 1.1 | 0.9
52 | 1 | 0.0026835 | 0.00067254 | 0 | 0 | 1 | 0.97312 | -0.51811 | 0.4 | 1 | 1.1 | 0.9
56 | 1 | 0.0015684 | 0.00039308 | 0 | 0 | 1 | 0.97541 | -0.47311 | 0.4 | 1 | 1.1 | 0.9
53 | 1 | 0.0029605 | 0.00074197 | 0 | 0 | 1 | 0.97305 | -0.51946 | 0.4 | 1 | 1.1 | 0.9
47 | 1 | 0 | 0 | 0 | 0 | 1 | 0.97365 | -0.508 | 0.4 | 1 | 1.1 | 0.9
44 | 1 | 0.005895 | 0.0014774 | 0 | 0 | 1 | 0.97415 | -0.49822 | 0.4 | 1 | 1.1 | 0.9
51 | 1 | 0.0020435 | 0.00051216 | 0 | 0 | 1 | 0.97347 | -0.5116 | 0.4 | 1 | 1.1 | 0.9
45 | 1 | 0.0018239 | 0.00045712 | 0 | 0 | 1 | 0.97441 | -0.49297 | 0.4 | 1 | 1.1 | 0.9
46 | 1 | 0 | 0 | 0 | 0 | 1 | 0.97473 | -0.48665 | 0.4 | 1 | 1.1 | 0.9
48 | 1 | 0.0023297 | 0.00058388 | 0 | 0 | 1 | 0.97462 | -0.48878 | 0.4 | 1 | 1.1 | 0.9
49 | 1 | 0.0023623 | 0.00059205 | 0 | 0 | 1 | 0.97546 | -0.47228 | 0.4 | 1 | 1.1 | 0.9
80 | 1 | 0.0044742 | 0.0011213 | 0 | 0 | 1 | 0.97608 | -0.46003 | 0.4 | 1 | 1.1 | 0.9
50 | 1 | 0.0046067 | 0.0011546 | 0 | 0 | 1 | 0.98096 | -0.36454 | 0.4 | 1 | 1.1 | 0.9
81 | 1 | 0 | 0 | 0 | 0 | 1 | 0.98096 | -0.36443 | 0.4 | 1 | 1.1 | 0.9
65 | 1 | 0.0033132 | 0.00083037 | 0 | 0 | 1 | 0.97715 | -0.43902 | 0.4 | 1 | 1.1 | 0.9
219 | 1 | 0.0013322 | 0.00033389 | 0 | 0 | 1 | 0.98093 | -0.36514 | 0.4 | 1 | 1.1 | 0.9
79 | 1 | 0 | 0 | 0 | 0 | 1 | 0.98113 | -0.36115 | 0.4 | 1 | 1.1 | 0.9
54 | 1 | 0.002538 | 0.00063609 | 0 | 0 | 1 | 0.97302 | -0.52015 | 0.4 | 1 | 1.1 | 0.9
67 | 1 | 0 | 0 | 0 | 0 | 1 | 0.97626 | -0.45645 | 0.4 | 1 | 1.1 | 0.9
112 | 1 | 0.0037193 | 0.00093216 | 0 | 0 | 1 | 0.9761 | -0.45953 | 0.4 | 1 | 1.1 | 0.9
62 | 1 | 0.001489 | 0.00037318 | 0 | 0 | 1 | 0.9765 | -0.4516 | 0.4 | 1 | 1.1 | 0.9
57 | 1 | 0.013566 | 0.0033998 | 0 | 0 | 1 | 0.97721 | -0.43777 | 0.4 | 1 | 1.1 | 0.9
58 | 1 | 0.0019818 | 0.00049669 | 0 | 0 | 1 | 0.97664 | -0.44895 | 0.4 | 1 | 1.1 | 0.9
59 | 1 | 0 | 0 | 0 | 0 | 1 | 0.97728 | -0.43633 | 0.4 | 1 | 1.1 | 0.9
60 | 1 | 0 | 0 | 0 | 0 | 1 | 0.97625 | -0.45669 | 0.4 | 1 | 1.1 | 0.9
61 | 1 | 0 | 0 | 0 | 0 | 1 | 0.97893 | -0.40411 | 0.4 | 1 | 1.1 | 0.9
63 | 1 | 0.005087 | 0.0012749 | 0 | 0 | 1 | 0.97524 | -0.47644 | 0.4 | 1 | 1.1 | 0.9
64 | 1 | 0.002974 | 0.00074534 | 0 | 0 | 1 | 0.9755 | -0.47137 | 0.4 | 1 | 1.1 | 0.9
66 | 1 | 0.0056885 | 0.0014257 | 0 | 0 | 1 | 0.97971 | -0.3889 | 0.4 | 1 | 1.1 | 0.9
123 | 1 | 0.0015396 | 0.00038585 | 0 | 0 | 1 | 0.97522 | -0.47693 | 0.4 | 1 | 1.1 | 0.9
120 | 1 | 0.00029278 | 7.3377e-05 | 0 | 0 | 1 | 0.97526 | -0.47618 | 0.4 | 1 | 1.1 | 0.9
78 | 1 | 0 | 0 | 0 | 0 | 1 | 0.98053 | -0.37281 | 0.4 | 1 | 1.1 | 0.9
121 | 1 | 0.0008614 | 0.00021589 | 0 | 0 | 1 | 0.97448 | -0.49157 | 0.4 | 1 | 1.1 | 0.9
116 | 1 | 0.012554 | 0.0031464 | 0 | 0 | 1 | 0.98607 | -0.26609 | 0.4 | 1 | 1.1 | 0.9
336 | 1 | 0.012421 | 0.0031131 | 0 | 0 | 1 | 0.98955 | -0.19899 | 0.4 | 1 | 1.1 | 0.9
137 | 1 | 0.0055375 | 0.0013878 | 0 | 0 | 1 | 0.98643 | -0.2591 | 0.4 | 1 | 1.1 | 0.9
126 | 1 | 0.00041354 | 0.00010364 | 0 | 0 | 1 | 0.98156 | -0.35367 | 0.4 | 1 | 1.1 | 0.9
110 | 1 | 0 | 0 | 0 | 0 | 1 | 0.98159 | -0.35323 | 0.4 | 1 | 1.1 | 0.9
413 | 1 | 0.0013127 | 0.00032901 | 0 | 0 | 1 | 0.98092 | -0.36521 | 0.4 | 1 | 1.1 | 0.9
84 | 1 | 0.0014136 | 0.00035429 | 0 | 0 | 1 | 0.97303 | -0.5202 | 0.4 | 1 | 1.1 | 0.9
85 | 1 | 0.00054247 | 0.00013596 | 0 | 0 | 1 | 0.97314 | -0.51799 | 0.4 | 1 | 1.1 | 0.9
86 | 1 | 0.0012273 | 0.0003076 | 0 | 0 | 1 | 0.97255 | -0.5296 | 0.4 | 1 | 1.1 | 0.9
87 | 1 | 0 | 0 | 0 | 0 | 1 | 0.97328 | -0.51526 | 0.4 | 1 | 1.1 | 0.9
88 | 1 | 0.0037006 | 0.00092746 | 0 | 0 | 1 | 0.97242 | -0.53221 | 0.4 | 1 | 1.1 | 0.9
89 | 1 | 0.0033606 | 0.00084225 | 0 | 0 | 1 | 0.97342 | -0.51236 | 0.4 | 1 | 1.1 | 0.9
90 | 1 | 0.00072535 | 0.00018179 | 0 | 0 | 1 | 0.97318 | -0.51727 | 0.4 | 1 | 1.1 | 0.9
91 | 1 | 0.00078305 | 0.00019625 | 0 | 0 | 1 | 0.97233 | -0.53406 | 0.4 | 1 | 1.1 | 0.9
95 | 1 | 0.0012573 | 0.00031511 | 0 | 0 | 1 | 0.97351 | -0.51061 | 0.4 | 1 | 1.1 | 0.9
140 | 1 | 0.0019988 | 0.00050094 | 0 | 0 | 1 | 0.9729 | -0.52267 | 0.4 | 1 | 1.1 | 0.9
102 | 1 | 0.00060336 | 0.00015122 | 0 | 0 | 1 | 0.97227 | -0.53518 | 0.4 | 1 | 1.1 | 0.9
93 | 1 | 0.00031785 | 7.9661e-05 | 0 | 0 | 1 | 0.97364 | -0.5081 | 0.4 | 1 | 1.1 | 0.9
141 | 1 | 0 | 0 | 0 | 0 | 1 | 0.97243 | -0.53214 | 0.4 | 1 | 1.1 | 0.9
100 | 1 | 0.0010643 | 0.00026674 | 0 | 0 | 1 | 0.97226 | -0.53538 | 0.4 | 1 | 1.1 | 0.9
92 | 1 | 0.00029852 | 7.4817e-05 | 0 | 0 | 1 | 0.97366 | -0.5076 | 0.4 | 1 | 1.1 | 0.9
94 | 1 | 0.0037337 | 0.00093576 | 0 | 0 | 1 | 0.97394 | -0.50219 | 0.4 | 1 | 1.1 | 0.9
96 | 1 | 0.00021053 | 5.2763e-05 | 0 | 0 | 1 | 0.97404 | -0.50026 | 0.4 | 1 | 1.1 | 0.9
97 | 1 | 0.0012413 | 0.00031109 | 0 | 0 | 1 | 0.97418 | -0.49749 | 0.4 | 1 | 1.1 | 0.9
122 | 1 | 0.0011671 | 0.0002925 | 0 | 0 | 1 | 0.97423 | -0.49638 | 0.4 | 1 | 1.1 | 0.9
98 | 1 | 0.00082713 | 0.0002073 | 0 | 0 | 1 | 0.97224 | -0.53568 | 0.4 | 1 | 1.1 | 0.9
99 | 1 | 0.00088313 | 0.00022133 | 0 | 0 | 1 | 0.9722 | -0.53651 | 0.4 | 1 | 1.1 | 0.9
101 | 1 | 0 | 0 | 0 | 0 | 1 | 0.9722 | -0.53663 | 0.4 | 1 | 1.1 | 0.9
103 | 1 | 0.00085342 | 0.00021389 | 0 | 0 | 1 | 0.97217 | -0.53705 | 0.4 | 1 | 1.1 | 0.9
104 | 1 | 0.00093104 | 0.00023334 | 0 | 0 | 1 | 0.98112 | -0.36228 | 0.4 | 1 | 1.1 | 0.9
105 | 1 | 0.0031464 | 0.00078855 | 0 | 0 | 1 | 0.98077 | -0.36914 | 0.4 | 1 | 1.1 | 0.9
106 | 1 | 0.00078357 | 0.00019638 | 0 | 0 | 1 | 0.9812 | -0.36076 | 0.4 | 1 | 1.1 | 0.9
107 | 1 | 0 | 0 | 0 | 0 | 1 | 0.97932 | -0.39755 | 0.4 | 1 | 1.1 | 0.9
108 | 1 | 0 | 0 | 0 | 0 | 1 | 0.98165 | -0.35204 | 0.4 | 1 | 1.1 | 0.9
127 | 1 | 0 | 0 | 0 | 0 | 1 | 0.97718 | -0.43983 | 0.4 | 1 | 1.1 | 0.9
109 | 1 | 0.0011387 | 0.00028539 | 0 | 0 | 1 | 0.98127 | -0.35948 | 0.4 | 1 | 1.1 | 0.9
111 | 1 | 0.0019091 | 0.00047846 | 0 | 0 | 1 | 0.98282 | -0.32918 | 0.4 | 1 | 1.1 | 0.9
124 | 1 | 0 | 0 | 0 | 0 | 1 | 0.97685 | -0.44632 | 0.4 | 1 | 1.1 | 0.9
125 | 1 | 0.0014067 | 0.00035256 | 0 | 0 | 1 | 0.97652 | -0.45272 | 0.4 | 1 | 1.1 | 0.9
293 | 1 | 0.0012 | 0.00030075 | 0 | 0 | 1 | 0.97652 | -0.45273 | 0.4 | 1 | 1.1 | 0.9
128 | 1 | 0.002724 | 0.00068269 | 0 | 0 | 1 | 0.97618 | -0.45954 | 0.4 | 1 | 1.1 | 0.9
291 | 1 | 0 | 0 | 0 | 0 | 1 | 0.97609 | -0.46113 | 0.4 | 1 | 1.1 | 0.9
264 | 1 | 0.0006422 | 0.00016095 | 0 | 0 | 1 | 0.97554 | -0.47206 | 0.4 | 1 | 1.1 | 0.9
265 | 1 | 0 | 0 | 0 | 0 | 1 | 0.97557 | -0.47155 | 0.4 | 1 | 1.1 | 0.9
266 | 1 | 0 | 0 | 0 | 0 | 1 | 0.97553 | -0.47224 | 0.4 | 1 | 1.1 | 0.9
267 | 1 | 0 | 0 | 0 | 0 | 1 | 0.97573 | -0.46837 | 0.4 | 1 | 1.1 | 0.9
268 | 1 | 0.00040701 | 0.00010201 | 0 | 0 | 1 | 0.97554 | -0.47213 | 0.4 | 1 | 1.1 | 0.9
269 | 1 | 0.00014281 | 3.5792e-05 | 0 | 0 | 1 | 0.97552 | -0.47246 | 0.4 | 1 | 1.1 | 0.9
270 | 1 | 0.00055075 | 0.00013803 | 0 | 0 | 1 | 0.97578 | -0.46732 | 0.4 | 1 | 1.1 | 0.9
271 | 1 | 0.0020747 | 0.00051997 | 0 | 0 | 1 | 0.97548 | -0.47332 | 0.4 | 1 | 1.1 | 0.9
272 | 1 | 0 | 0 | 0 | 0 | 1 | 0.97549 | -0.47303 | 0.4 | 1 | 1.1 | 0.9
257 | 1 | 0 | 0 | 0 | 0 | 1 | 0.97546 | -0.4737 | 0.4 | 1 | 1.1 | 0.9
131 | 1 | 0.0018018 | 0.00045158 | 0 | 0 | 1 | 0.98121 | -0.36063 | 0.4 | 1 | 1.1 | 0.9
130 | 1 | 0.0044894 | 0.0011251 | 0 | 0 | 1 | 0.98326 | -0.3207 | 0.4 | 1 | 1.1 | 0.9
132 | 1 | 0 | 0 | 0 | 0 | 1 | 0.98084 | -0.36772 | 0.4 | 1 | 1.1 | 0.9
129 | 1 | 0.00041602 | 0.00010426 | 0 | 0 | 1 | 0.98396 | -0.30695 | 0.4 | 1 | 1.1 | 0.9
113 | 1 | 0.0026811 | 0.00067195 | 0 | 0 | 1 | 0.98445 | -0.29749 | 0.4 | 1 | 1.1 | 0.9
114 | 1 | 0.0038847 | 0.0009736 | 0 | 0 | 1 | 0.98462 | -0.29423 | 0.4 | 1 | 1.1 | 0.9
115 | 1 | 0.0014488 | 0.00036311 | 0 | 0 | 1 | 0.98444 | -0.29768 | 0.4 | 1 | 1.1 | 0.9
117 | 1 | 0.001635 | 0.00040976 | 0 | 0 | 1 | 0.98442 | -0.29803 | 0.4 | 1 | 1.1 | 0.9
119 | 1 | 0.0016299 | 0.0004085 | 0 | 0 | 1 | 0.98419 | -0.30255 | 0.4 | 1 | 1.1 | 0.9
133 | 1 | 0 | 0 | 0 | 0 | 1 | 0.97952 | -0.39361 | 0.4 | 1 | 1.1 | 0.9
134 | 1 | 0.0019517 | 0.00048914 | 0 | 0 | 1 | 0.97949 | -0.39424 | 0.4 | 1 | 1.1 | 0.9
135 | 1 | 0.00087131 | 0.00021837 | 0 | 0 | 1 | 0.97733 | -0.4365 | 0.4 | 1 | 1.1 | 0.9
163 | 1 | 0.012462 | 0.0031232 | 0 | 0 | 1 | 0.97673 | -0.44826 | 0.4 | 1 | 1.1 | 0.9
164 | 1 | 0 | 0 | 0 | 0 | 1 | 0.97618 | -0.45926 | 0.4 | 1 | 1.1 | 0.9
138 | 1 | 0.0031149 | 0.00078066 | 0 | 0 | 1 | 0.98498 | -0.28721 | 0.4 | 1 | 1.1 | 0.9
158 | 1 | 0.0050227 | 0.0012588 | 0 | 0 | 1 | 0.98482 | -0.29039 | 0.4 | 1 | 1.1 | 0.9
156 | 1 | 0 | 0 | 0 | 0 | 1 | 0.98305 | -0.32482 | 0.4 | 1 | 1.1 | 0.9
429 | 1 | 0 | 0 | 0 | 0 | 1 | 0.97139 | -0.5528 | 0.4 | 1 | 1.1 | 0.9
430 | 1 | 0.0016698 | 0.00041848 | 0 | 0 | 1 | 0.9713 | -0.55458 | 0.4 | 1 | 1.1 | 0.9
433 | 1 | 0.0015459 | 0.00038743 | 0 | 0 | 1 | 0.9706 | -0.56871 | 0.4 | 1 | 1.1 | 0.9
142 | 1 | 0.0021594 | 0.00054118 | 0 | 0 | 1 | 0.98068 | -0.371 | 0.4 | 1 | 1.1 | 0.9
143 | 1 | 0.0021567 | 0.00054051 | 0 | 0 | 1 | 0.98095 | -0.36582 | 0.4 | 1 | 1.1 | 0.9
144 | 1 | 0.0021546 | 0.00053999 | 0 | 0 | 1 | 0.98042 | -0.37621 | 0.4 | 1 | 1.1 | 0.9
145 | 1 | 0.003075 | 0.00077066 | 0 | 0 | 1 | 0.98111 | -0.3627 | 0.4 | 1 | 1.1 | 0.9
146 | 1 | 0.0029496 | 0.00073925 | 0 | 0 | 1 | 0.98029 | -0.37873 | 0.4 | 1 | 1.1 | 0.9
147 | 1 | 0.0019081 | 0.00047822 | 0 | 0 | 1 | 0.98127 | -0.3595 | 0.4 | 1 | 1.1 | 0.9
148 | 1 | 0.0021755 | 0.00054523 | 0 | 0 | 1 | 0.98015 | -0.3814 | 0.4 | 1 | 1.1 | 0.9
152 | 1 | 0.0017277 | 0.00043299 | 0 | 0 | 1 | 0.98128 | -0.35941 | 0.4 | 1 | 1.1 | 0.9
339 | 1 | 0.0026739 | 0.00067014 | 0 | 0 | 1 | 0.9801 | -0.38239 | 0.4 | 1 | 1.1 | 0.9
153 | 1 | 0.0049334 | 0.0012364 | 0 | 0 | 1 | 0.98202 | -0.34478 | 0.4 | 1 | 1.1 | 0.9
340 | 1 | 0.0021247 | 0.0005325 | 0 | 0 | 1 | 0.97963 | -0.39164 | 0.4 | 1 | 1.1 | 0.9
157 | 1 | 0.0046129 | 0.0011561 | 0 | 0 | 1 | 0.98206 | -0.34402 | 0.4 | 1 | 1.1 | 0.9
154 | 1 | 0.0029419 | 0.00073731 | 0 | 0 | 1 | 0.98291 | -0.32745 | 0.4 | 1 | 1.1 | 0.9
155 | 1 | 0.0025405 | 0.00063671 | 0 | 0 | 1 | 0.98297 | -0.32636 | 0.4 | 1 | 1.1 | 0.9
162 | 1 | 0.00013046 | 3.2695e-05 | 0 | 0 | 1 | 0.97142 | -0.55255 | 0.4 | 1 | 1.1 | 0.9
232 | 1 | 0 | 0 | 0 | 0 | 1 | 0.97124 | -0.5562 | 0.4 | 1 | 1.1 | 0.9
230 | 1 | 8.5156e-05 | 2.1342e-05 | 0 | 0 | 1 | 0.97116 | -0.55768 | 0.4 | 1 | 1.1 | 0.9
231 | 1 | 0.00055974 | 0.00014028 | 0 | 0 | 1 | 0.97122 | -0.5565 | 0.4 | 1 | 1.1 | 0.9
324 | 1 | 0 | 0 | 0 | 0 | 1 | 0.97117 | -0.5576 | 0.4 | 1 | 1.1 | 0.9
325 | 1 | 0 | 0 | 0 | 0 | 1 | 0.97114 | -0.55805 | 0.4 | 1 | 1.1 | 0.9
326 | 1 | 0.00048923 | 0.00012261 | 0 | 0 | 1 | 0.97115 | -0.55793 | 0.4 | 1 | 1.1 | 0.9
329 | 1 | 0 | 0 | 0 | 0 | 1 | 0.97112 | -0.55854 | 0.4 | 1 | 1.1 | 0.9
327 | 1 | 0.00012965 | 3.2492e-05 | 0 | 0 | 1 | 0.97114 | -0.55809 | 0.4 | 1 | 1.1 | 0.9
331 | 1 | 5.2688e-05 | 1.3205e-05 | 0 | 0 | 1 | 0.97114 | -0.55808 | 0.4 | 1 | 1.1 | 0.9
328 | 1 | 5.8598e-05 | 1.4686e-05 | 0 | 0 | 1 | 0.97114 | -0.55812 | 0.4 | 1 | 1.1 | 0.9
330 | 1 | 0.0002279 | 5.7118e-05 | 0 | 0 | 1 | 0.97111 | -0.55875 | 0.4 | 1 | 1.1 | 0.9
335 | 1 | 0.00014915 | 3.738e-05 | 0 | 0 | 1 | 0.97109 | -0.55912 | 0.4 | 1 | 1.1 | 0.9
332 | 1 | 0.00012311 | 3.0855e-05 | 0 | 0 | 1 | 0.97114 | -0.55817 | 0.4 | 1 | 1.1 | 0.9
333 | 1 | 0.00029373 | 7.3615e-05 | 0 | 0 | 1 | 0.97112 | -0.55846 | 0.4 | 1 | 1.1 | 0.9
334 | 1 | 0.00025172 | 6.3087e-05 | 0 | 0 | 1 | 0.97112 | -0.55852 | 0.4 | 1 | 1.1 | 0.9
165 | 1 | 0 | 0 | 0 | 0 | 1 | 0.97406 | -0.5009 | 0.4 | 1 | 1.1 | 0.9
166 | 1 | 0.001087 | 0.00027243 | 0 | 0 | 1 | 0.97301 | -0.5216 | 0.4 | 1 | 1.1 | 0.9
262 | 1 | 0.0037499 | 0.00093981 | 0 | 0 | 1 | 0.97292 | -0.52347 | 0.4 | 1 | 1.1 | 0.9
260 | 1 | 0 | 0 | 0 | 0 | 1 | 0.97285 | -0.52483 | 0.4 | 1 | 1.1 | 0.9
258 | 1 | 0.0020429 | 0.00051199 | 0 | 0 | 1 | 0.97284 | -0.52512 | 0.4 | 1 | 1.1 | 0.9
167 | 1 | 0.0029508 | 0.00073953 | 0 | 0 | 1 | 0.97922 | -0.39968 | 0.4 | 1 | 1.1 | 0.9
168 | 1 | 0.0016929 | 0.00042427 | 0 | 0 | 1 | 0.97953 | -0.39357 | 0.4 | 1 | 1.1 | 0.9
169 | 1 | 0.0013294 | 0.00033319 | 0 | 0 | 1 | 0.97897 | -0.40461 | 0.4 | 1 | 1.1 | 0.9
170 | 1 | 0.001655 | 0.00041478 | 0 | 0 | 1 | 0.97958 | -0.39256 | 0.4 | 1 | 1.1 | 0.9
171 | 1 | 0.0020421 | 0.00051179 | 0 | 0 | 1 | 0.97894 | -0.40511 | 0.4 | 1 | 1.1 | 0.9
172 | 1 | 0.0021211 | 0.00053159 | 0 | 0 | 1 | 0.97963 | -0.39174 | 0.4 | 1 | 1.1 | 0.9
173 | 1 | 0.0021229 | 0.00053204 | 0 | 0 | 1 | 0.97872 | -0.40954 | 0.4 | 1 | 1.1 | 0.9
174 | 1 | 0.0021683 | 0.00054343 | 0 | 0 | 1 | 0.97871 | -0.40974 | 0.4 | 1 | 1.1 | 0.9
175 | 1 | 0.0022929 | 0.00057466 | 0 | 0 | 1 | 0.97871 | -0.40979 | 0.4 | 1 | 1.1 | 0.9
337 | 1 | 0.0021709 | 0.00054409 | 0 | 0 | 1 | 0.97866 | -0.41064 | 0.4 | 1 | 1.1 | 0.9
338 | 1 | 0.0014478 | 0.00036285 | 0 | 0 | 1 | 0.97864 | -0.41106 | 0.4 | 1 | 1.1 | 0.9
254 | 1 | 0.00016736 | 4.1944e-05 | 0 | 0 | 1 | 0.97537 | -0.47545 | 0.4 | 1 | 1.1 | 0.9
251 | 1 | 0.00017769 | 4.4534e-05 | 0 | 0 | 1 | 0.97536 | -0.47555 | 0.4 | 1 | 1.1 | 0.9
252 | 1 | 0.00073683 | 0.00018467 | 0 | 0 | 1 | 0.97536 | -0.47572 | 0.4 | 1 | 1.1 | 0.9
253 | 1 | 0 | 0 | 0 | 0 | 1 | 0.97536 | -0.47555 | 0.4 | 1 | 1.1 | 0.9
259 | 1 | 0.00011881 | 2.9776e-05 | 0 | 0 | 1 | 0.97283 | -0.52521 | 0.4 | 1 | 1.1 | 0.9

## generator_data
GEN_BUS | PG | QG | QMAX | QMIN | VG | MBASE | GEN_STATUS | PMAX | PMIN
31 | 0.40026 | 0.10307 | 10 | -10 | 1 | 100 | 1 | 10 | 0

## branch_data
F_BUS | T_BUS | BR_R | BR_X | BR_B | RATE_A | RATE_B | RATE_C | TAP | SHIFT | BR_STATUS | ANGMIN | ANGMAX | P_in | Q_in | P_out | Q_out
4 | 5 | 1.0085 | 0.64543 | 1.6935e-09 | 0 | 0 | 0 | 0 | 0 | 1 | -90 | 90 | -7.7963e-05 | -1.9541e-05 | 7.7963e-05 | 1.9381e-05
5 | 6 | 10.273 | 6.5747 | 1.7251e-08 | 0 | 0 | 0 | 0 | 0 | 1 | -90 | 90 | -0.0001997 | -4.9762e-05 | 0.0001997 | 4.8138e-05
5 | 7 | 0.83078 | 0.5317 | 1.3951e-09 | 0 | 0 | 0 | 0 | 0 | 1 | -90 | 90 | 0.00012173 | 3.0381e-05 | -0.00012173 | -3.0512e-05
6 | 8 | 6.1977 | 3.9665 | 1.0408e-08 | 0 | 0 | 0 | 0 | 0 | 1 | -90 | 90 | -0.00042128 | -0.00010276 | 0.0004213 | 0.00010179
6 | 9 | 4.1267 | 2.6411 | 6.9299e-09 | 0 | 0 | 0 | 0 | 0 | 1 | -90 | 90 | 0.00022158 | 5.4622e-05 | -0.00022158 | -5.5274e-05
160 | 161 | 26.7429 | 17.1155 | 4.4909e-08 | 0 | 0 | 0 | 0 | 0 | 1 | -90 | 90 | 0.0038428 | 0.00094848 | -0.0038384 | -0.00094989
160 | 159 | 4.6455 | 2.9731 | 7.801e-09 | 0 | 0 | 0 | 0 | 0 | 1 | -90 | 90 | -0.0064012 | -0.0015897 | 0.0064033 | 0.0015903
161 | 162 | 3.4098 | 2.1823 | 5.7259e-09 | 0 | 0 | 0 | 0 | 0 | 1 | -90 | 90 | 0.0038384 | 0.0009499 | -0.0038378 | -0.00095008
159 | 51 | 4.1673 | 2.6671 | 6.9981e-09 | 0 | 0 | 0 | 0 | 0 | 1 | -90 | 90 | -0.0064033 | -0.0015903 | 0.0064052 | 0.0015909
8 | 228 | 0.8546 | 0.54695 | 1.4351e-09 | 0 | 0 | 0 | 0 | 0 | 1 | -90 | 90 | -0.00073873 | -0.00018062 | 0.00073874 | 0.00018049
8 | 227 | 4.6463 | 2.9736 | 7.8024e-09 | 0 | 0 | 0 | 0 | 0 | 1 | -90 | 90 | 0.00031744 | 7.883e-05 | -0.00031743 | -7.9562e-05
9 | 323 | 1.664 | 1.065 | 2.7943e-09 | 0 | 0 | 0 | 0 | 0 | 1 | -90 | 90 | 0.00010869 | 2.6978e-05 | -0.00010869 | -2.7241e-05
228 | 229 | 1.4376 | 0.92004 | 2.4141e-09 | 0 | 0 | 0 | 0 | 0 | 1 | -90 | 90 | -0.00081084 | -0.00019856 | 0.00081085 | 0.00019834
229 | 230 | 4.2764 | 2.7369 | 7.1812e-09 | 0 | 0 | 0 | 0 | 0 | 1 | -90 | 90 | -0.0012857 | -0.00031737 | 0.0012858 | 0.00031674
10 | 11 | 0.49116 | 0.31434 | 8.2478e-10 | 0 | 0 | 0 | 0 | 0 | 1 | -90 | 90 | 0.0067084 | 0.0016811 | -0.0067081 | -0.001681
10 | 12 | 2.1658 | 1.3861 | 3.6369e-09 | 0 | 0 | 0 | 0 | 0 | 1 | -90 | 90 | -0.010334 | -0.0025897 | 0.010336 | 0.002591
11 | 13 | 2.1246 | 1.3597 | 3.5677e-09 | 0 | 0 | 0 | 0 | 0 | 1 | -90 | 90 | 0.0031119 | 0.0007797 | -0.0031117 | -0.0007799
12 | 14 | 1.791 | 1.1463 | 3.0076e-09 | 0 | 0 | 0 | 0 | 0 | 1 | -90 | 90 | -0.013775 | -0.0034529 | 0.013779 | 0.003455
14 | 16 | 1.0947 | 0.7006 | 1.8383e-09 | 0 | 0 | 0 | 0 | 0 | 1 | -90 | 90 | -0.016664 | -0.0041782 | 0.016668 | 0.0041801
16 | 151 | 2.122 | 1.3581 | 3.5635e-09 | 0 | 0 | 0 | 0 | 0 | 1 | -90 | 90 | -0.020051 | -0.0050282 | 0.020061 | 0.0050339
151 | 82 | 0.29149 | 0.18655 | 1.4685e-09 | 0 | 0 | 0 | 0 | 0 | 1 | -90 | 90 | 0.15581 | 0.039408 | -0.15574 | -0.039359
151 | 150 | 1.6117 | 1.0315 | 8.1196e-09 | 0 | 0 | 0 | 0 | 0 | 1 | -90 | 90 | -0.17587 | -0.044442 | 0.17642 | 0.044793
74 | 76 | 0.40125 | 0.2568 | 6.7381e-10 | 0 | 0 | 0 | 0 | 0 | 1 | -90 | 90 | -0.00041615 | -0.0001043 | 0.00041615 | 0.00010424
76 | 126 | 0.3861 | 0.2471 | 6.4836e-10 | 0 | 0 | 0 | 0 | 0 | 1 | -90 | 90 | -0.00082984 | -0.00020792 | 0.00082985 | 0.00020786
75 | 77 | 0.50287 | 0.32184 | 8.4446e-10 | 0 | 0 | 0 | 0 | 0 | 1 | -90 | 90 | -0.0025026 | -0.00062721 | 0.0025026 | 0.00062715
77 | 336 | 0.88739 | 0.56793 | 1.4902e-09 | 0 | 0 | 0 | 0 | 0 | 1 | -90 | 90 | -0.0049643 | -0.0012441 | 0.0049645 | 0.0012441
82 | 79 | 0.030224 | 0.019343 | 1.5226e-10 | 0 | 0 | 0 | 0 | 0 | 1 | -90 | 90 | 0.15404 | 0.038934 | -0.15403 | -0.038929
150 | 149 | 0.3768 | 0.24115 | 1.8982e-09 | 0 | 0 | 0 | 0 | 0 | 1 | -90 | 90 | -0.18123 | -0.045997 | 0.18136 | 0.046084
17 | 18 | 0.16828 | 0.1077 | 2.8258e-10 | 0 | 0 | 0 | 0 | 0 | 1 | -90 | 90 | -0.0079516 | -0.0019921 | 0.0079517 | 0.0019922
17 | 19 | 0.27661 | 0.17703 | 4.6451e-10 | 0 | 0 | 0 | 0 | 0 | 1 | -90 | 90 | 0.0068312 | 0.0017113 | -0.006831 | -0.0017112
18 | 20 | 1.0702 | 0.68491 | 1.7971e-09 | 0 | 0 | 0 | 0 | 0 | 1 | -90 | 90 | -0.009876 | -0.0024745 | 0.0098772 | 0.0024751
19 | 21 | 0.68005 | 0.43523 | 1.142e-09 | 0 | 0 | 0 | 0 | 0 | 1 | -90 | 90 | 0.0057206 | 0.0014329 | -0.0057203 | -0.0014328
20 | 22 | 0.4514 | 0.28889 | 7.5802e-10 | 0 | 0 | 0 | 0 | 0 | 1 | -90 | 90 | -0.010922 | -0.0027369 | 0.010923 | 0.0027372
21 | 68 | 9.4942 | 6.0763 | 1.5943e-08 | 0 | 0 | 0 | 0 | 0 | 1 | -90 | 90 | 0.0038225 | 0.00095718 | -0.003821 | -0.00095768
22 | 23 | 0.91954 | 0.58851 | 1.5442e-09 | 0 | 0 | 0 | 0 | 0 | 1 | -90 | 90 | -0.012198 | -0.003057 | 0.0122 | 0.0030578
68 | 69 | 0.1839 | 0.1177 | 3.0882e-10 | 0 | 0 | 0 | 0 | 0 | 1 | -90 | 90 | 0.0028272 | 0.00070861 | -0.0028272 | -0.00070863
23 | 83 | 3.4569 | 2.2124 | 5.805e-09 | 0 | 0 | 0 | 0 | 0 | 1 | -90 | 90 | 0.00079259 | 0.00019812 | -0.00079257 | -0.00019865
23 | 41 | 2.1407 | 1.3701 | 3.5948e-09 | 0 | 0 | 0 | 0 | 0 | 1 | -90 | 90 | -0.012992 | -0.0032559 | 0.012996 | 0.0032582
41 | 39 | 1.8243 | 1.1675 | 3.0635e-09 | 0 | 0 | 0 | 0 | 0 | 1 | -90 | 90 | -0.015019 | -0.0037652 | 0.015024 | 0.0037679
39 | 36 | 2.101 | 1.3447 | 3.5282e-09 | 0 | 0 | 0 | 0 | 0 | 1 | -90 | 90 | -0.020621 | -0.0051708 | 0.020631 | 0.0051769
24 | 25 | 2.5995 | 1.6637 | 4.3653e-09 | 0 | 0 | 0 | 0 | 0 | 1 | -90 | 90 | -0.0019285 | -0.00048337 | 0.0019286 | 0.00048303
25 | 27 | 0.26339 | 0.16857 | 4.4229e-10 | 0 | 0 | 0 | 0 | 0 | 1 | -90 | 90 | -0.0028432 | -0.00071226 | 0.0028432 | 0.00071224
27 | 42 | 14.5617 | 9.3195 | 2.4453e-08 | 0 | 0 | 0 | 0 | 0 | 1 | -90 | 90 | -0.0047003 | -0.0011777 | 0.004704 | 0.0011777
42 | 43 | 8.5343 | 5.4619 | 1.4331e-08 | 0 | 0 | 0 | 0 | 0 | 1 | -90 | 90 | -0.006949 | -0.0017404 | 0.0069536 | 0.001742
43 | 47 | 1.1158 | 0.7141 | 1.8737e-09 | 0 | 0 | 0 | 0 | 0 | 1 | -90 | 90 | 0.0084511 | 0.0021041 | -0.0084502 | -0.0021037
43 | 44 | 2.0815 | 1.3321 | 3.4954e-09 | 0 | 0 | 0 | 0 | 0 | 1 | -90 | 90 | -0.015405 | -0.0038461 | 0.01541 | 0.0038493
29 | 30 | 1.0526 | 0.67365 | 5.3027e-09 | 0 | 0 | 0 | 0 | 0 | 1 | -90 | 90 | 0.38931 | 0.10007 | -0.3876 | -0.098978
29 | 31 | 0.39651 | 0.25377 | 1.9976e-09 | 0 | 0 | 0 | 0 | 0 | 1 | -90 | 90 | -0.39398 | -0.10124 | 0.39464 | 0.10166
30 | 32 | 0.48523 | 0.31055 | 2.4445e-09 | 0 | 0 | 0 | 0 | 0 | 1 | -90 | 90 | 0.3819 | 0.097547 | -0.38113 | -0.097059
32 | 33 | 0.24633 | 0.15765 | 8.273e-10 | 0 | 0 | 0 | 0 | 0 | 1 | -90 | 90 | 0.19085 | 0.048378 | -0.19075 | -0.048316
32 | 34 | 1.3771 | 0.88131 | 6.9373e-09 | 0 | 0 | 0 | 0 | 0 | 1 | -90 | 90 | 0.19029 | 0.048681 | -0.18975 | -0.048335
33 | 70 | 1.6784 | 1.0742 | 2.8185e-09 | 0 | 0 | 0 | 0 | 0 | 1 | -90 | 90 | 0.081241 | 0.020609 | -0.08112 | -0.020533
33 | 71 | 3.0783 | 1.9701 | 5.1693e-09 | 0 | 0 | 0 | 0 | 0 | 1 | -90 | 90 | 0.026003 | 0.0065264 | -0.02598 | -0.0065124
33 | 72 | 1.2552 | 0.80331 | 2.1078e-09 | 0 | 0 | 0 | 0 | 0 | 1 | -90 | 90 | 0.083505 | 0.021181 | -0.08341 | -0.02112
34 | 73 | 0.45022 | 0.28814 | 2.2681e-09 | 0 | 0 | 0 | 0 | 0 | 1 | -90 | 90 | 0.18723 | 0.047704 | -0.18705 | -0.047594
70 | 118 | 2.0707 | 1.3252 | 3.4772e-09 | 0 | 0 | 0 | 0 | 0 | 1 | -90 | 90 | 0.075425 | 0.019105 | -0.075297 | -0.019024
71 | 139 | 0.50279 | 0.32178 | 8.4431e-10 | 0 | 0 | 0 | 0 | 0 | 1 | -90 | 90 | 0.021715 | 0.0054435 | -0.021713 | -0.005442
72 | 136 | 1.7172 | 1.099 | 2.8836e-09 | 0 | 0 | 0 | 0 | 0 | 1 | -90 | 90 | 0.080746 | 0.020453 | -0.080624 | -0.020375
73 | 149 | 0.58663 | 0.37544 | 2.9553e-09 | 0 | 0 | 0 | 0 | 0 | 1 | -90 | 90 | 0.18453 | 0.046962 | -0.18431 | -0.046823
118 | 116 | 1.3739 | 0.8793 | 2.3072e-09 | 0 | 0 | 0 | 0 | 0 | 1 | -90 | 90 | 0.072674 | 0.018367 | -0.072595 | -0.018316
139 | 336 | 0.30635 | 0.19606 | 5.1444e-10 | 0 | 0 | 0 | 0 | 0 | 1 | -90 | 90 | 0.017387 | 0.0043578 | -0.017386 | -0.0043572
136 | 137 | 1.592 | 1.0189 | 2.6735e-09 | 0 | 0 | 0 | 0 | 0 | 1 | -90 | 90 | 0.074245 | 0.018776 | -0.07415 | -0.018715
35 | 36 | 1.799 | 1.1513 | 3.021e-09 | 0 | 0 | 0 | 0 | 0 | 1 | -90 | 90 | -0.0084875 | -0.0021272 | 0.0084889 | 0.0021279
35 | 37 | 1.0027 | 0.64174 | 1.6838e-09 | 0 | 0 | 0 | 0 | 0 | 1 | -90 | 90 | 0.0045067 | 0.0011295 | -0.0045065 | -0.0011295
36 | 38 | 1.2036 | 0.77028 | 2.0211e-09 | 0 | 0 | 0 | 0 | 0 | 1 | -90 | 90 | -0.02912 | -0.0073048 | 0.029132 | 0.0073119
38 | 40 | 0.86584 | 0.55414 | 1.454e-09 | 0 | 0 | 0 | 0 | 0 | 1 | -90 | 90 | -0.031828 | -0.0079878 | 0.031838 | 0.0079939
40 | 55 | 1.4503 | 0.92816 | 2.4354e-09 | 0 | 0 | 0 | 0 | 0 | 1 | -90 | 90 | -0.040021 | -0.010045 | 0.040048 | 0.010061
40 | 52 | 1.4556 | 0.93156 | 2.4443e-09 | 0 | 0 | 0 | 0 | 0 | 1 | -90 | 90 | 0.0081833 | 0.0020511 | -0.0081822 | -0.0020506
55 | 56 | 2.8919 | 1.8508 | 4.8563e-09 | 0 | 0 | 0 | 0 | 0 | 1 | -90 | 90 | -0.0421 | -0.010576 | 0.042158 | 0.010612
52 | 53 | 1.0401 | 0.66567 | 1.7466e-09 | 0 | 0 | 0 | 0 | 0 | 1 | -90 | 90 | 0.0054988 | 0.001378 | -0.0054984 | -0.001378
56 | 67 | 1.6306 | 1.0436 | 2.7382e-09 | 0 | 0 | 0 | 0 | 0 | 1 | -90 | 90 | -0.043726 | -0.011005 | 0.043761 | 0.011027
53 | 54 | 1.1605 | 0.74269 | 1.9487e-09 | 0 | 0 | 0 | 0 | 0 | 1 | -90 | 90 | 0.002538 | 0.00063599 | -0.002538 | -0.00063612
47 | 51 | 1.8016 | 1.1531 | 3.0254e-09 | 0 | 0 | 0 | 0 | 0 | 1 | -90 | 90 | 0.0084502 | 0.0021037 | -0.0084487 | -0.0021031
44 | 45 | 1.0451 | 0.66889 | 1.7551e-09 | 0 | 0 | 0 | 0 | 0 | 1 | -90 | 90 | -0.021305 | -0.0053268 | 0.02131 | 0.00533
45 | 46 | 1.1625 | 0.744 | 1.9521e-09 | 0 | 0 | 0 | 0 | 0 | 1 | -90 | 90 | -0.023134 | -0.0057871 | 0.023141 | 0.0057914
46 | 48 | 3.899 | 2.4954 | 6.5474e-09 | 0 | 0 | 0 | 0 | 0 | 1 | -90 | 90 | 0.0023299 | 0.00058343 | -0.0023297 | -0.0005839
46 | 49 | 2.4015 | 1.537 | 4.0328e-09 | 0 | 0 | 0 | 0 | 0 | 1 | -90 | 90 | -0.025471 | -0.0063748 | 0.025489 | 0.0063856
49 | 80 | 1.8773 | 1.2015 | 3.1525e-09 | 0 | 0 | 0 | 0 | 0 | 1 | -90 | 90 | -0.027851 | -0.0069776 | 0.027867 | 0.0069877
80 | 65 | 2.7779 | 1.7778 | 4.6648e-09 | 0 | 0 | 0 | 0 | 0 | 1 | -90 | 90 | -0.032341 | -0.0081091 | 0.032374 | 0.0081294
50 | 81 | 0.10176 | 0.065127 | 1.7088e-10 | 0 | 0 | 0 | 0 | 0 | 1 | -90 | 90 | -0.0046066 | -0.0011546 | 0.0046067 | 0.0011546
81 | 219 | 1.1641 | 0.74504 | 1.9549e-09 | 0 | 0 | 0 | 0 | 0 | 1 | -90 | 90 | 0.002645 | 0.00066274 | -0.0026449 | -0.00066287
81 | 79 | 1.9498 | 1.2478 | 3.2742e-09 | 0 | 0 | 0 | 0 | 0 | 1 | -90 | 90 | -0.0072517 | -0.0018173 | 0.0072528 | 0.0018177
65 | 61 | 4.1993 | 2.6876 | 7.0518e-09 | 0 | 0 | 0 | 0 | 0 | 1 | -90 | 90 | -0.035687 | -0.0089597 | 0.035746 | 0.0089971
219 | 413 | 0.22636 | 0.14487 | 3.8012e-10 | 0 | 0 | 0 | 0 | 0 | 1 | -90 | 90 | 0.0013127 | 0.00032898 | -0.0013127 | -0.00032901
79 | 78 | 0.34437 | 0.2204 | 1.7349e-09 | 0 | 0 | 0 | 0 | 0 | 1 | -90 | 90 | 0.14678 | 0.037112 | -0.1467 | -0.037059
67 | 112 | 3.5391 | 2.2651 | 5.9432e-09 | 0 | 0 | 0 | 0 | 0 | 1 | -90 | 90 | 0.0037198 | 0.00093197 | -0.0037193 | -0.00093218
67 | 62 | 0.43794 | 0.28028 | 7.3541e-10 | 0 | 0 | 0 | 0 | 0 | 1 | -90 | 90 | -0.047481 | -0.011959 | 0.047492 | 0.011966
62 | 59 | 1.338 | 0.85634 | 2.2469e-09 | 0 | 0 | 0 | 0 | 0 | 1 | -90 | 90 | -0.048981 | -0.012339 | 0.049017 | 0.012362
57 | 58 | 1.1322 | 0.72464 | 5.704e-09 | 0 | 0 | 0 | 0 | 0 | 1 | -90 | 90 | 0.042302 | 0.010632 | -0.042279 | -0.010619
57 | 59 | 0.11068 | 0.070837 | 5.576e-10 | 0 | 0 | 0 | 0 | 0 | 1 | -90 | 90 | -0.055867 | -0.014032 | 0.055871 | 0.014035
58 | 60 | 0.82261 | 0.52647 | 4.1442e-09 | 0 | 0 | 0 | 0 | 0 | 1 | -90 | 90 | 0.040297 | 0.010122 | -0.040282 | -0.010113
59 | 61 | 1.3208 | 0.8453 | 6.6538e-09 | 0 | 0 | 0 | 0 | 0 | 1 | -90 | 90 | -0.10489 | -0.026397 | 0.10505 | 0.026499
60 | 63 | 12.7146 | 8.1374 | 2.1351e-08 | 0 | 0 | 0 | 0 | 0 | 1 | -90 | 90 | 0.0066327 | 0.0016626 | -0.0066265 | -0.0016606
60 | 64 | 1.8647 | 1.1934 | 9.3938e-09 | 0 | 0 | 0 | 0 | 0 | 1 | -90 | 90 | 0.03365 | 0.0084501 | -0.033626 | -0.008436
61 | 66 | 0.46618 | 0.29835 | 2.3485e-09 | 0 | 0 | 0 | 0 | 0 | 1 | -90 | 90 | -0.1408 | -0.035496 | 0.1409 | 0.035562
63 | 123 | 1.3533 | 0.86609 | 2.2725e-09 | 0 | 0 | 0 | 0 | 0 | 1 | -90 | 90 | 0.0015396 | 0.00038567 | -0.0015395 | -0.00038586
64 | 120 | 0.66904 | 0.42819 | 3.3705e-09 | 0 | 0 | 0 | 0 | 0 | 1 | -90 | 90 | 0.030652 | 0.0076906 | -0.030645 | -0.0076865
66 | 78 | 0.4748 | 0.30387 | 2.3919e-09 | 0 | 0 | 0 | 0 | 0 | 1 | -90 | 90 | -0.14659 | -0.036987 | 0.1467 | 0.037059
120 | 121 | 2.1622 | 1.3838 | 1.0893e-08 | 0 | 0 | 0 | 0 | 0 | 1 | -90 | 90 | 0.030353 | 0.0076131 | -0.03033 | -0.0075999
121 | 122 | 0.69457 | 0.44453 | 3.4991e-09 | 0 | 0 | 0 | 0 | 0 | 1 | -90 | 90 | 0.029469 | 0.007384 | -0.029462 | -0.00738
116 | 114 | 2.0506 | 1.3124 | 3.4435e-09 | 0 | 0 | 0 | 0 | 0 | 1 | -90 | 90 | 0.060041 | 0.01517 | -0.05996 | -0.015118
137 | 138 | 1.7935 | 1.1478 | 3.0118e-09 | 0 | 0 | 0 | 0 | 0 | 1 | -90 | 90 | 0.068612 | 0.017328 | -0.06852 | -0.017269
126 | 110 | 1.5273 | 0.97748 | 2.5648e-09 | 0 | 0 | 0 | 0 | 0 | 1 | -90 | 90 | -0.0012434 | -0.0003115 | 0.0012434 | 0.00031127
110 | 108 | 4.1174 | 2.6351 | 6.9143e-09 | 0 | 0 | 0 | 0 | 0 | 1 | -90 | 90 | -0.0012434 | -0.00031127 | 0.0012435 | 0.00031065
84 | 85 | 0.82763 | 0.52968 | 1.3898e-09 | 0 | 0 | 0 | 0 | 0 | 1 | -90 | 90 | -0.011362 | -0.0028481 | 0.011363 | 0.0028488
84 | 86 | 4.0075 | 2.5648 | 6.7296e-09 | 0 | 0 | 0 | 0 | 0 | 1 | -90 | 90 | 0.0099484 | 0.0024938 | -0.0099439 | -0.0024916
85 | 87 | 0.97443 | 0.62363 | 1.6363e-09 | 0 | 0 | 0 | 0 | 0 | 1 | -90 | 90 | -0.011906 | -0.0029847 | 0.011907 | 0.0029856
86 | 88 | 1.27 | 0.81279 | 2.1326e-09 | 0 | 0 | 0 | 0 | 0 | 1 | -90 | 90 | 0.0087166 | 0.002184 | -0.0087156 | -0.0021835
87 | 89 | 0.68848 | 0.44063 | 3.4684e-09 | 0 | 0 | 0 | 0 | 0 | 1 | -90 | 90 | -0.017855 | -0.0044643 | 0.017857 | 0.0044655
87 | 90 | 1.4316 | 0.91625 | 4.8082e-09 | 0 | 0 | 0 | 0 | 0 | 1 | -90 | 90 | 0.0059474 | 0.0014787 | -0.0059468 | -0.0014788
88 | 91 | 1.5613 | 0.99926 | 2.6219e-09 | 0 | 0 | 0 | 0 | 0 | 1 | -90 | 90 | 0.0050151 | 0.001256 | -0.0050146 | -0.001256
89 | 95 | 0.34983 | 0.22389 | 1.7624e-09 | 0 | 0 | 0 | 0 | 0 | 1 | -90 | 90 | -0.021218 | -0.0053078 | 0.021219 | 0.0053088
90 | 140 | 4.3637 | 2.7927 | 7.3278e-09 | 0 | 0 | 0 | 0 | 0 | 1 | -90 | 90 | 0.0052215 | 0.001297 | -0.0052201 | -0.0012969
91 | 102 | 1.1245 | 0.71969 | 1.8884e-09 | 0 | 0 | 0 | 0 | 0 | 1 | -90 | 90 | 0.0042316 | 0.0010597 | -0.0042314 | -0.0010598
95 | 93 | 0.47394 | 0.30332 | 2.3876e-09 | 0 | 0 | 0 | 0 | 0 | 1 | -90 | 90 | -0.022477 | -0.0056239 | 0.022479 | 0.0056254
140 | 141 | 12.3686 | 7.9159 | 2.077e-08 | 0 | 0 | 0 | 0 | 0 | 1 | -90 | 90 | 0.0032214 | 0.0007959 | -0.00322 | -0.00079695
102 | 100 | 0.23366 | 0.14954 | 3.9238e-10 | 0 | 0 | 0 | 0 | 0 | 1 | -90 | 90 | 0.003628 | 0.00090854 | -0.003628 | -0.00090855
93 | 92 | 0.092147 | 0.058974 | 4.6422e-10 | 0 | 0 | 0 | 0 | 0 | 1 | -90 | 90 | -0.022797 | -0.005705 | 0.022798 | 0.0057053
141 | 429 | 26.9956 | 17.2772 | 4.5333e-08 | 0 | 0 | 0 | 0 | 0 | 1 | -90 | 90 | 0.00322 | 0.00079695 | -0.0032168 | -0.00079922
100 | 98 | 0.48953 | 0.3133 | 8.2204e-10 | 0 | 0 | 0 | 0 | 0 | 1 | -90 | 90 | 0.0025637 | 0.00064181 | -0.0025637 | -0.00064186
92 | 94 | 0.9947 | 0.63661 | 5.0111e-09 | 0 | 0 | 0 | 0 | 0 | 1 | -90 | 90 | -0.023096 | -0.0057802 | 0.023102 | 0.0057835
94 | 96 | 0.30665 | 0.19625 | 1.5448e-09 | 0 | 0 | 0 | 0 | 0 | 1 | -90 | 90 | -0.026836 | -0.0067193 | 0.026838 | 0.0067207
96 | 97 | 0.43559 | 0.27878 | 2.1944e-09 | 0 | 0 | 0 | 0 | 0 | 1 | -90 | 90 | -0.027049 | -0.0067735 | 0.027052 | 0.0067756
97 | 122 | 0.16547 | 0.1059 | 8.3359e-10 | 0 | 0 | 0 | 0 | 0 | 1 | -90 | 90 | -0.028294 | -0.0070867 | 0.028295 | 0.0070875
98 | 99 | 2.0213 | 1.2937 | 3.3944e-09 | 0 | 0 | 0 | 0 | 0 | 1 | -90 | 90 | 0.0017366 | 0.00043455 | -0.0017365 | -0.00043483
99 | 101 | 0.59202 | 0.37889 | 9.9416e-10 | 0 | 0 | 0 | 0 | 0 | 1 | -90 | 90 | 0.00085341 | 0.00021349 | -0.00085341 | -0.00021358
101 | 103 | 2.0676 | 1.3233 | 3.4721e-09 | 0 | 0 | 0 | 0 | 0 | 1 | -90 | 90 | 0.00085341 | 0.00021358 | -0.00085339 | -0.0002139
104 | 105 | 2.2072 | 1.4126 | 3.7065e-09 | 0 | 0 | 0 | 0 | 0 | 1 | -90 | 90 | 0.013427 | 0.0033699 | -0.013423 | -0.0033674
104 | 106 | 0.45622 | 0.29198 | 7.6612e-10 | 0 | 0 | 0 | 0 | 0 | 1 | -90 | 90 | -0.014358 | -0.0036032 | 0.014359 | 0.0036038
105 | 107 | 11.915 | 7.6256 | 2.0008e-08 | 0 | 0 | 0 | 0 | 0 | 1 | -90 | 90 | 0.010276 | 0.0025789 | -0.010262 | -0.0025719
106 | 108 | 2.4891 | 1.593 | 4.1799e-09 | 0 | 0 | 0 | 0 | 0 | 1 | -90 | 90 | -0.015143 | -0.0038002 | 0.015149 | 0.0038038
107 | 127 | 17.6761 | 11.3127 | 2.9683e-08 | 0 | 0 | 0 | 0 | 0 | 1 | -90 | 90 | 0.010262 | 0.0025719 | -0.010242 | -0.0025616
108 | 109 | 1.2726 | 0.81448 | 2.1371e-09 | 0 | 0 | 0 | 0 | 0 | 1 | -90 | 90 | 0.025347 | 0.0063891 | -0.025338 | -0.0063836
108 | 111 | 2.3748 | 1.5198 | 3.9879e-09 | 0 | 0 | 0 | 0 | 0 | 1 | -90 | 90 | -0.04174 | -0.010504 | 0.041785 | 0.010532
127 | 128 | 11.033 | 7.0611 | 1.8527e-08 | 0 | 0 | 0 | 0 | 0 | 1 | -90 | 90 | 0.0076334 | 0.0019106 | -0.0076263 | -0.0019078
127 | 124 | 10.6275 | 6.8016 | 1.7846e-08 | 0 | 0 | 0 | 0 | 0 | 1 | -90 | 90 | 0.0026083 | 0.00065096 | -0.0026075 | -0.00065215
109 | 131 | 0.20545 | 0.13149 | 3.45e-10 | 0 | 0 | 0 | 0 | 0 | 1 | -90 | 90 | 0.024199 | 0.0060982 | -0.024198 | -0.0060974
111 | 130 | 0.84326 | 0.53969 | 1.4161e-09 | 0 | 0 | 0 | 0 | 0 | 1 | -90 | 90 | -0.043694 | -0.011011 | 0.043712 | 0.011022
124 | 125 | 10.4922 | 6.715 | 1.7619e-08 | 0 | 0 | 0 | 0 | 0 | 1 | -90 | 90 | 0.0026075 | 0.00065215 | -0.0026067 | -0.00065333
125 | 293 | 0.032345 | 0.020701 | 5.4315e-11 | 0 | 0 | 0 | 0 | 0 | 1 | -90 | 90 | 0.0012 | 0.00030075 | -0.0012 | -0.00030076
128 | 291 | 1.3858 | 0.88688 | 2.3271e-09 | 0 | 0 | 0 | 0 | 0 | 1 | -90 | 90 | 0.0049024 | 0.0012251 | -0.004902 | -0.0012251
291 | 270 | 5.3803 | 3.4434 | 9.0349e-09 | 0 | 0 | 0 | 0 | 0 | 1 | -90 | 90 | 0.004902 | 0.0012251 | -0.0049005 | -0.001225
264 | 265 | 1.1761 | 0.75273 | 1.975e-09 | 0 | 0 | 0 | 0 | 0 | 1 | -90 | 90 | -0.001867 | -0.00046569 | 0.0018671 | 0.00046554
264 | 266 | 0.61528 | 0.39378 | 1.0332e-09 | 0 | 0 | 0 | 0 | 0 | 1 | -90 | 90 | 0.0012249 | 0.00030474 | -0.0012248 | -0.00030483
265 | 267 | 3.1081 | 1.9892 | 5.2194e-09 | 0 | 0 | 0 | 0 | 0 | 1 | -90 | 90 | -0.0043489 | -0.0010871 | 0.0043496 | 0.001087
265 | 268 | 1.0049 | 0.64312 | 1.6875e-09 | 0 | 0 | 0 | 0 | 0 | 1 | -90 | 90 | 0.0024818 | 0.00062156 | -0.0024818 | -0.00062168
266 | 269 | 0.75229 | 0.48146 | 1.2633e-09 | 0 | 0 | 0 | 0 | 0 | 1 | -90 | 90 | 0.0012248 | 0.00030483 | -0.0012248 | -0.00030494
267 | 270 | 1.0359 | 0.66296 | 1.7395e-09 | 0 | 0 | 0 | 0 | 0 | 1 | -90 | 90 | -0.0043496 | -0.001087 | 0.0043498 | 0.001087
268 | 271 | 2.4502 | 1.5681 | 4.1145e-09 | 0 | 0 | 0 | 0 | 0 | 1 | -90 | 90 | 0.0020748 | 0.00051967 | -0.0020747 | -0.00051998
269 | 272 | 2.226 | 1.4246 | 3.738e-09 | 0 | 0 | 0 | 0 | 0 | 1 | -90 | 90 | 0.001082 | 0.00026915 | -0.001082 | -0.00026949
272 | 257 | 2.6326 | 1.6848 | 4.4208e-09 | 0 | 0 | 0 | 0 | 0 | 1 | -90 | 90 | 0.001082 | 0.00026949 | -0.001082 | -0.00026989
257 | 254 | 6.9013 | 4.4168 | 1.1589e-08 | 0 | 0 | 0 | 0 | 0 | 1 | -90 | 90 | 0.001082 | 0.00026989 | -0.0010819 | -0.00027093
131 | 132 | 1.3699 | 0.87674 | 2.3005e-09 | 0 | 0 | 0 | 0 | 0 | 1 | -90 | 90 | 0.022396 | 0.0056458 | -0.022389 | -0.0056411
130 | 129 | 1.2422 | 0.79501 | 2.086e-09 | 0 | 0 | 0 | 0 | 0 | 1 | -90 | 90 | -0.048201 | -0.012147 | 0.048233 | 0.012167
132 | 133 | 4.9988 | 3.1992 | 8.3944e-09 | 0 | 0 | 0 | 0 | 0 | 1 | -90 | 90 | 0.022389 | 0.0056412 | -0.022361 | -0.0056242
129 | 119 | 0.39353 | 0.25186 | 6.6084e-10 | 0 | 0 | 0 | 0 | 0 | 1 | -90 | 90 | -0.048649 | -0.012272 | 0.048659 | 0.012278
113 | 114 | 0.25355 | 0.16227 | 4.2577e-10 | 0 | 0 | 0 | 0 | 0 | 1 | -90 | 90 | -0.056066 | -0.014139 | 0.056075 | 0.014145
113 | 115 | 0.015328 | 0.0098099 | 2.574e-11 | 0 | 0 | 0 | 0 | 0 | 1 | -90 | 90 | 0.053385 | 0.013467 | -0.053385 | -0.013467
115 | 117 | 0.029508 | 0.018885 | 4.9552e-11 | 0 | 0 | 0 | 0 | 0 | 1 | -90 | 90 | 0.051936 | 0.013104 | -0.051935 | -0.013103
117 | 119 | 0.3924 | 0.25114 | 6.5894e-10 | 0 | 0 | 0 | 0 | 0 | 1 | -90 | 90 | 0.0503 | 0.012693 | -0.050289 | -0.012687
133 | 134 | 1.3738 | 0.8792 | 2.3069e-09 | 0 | 0 | 0 | 0 | 0 | 1 | -90 | 90 | 0.0019517 | 0.00048897 | -0.0019517 | -0.00048915
133 | 135 | 9.0407 | 5.7861 | 1.5182e-08 | 0 | 0 | 0 | 0 | 0 | 1 | -90 | 90 | 0.020409 | 0.0051353 | -0.020367 | -0.0051101
135 | 163 | 2.5826 | 1.6528 | 4.3368e-09 | 0 | 0 | 0 | 0 | 0 | 1 | -90 | 90 | 0.019496 | 0.0048917 | -0.019485 | -0.0048851
163 | 164 | 6.6974 | 4.2863 | 1.1247e-08 | 0 | 0 | 0 | 0 | 0 | 1 | -90 | 90 | 0.0070236 | 0.0017618 | -0.0070199 | -0.0017605
164 | 165 | 25.311 | 16.1991 | 4.2504e-08 | 0 | 0 | 0 | 0 | 0 | 1 | -90 | 90 | 0.0070199 | 0.0017606 | -0.007006 | -0.0017557
138 | 158 | 0.21229 | 0.13587 | 3.5649e-10 | 0 | 0 | 0 | 0 | 0 | 1 | -90 | 90 | 0.065405 | 0.016488 | -0.065395 | -0.016482
158 | 156 | 2.4841 | 1.5898 | 4.1715e-09 | 0 | 0 | 0 | 0 | 0 | 1 | -90 | 90 | 0.060372 | 0.015223 | -0.060273 | -0.01516
156 | 157 | 1.5207 | 0.97328 | 2.5537e-09 | 0 | 0 | 0 | 0 | 0 | 1 | -90 | 90 | 0.05479 | 0.013786 | -0.05474 | -0.013754
156 | 155 | 1.2146 | 0.77733 | 2.0396e-09 | 0 | 0 | 0 | 0 | 0 | 1 | -90 | 90 | 0.0054829 | 0.0013739 | -0.0054825 | -0.0013739
429 | 430 | 4.4845 | 2.8701 | 7.5307e-09 | 0 | 0 | 0 | 0 | 0 | 1 | -90 | 90 | 0.0016699 | 0.00041788 | -0.0016697 | -0.0004185
429 | 433 | 43.2513 | 27.6808 | 7.2631e-08 | 0 | 0 | 0 | 0 | 0 | 1 | -90 | 90 | 0.001547 | 0.00038135 | -0.0015458 | -0.00038745
142 | 143 | 0.61651 | 0.39456 | 1.0353e-09 | 0 | 0 | 0 | 0 | 0 | 1 | -90 | 90 | -0.036272 | -0.0091047 | 0.036281 | 0.0091103
142 | 144 | 0.65803 | 0.42114 | 1.105e-09 | 0 | 0 | 0 | 0 | 0 | 1 | -90 | 90 | 0.034112 | 0.0085635 | -0.034104 | -0.0085582
143 | 145 | 0.35044 | 0.22428 | 5.8848e-10 | 0 | 0 | 0 | 0 | 0 | 1 | -90 | 90 | -0.038437 | -0.0096508 | 0.038443 | 0.0096545
144 | 146 | 0.34072 | 0.21806 | 5.7216e-10 | 0 | 0 | 0 | 0 | 0 | 1 | -90 | 90 | 0.031949 | 0.0080182 | -0.031945 | -0.0080158
145 | 147 | 0.33365 | 0.21354 | 5.6029e-10 | 0 | 0 | 0 | 0 | 0 | 1 | -90 | 90 | -0.041518 | -0.010425 | 0.041524 | 0.010429
146 | 148 | 0.39619 | 0.25356 | 6.6531e-10 | 0 | 0 | 0 | 0 | 0 | 1 | -90 | 90 | 0.028996 | 0.0072765 | -0.028992 | -0.0072742
147 | 152 | 0.008642 | 0.0055309 | 1.4512e-11 | 0 | 0 | 0 | 0 | 0 | 1 | -90 | 90 | -0.043432 | -0.010907 | 0.043433 | 0.010907
148 | 339 | 0.16008 | 0.10245 | 2.6882e-10 | 0 | 0 | 0 | 0 | 0 | 1 | -90 | 90 | 0.026817 | 0.006729 | -0.026815 | -0.0067282
152 | 153 | 1.4012 | 0.89679 | 2.3531e-09 | 0 | 0 | 0 | 0 | 0 | 1 | -90 | 90 | -0.04516 | -0.01134 | 0.045192 | 0.01136
339 | 340 | 1.6496 | 1.0557 | 2.7701e-09 | 0 | 0 | 0 | 0 | 0 | 1 | -90 | 90 | 0.024142 | 0.0060581 | -0.024131 | -0.0060515
153 | 157 | 0.065342 | 0.041819 | 1.0973e-10 | 0 | 0 | 0 | 0 | 0 | 1 | -90 | 90 | -0.050125 | -0.012597 | 0.050127 | 0.012598
340 | 172 | 0.018909 | 0.012102 | 3.1753e-11 | 0 | 0 | 0 | 0 | 0 | 1 | -90 | 90 | 0.022006 | 0.005519 | -0.022006 | -0.005519
154 | 155 | 1.6113 | 1.0312 | 2.7058e-09 | 0 | 0 | 0 | 0 | 0 | 1 | -90 | 90 | -0.0029419 | -0.00073732 | 0.002942 | 0.00073716
162 | 232 | 4.1304 | 2.6435 | 6.9361e-09 | 0 | 0 | 0 | 0 | 0 | 1 | -90 | 90 | 0.0037073 | 0.00091738 | -0.0037067 | -0.00091763
232 | 324 | 3.3084 | 2.1174 | 5.5556e-09 | 0 | 0 | 0 | 0 | 0 | 1 | -90 | 90 | 0.0017759 | 0.00043986 | -0.0017758 | -0.00044031
232 | 231 | 0.6507 | 0.41645 | 1.0927e-09 | 0 | 0 | 0 | 0 | 0 | 1 | -90 | 90 | 0.0019308 | 0.00047777 | -0.0019308 | -0.00047785
230 | 231 | 3.5935 | 2.2999 | 6.0345e-09 | 0 | 0 | 0 | 0 | 0 | 1 | -90 | 90 | -0.001371 | -0.00033808 | 0.0013711 | 0.00033756
324 | 325 | 3.2952 | 2.109 | 5.5336e-09 | 0 | 0 | 0 | 0 | 0 | 1 | -90 | 90 | 0.0005653 | 0.00013782 | -0.00056529 | -0.00013833
324 | 326 | 1.1518 | 0.73718 | 1.9343e-09 | 0 | 0 | 0 | 0 | 0 | 1 | -90 | 90 | 0.0012105 | 0.00030249 | -0.0012105 | -0.00030266
325 | 329 | 5.4342 | 3.4779 | 9.1255e-09 | 0 | 0 | 0 | 0 | 0 | 1 | -90 | 90 | 0.00037705 | 9.163e-05 | -0.00037704 | -9.2486e-05
325 | 327 | 0.92471 | 0.59182 | 1.5528e-09 | 0 | 0 | 0 | 0 | 0 | 1 | -90 | 90 | 0.00018824 | 4.6701e-05 | -0.00018824 | -4.6847e-05
326 | 331 | 0.87283 | 0.55861 | 1.4657e-09 | 0 | 0 | 0 | 0 | 0 | 1 | -90 | 90 | 0.00072124 | 0.00018005 | -0.00072123 | -0.00018018
329 | 330 | 2.2593 | 1.4459 | 3.7939e-09 | 0 | 0 | 0 | 0 | 0 | 1 | -90 | 90 | 0.00037704 | 9.2485e-05 | -0.00037704 | -9.2841e-05
327 | 328 | 2.1051 | 1.3473 | 3.5351e-09 | 0 | 0 | 0 | 0 | 0 | 1 | -90 | 90 | 5.8596e-05 | 1.4353e-05 | -5.8596e-05 | -1.4687e-05
331 | 332 | 0.56614 | 0.36233 | 9.507e-10 | 0 | 0 | 0 | 0 | 0 | 1 | -90 | 90 | 0.00066855 | 0.00016698 | -0.00066855 | -0.00016706
330 | 335 | 10.5023 | 6.7214 | 1.7636e-08 | 0 | 0 | 0 | 0 | 0 | 1 | -90 | 90 | 0.00014915 | 3.572e-05 | -0.00014914 | -3.7382e-05
332 | 333 | 2.2432 | 1.4356 | 3.7669e-09 | 0 | 0 | 0 | 0 | 0 | 1 | -90 | 90 | 0.00054544 | 0.00013621 | -0.00054543 | -0.00013656
333 | 334 | 0.95607 | 0.61189 | 1.6055e-09 | 0 | 0 | 0 | 0 | 0 | 1 | -90 | 90 | 0.00025171 | 6.2939e-05 | -0.00025171 | -6.309e-05
165 | 166 | 12.561 | 8.0391 | 2.1093e-08 | 0 | 0 | 0 | 0 | 0 | 1 | -90 | 90 | 0.007006 | 0.0017557 | -0.0069991 | -0.0017533
166 | 262 | 1.337 | 0.85566 | 2.2451e-09 | 0 | 0 | 0 | 0 | 0 | 1 | -90 | 90 | 0.0059121 | 0.0014809 | -0.0059116 | -0.0014807
262 | 260 | 2.6699 | 1.7087 | 4.4835e-09 | 0 | 0 | 0 | 0 | 0 | 1 | -90 | 90 | 0.0021618 | 0.00054089 | -0.0021617 | -0.00054122
260 | 258 | 0.56867 | 0.36395 | 9.5496e-10 | 0 | 0 | 0 | 0 | 0 | 1 | -90 | 90 | 0.0021617 | 0.00054122 | -0.0021616 | -0.00054129
258 | 259 | 3.1169 | 1.9948 | 5.2341e-09 | 0 | 0 | 0 | 0 | 0 | 1 | -90 | 90 | 0.00011881 | 2.9282e-05 | -0.00011881 | -2.9778e-05
167 | 168 | 1.5901 | 1.0177 | 2.6702e-09 | 0 | 0 | 0 | 0 | 0 | 1 | -90 | 90 | -0.016531 | -0.0041445 | 0.016536 | 0.0041473
167 | 169 | 1.5619 | 0.99963 | 2.6229e-09 | 0 | 0 | 0 | 0 | 0 | 1 | -90 | 90 | 0.01358 | 0.0034049 | -0.013577 | -0.0034031
168 | 170 | 0.23851 | 0.15265 | 4.0053e-10 | 0 | 0 | 0 | 0 | 0 | 1 | -90 | 90 | -0.018228 | -0.0045716 | 0.018229 | 0.0045721
169 | 171 | 0.17495 | 0.11197 | 2.9379e-10 | 0 | 0 | 0 | 0 | 0 | 1 | -90 | 90 | 0.012247 | 0.0030699 | -0.012247 | -0.0030698
170 | 172 | 0.17777 | 0.11377 | 2.9852e-10 | 0 | 0 | 0 | 0 | 0 | 1 | -90 | 90 | -0.019884 | -0.0049869 | 0.019885 | 0.0049874
171 | 173 | 1.8636 | 1.1927 | 3.1294e-09 | 0 | 0 | 0 | 0 | 0 | 1 | -90 | 90 | 0.010205 | 0.002558 | -0.010203 | -0.0025569
173 | 174 | 0.10341 | 0.066181 | 1.7365e-10 | 0 | 0 | 0 | 0 | 0 | 1 | -90 | 90 | 0.0080801 | 0.0020249 | -0.00808 | -0.0020248
174 | 175 | 0.039579 | 0.02533 | 6.6463e-11 | 0 | 0 | 0 | 0 | 0 | 1 | -90 | 90 | 0.0059118 | 0.0014814 | -0.0059118 | -0.0014814
175 | 337 | 1.0078 | 0.64498 | 1.6923e-09 | 0 | 0 | 0 | 0 | 0 | 1 | -90 | 90 | 0.0036188 | 0.00090671 | -0.0036187 | -0.00090678
337 | 338 | 1.249 | 0.79936 | 2.0974e-09 | 0 | 0 | 0 | 0 | 0 | 1 | -90 | 90 | 0.0014478 | 0.00036267 | -0.0014478 | -0.00036286
254 | 253 | 0.45797 | 0.2931 | 7.6905e-10 | 0 | 0 | 0 | 0 | 0 | 1 | -90 | 90 | 0.00091451 | 0.00022899 | -0.00091451 | -0.00022906
251 | 252 | 0.95086 | 0.60855 | 1.5968e-09 | 0 | 0 | 0 | 0 | 0 | 1 | -90 | 90 | 0.00073682 | 0.00018452 | -0.00073682 | -0.00018467
251 | 253 | 0.023797 | 0.01523 | 3.9961e-11 | 0 | 0 | 0 | 0 | 0 | 1 | -90 | 90 | -0.00091451 | -0.00022906 | 0.00091451 | 0.00022906