## bus_data
BUS_I | BUS_TYPE | Pd | Qd | Gs | Bs | area | Vm | Va | baseKV | zone | Vmax | Vmin
176 | 1 | 0.0010584 | 0.00026525 | 0 | 0 | 1 | 0.97538 | -0.47442 | 0.4 | 1 | 1.1 | 0.9
177 | 1 | 0.00056502 | 0.00014161 | 0 | 0 | 1 | 0.97564 | -0.46925 | 0.4 | 1 | 1.1 | 0.9
178 | 1 | 0.00054615 | 0.00013688 | 0 | 0 | 1 | 0.97536 | -0.47473 | 0.4 | 1 | 1.1 | 0.9
179 | 1 | 0.0010409 | 0.00026088 | 0 | 0 | 1 | 0.9757 | -0.46796 | 0.4 | 1 | 1.1 | 0.9
180 | 1 | 0.0044999 | 0.0011278 | 0 | 0 | 1 | 0.97535 | -0.4749 | 0.4 | 1 | 1.1 | 0.9
181 | 1 | 0 | 0 | 0 | 0 | 1 | 0.97581 | -0.46594 | 0.4 | 1 | 1.1 | 0.9
182 | 1 | 0.00068281 | 0.00017113 | 0 | 0 | 1 | 0.97528 | -0.4764 | 0.4 | 1 | 1.1 | 0.9
186 | 1 | 0 | 0 | 0 | 0 | 1 | 0.97566 | -0.46876 | 0.4 | 1 | 1.1 | 0.9
183 | 1 | 0.00058478 | 0.00014656 | 0 | 0 | 1 | 0.97653 | -0.45161 | 0.4 | 1 | 1.1 | 0.9
191 | 1 | 0.00021173 | 5.3064e-05 | 0 | 0 | 1 | 0.97525 | -0.47681 | 0.4 | 1 | 1.1 | 0.9
184 | 1 | 0.0026219 | 0.00065712 | 0 | 0 | 1 | 0.97704 | -0.44174 | 0.4 | 1 | 1.1 | 0.9
185 | 1 | 0.00043132 | 0.0001081 | 0 | 0 | 1 | 0.97935 | -0.39636 | 0.4 | 1 | 1.1 | 0.9
344 | 1 | 0 | 0 | 0 | 0 | 1 | 0.98336 | -0.31821 | 0.4 | 1 | 1.1 | 0.9
187 | 1 | 0.0002143 | 5.371e-05 | 0 | 0 | 1 | 0.97534 | -0.47517 | 0.4 | 1 | 1.1 | 0.9
188 | 1 | 0.00078479 | 0.00019669 | 0 | 0 | 1 | 0.97565 | -0.46902 | 0.4 | 1 | 1.1 | 0.9
198 | 1 | 0.00031161 | 7.8098e-05 | 0 | 0 | 1 | 0.97479 | -0.486 | 0.4 | 1 | 1.1 | 0.9
196 | 1 | 0.0014525 | 0.00036404 | 0 | 0 | 1 | 0.97562 | -0.4696 | 0.4 | 1 | 1.1 | 0.9
189 | 1 | 0.0002486 | 6.2305e-05 | 0 | 0 | 1 | 0.97521 | -0.47759 | 0.4 | 1 | 1.1 | 0.9
190 | 1 | 0.00066899 | 0.00016766 | 0 | 0 | 1 | 0.97521 | -0.47766 | 0.4 | 1 | 1.1 | 0.9
192 | 1 | 0.00075621 | 0.00018952 | 0 | 0 | 1 | 0.97516 | -0.47865 | 0.4 | 1 | 1.1 | 0.9
193 | 1 | 0.00048824 | 0.00012236 | 0 | 0 | 1 | 0.97515 | -0.47891 | 0.4 | 1 | 1.1 | 0.9
194 | 1 | 0.00026597 | 6.6657e-05 | 0 | 0 | 1 | 0.97514 | -0.47901 | 0.4 | 1 | 1.1 | 0.9
197 | 1 | 0.0016086 | 0.00040316 | 0 | 0 | 1 | 0.97451 | -0.49141 | 0.4 | 1 | 1.1 | 0.9
199 | 1 | 0.00075432 | 0.00018905 | 0 | 0 | 1 | 0.97397 | -0.50226 | 0.4 | 1 | 1.1 | 0.9
200 | 1 | 0 | 0 | 0 | 0 | 1 | 0.97352 | -0.51115 | 0.4 | 1 | 1.1 | 0.9
201 | 1 | 0 | 0 | 0 | 0 | 1 | 0.97301 | -0.52116 | 0.4 | 1 | 1.1 | 0.9
220 | 1 | 0.00048652 | 0.00012193 | 0 | 0 | 1 | 0.97286 | -0.52411 | 0.4 | 1 | 1.1 | 0.9
202 | 1 | 0.0019041 | 0.0004772 | 0 | 0 | 1 | 0.97273 | -0.52668 | 0.4 | 1 | 1.1 | 0.9
203 | 1 | 0.00058667 | 0.00014703 | 0 | 0 | 1 | 0.97263 | -0.52867 | 0.4 | 1 | 1.1 | 0.9
204 | 1 | 0.0011569 | 0.00028996 | 0 | 0 | 1 | 0.97252 | -0.5308 | 0.4 | 1 | 1.1 | 0.9
205 | 1 | 0.00066441 | 0.00016652 | 0 | 0 | 1 | 0.97245 | -0.53219 | 0.4 | 1 | 1.1 | 0.9
206 | 1 | 0.0010491 | 0.00026292 | 0 | 0 | 1 | 0.97208 | -0.53958 | 0.4 | 1 | 1.1 | 0.9
207 | 1 | 0 | 0 | 0 | 0 | 1 | 0.97204 | -0.54046 | 0.4 | 1 | 1.1 | 0.9
209 | 1 | 0.00062269 | 0.00015606 | 0 | 0 | 1 | 0.97201 | -0.54103 | 0.4 | 1 | 1.1 | 0.9
208 | 1 | 0.00069818 | 0.00017498 | 0 | 0 | 1 | 0.97202 | -0.54079 | 0.4 | 1 | 1.1 | 0.9
210 | 1 | 0 | 0 | 0 | 0 | 1 | 0.97192 | -0.54294 | 0.4 | 1 | 1.1 | 0.9
211 | 1 | 0.00063139 | 0.00015824 | 0 | 0 | 1 | 0.9719 | -0.54325 | 0.4 | 1 | 1.1 | 0.9
212 | 1 | 0 | 0 | 0 | 0 | 1 | 0.97185 | -0.5442 | 0.4 | 1 | 1.1 | 0.9
213 | 1 | 0 | 0 | 0 | 0 | 1 | 0.97183 | -0.54462 | 0.4 | 1 | 1.1 | 0.9
215 | 1 | 0.00025315 | 6.3445e-05 | 0 | 0 | 1 | 0.97183 | -0.54467 | 0.4 | 1 | 1.1 | 0.9
221 | 1 | 0.0011298 | 0.00028315 | 0 | 0 | 1 | 0.97281 | -0.52506 | 0.4 | 1 | 1.1 | 0.9
222 | 1 | 0 | 0 | 0 | 0 | 1 | 0.97275 | -0.52623 | 0.4 | 1 | 1.1 | 0.9
223 | 1 | 0.002526 | 0.00063307 | 0 | 0 | 1 | 0.97272 | -0.52679 | 0.4 | 1 | 1.1 | 0.9
276 | 1 | 0 | 0 | 0 | 0 | 1 | 0.98971 | -0.19676 | 0.4 | 1 | 1.1 | 0.9
279 | 1 | 0 | 0 | 0 | 0 | 1 | 0.98967 | -0.19747 | 0.4 | 1 | 1.1 | 0.9
280 | 1 | 0.00068171 | 0.00017085 | 0 | 0 | 1 | 0.99 | -0.19108 | 0.4 | 1 | 1.1 | 0.9
288 | 1 | 0.0021664 | 0.00054295 | 0 | 0 | 1 | 0.98965 | -0.19791 | 0.4 | 1 | 1.1 | 0.9
286 | 1 | 0.00029612 | 7.4215e-05 | 0 | 0 | 1 | 0.98967 | -0.19759 | 0.4 | 1 | 1.1 | 0.9
417 | 1 | 0 | 0 | 0 | 0 | 1 | 0.99007 | -0.18969 | 0.4 | 1 | 1.1 | 0.9
294 | 1 | 0.00093739 | 0.00023493 | 0 | 0 | 1 | 0.98299 | -0.3273 | 0.4 | 1 | 1.1 | 0.9
295 | 1 | 0.00031407 | 7.8713e-05 | 0 | 0 | 1 | 0.98297 | -0.32755 | 0.4 | 1 | 1.1 | 0.9
296 | 1 | 0 | 0 | 0 | 0 | 1 | 0.983 | -0.32701 | 0.4 | 1 | 1.1 | 0.9
297 | 1 | 0.00019332 | 4.845e-05 | 0 | 0 | 1 | 0.98303 | -0.32637 | 0.4 | 1 | 1.1 | 0.9
298 | 1 | 0.00040401 | 0.00010125 | 0 | 0 | 1 | 0.983 | -0.32711 | 0.4 | 1 | 1.1 | 0.9
302 | 1 | 0.0017521 | 0.00043911 | 0 | 0 | 1 | 0.98306 | -0.32576 | 0.4 | 1 | 1.1 | 0.9
303 | 1 | 0 | 0 | 0 | 0 | 1 | 0.98297 | -0.32753 | 0.4 | 1 | 1.1 | 0.9
299 | 1 | 0 | 0 | 0 | 0 | 1 | 0.98061 | -0.37375 | 0.4 | 1 | 1.1 | 0.9
300 | 1 | 0.00059208 | 0.00014839 | 0 | 0 | 1 | 0.98022 | -0.38128 | 0.4 | 1 | 1.1 | 0.9
301 | 1 | 0.0011713 | 0.00029356 | 0 | 0 | 1 | 0.98042 | -0.37734 | 0.4 | 1 | 1.1 | 0.9
312 | 1 | 0.00097599 | 0.00024461 | 0 | 0 | 1 | 0.98465 | -0.29477 | 0.4 | 1 | 1.1 | 0.9
315 | 1 | 0.0013478 | 0.00033779 | 0 | 0 | 1 | 0.98001 | -0.38544 | 0.4 | 1 | 1.1 | 0.9
316 | 1 | 0.00044403 | 0.00011128 | 0 | 0 | 1 | 0.98032 | -0.37945 | 0.4 | 1 | 1.1 | 0.9
304 | 1 | 0.0075964 | 0.0019038 | 0 | 0 | 1 | 0.98323 | -0.32258 | 0.4 | 1 | 1.1 | 0.9
310 | 1 | 0.0002865 | 7.1803e-05 | 0 | 0 | 1 | 0.98296 | -0.32773 | 0.4 | 1 | 1.1 | 0.9
305 | 1 | 0 | 0 | 0 | 0 | 1 | 0.9836 | -0.31534 | 0.4 | 1 | 1.1 | 0.9
307 | 1 | 0.00084466 | 0.00021169 | 0 | 0 | 1 | 0.9845 | -0.29779 | 0.4 | 1 | 1.1 | 0.9
309 | 1 | 0.00071597 | 0.00017944 | 0 | 0 | 1 | 0.98462 | -0.2954 | 0.4 | 1 | 1.1 | 0.9
308 | 1 | 0.0026518 | 0.0006646 | 0 | 0 | 1 | 0.98711 | -0.24711 | 0.4 | 1 | 1.1 | 0.9
347 | 1 | 0.0006774 | 0.00016977 | 0 | 0 | 1 | 0.98713 | -0.24668 | 0.4 | 1 | 1.1 | 0.9
311 | 1 | 0.00016219 | 4.065e-05 | 0 | 0 | 1 | 0.98296 | -0.32778 | 0.4 | 1 | 1.1 | 0.9
313 | 1 | 0.0022978 | 0.00057589 | 0 | 0 | 1 | 0.98549 | -0.27836 | 0.4 | 1 | 1.1 | 0.9
314 | 1 | 0 | 0 | 0 | 0 | 1 | 0.98794 | -0.23094 | 0.4 | 1 | 1.1 | 0.9
317 | 1 | 0.00083111 | 0.0002083 | 0 | 0 | 1 | 0.98774 | -0.23471 | 0.4 | 1 | 1.1 | 0.9
318 | 1 | 0.00085857 | 0.00021518 | 0 | 0 | 1 | 0.98851 | -0.21994 | 0.4 | 1 | 1.1 | 0.9
355 | 1 | 0.0025586 | 0.00064124 | 0 | 0 | 1 | 0.97988 | -0.38806 | 0.4 | 1 | 1.1 | 0.9
358 | 1 | 0.0031625 | 0.00079261 | 0 | 0 | 1 | 0.98022 | -0.38123 | 0.4 | 1 | 1.1 | 0.9
319 | 1 | 0.00070098 | 0.00017568 | 0 | 0 | 1 | 0.98745 | -0.2405 | 0.4 | 1 | 1.1 | 0.9
320 | 1 | 0.00029096 | 7.2921e-05 | 0 | 0 | 1 | 0.98925 | -0.20553 | 0.4 | 1 | 1.1 | 0.9
321 | 1 | 0.00077564 | 0.00019439 | 0 | 0 | 1 | 0.98734 | -0.24258 | 0.4 | 1 | 1.1 | 0.9
426 | 1 | 0 | 0 | 0 | 0 | 1 | 0.99049 | -0.18158 | 0.4 | 1 | 1.1 | 0.9
322 | 1 | 0.0036342 | 0.00091081 | 0 | 0 | 1 | 0.98722 | -0.24493 | 0.4 | 1 | 1.1 | 0.9
341 | 1 | 0.00019742 | 4.9477e-05 | 0 | 0 | 1 | 0.98444 | -0.29742 | 0.4 | 1 | 1.1 | 0.9
342 | 1 | 0.00084412 | 0.00021156 | 0 | 0 | 1 | 0.98442 | -0.2977 | 0.4 | 1 | 1.1 | 0.9
343 | 1 | 0 | 0 | 0 | 0 | 1 | 0.98449 | -0.29646 | 0.4 | 1 | 1.1 | 0.9
345 | 1 | 0 | 0 | 0 | 0 | 1 | 0.98457 | -0.29477 | 0.4 | 1 | 1.1 | 0.9
346 | 1 | 0.00028598 | 7.1674e-05 | 0 | 0 | 1 | 0.98627 | -0.26199 | 0.4 | 1 | 1.1 | 0.9
383 | 1 | 0.00070133 | 0.00017577 | 0 | 0 | 1 | 0.98644 | -0.25869 | 0.4 | 1 | 1.1 | 0.9
348 | 1 | 0.00053673 | 0.00013452 | 0 | 0 | 1 | 0.97877 | -0.40979 | 0.4 | 1 | 1.1 | 0.9
349 | 1 | 0 | 0 | 0 | 0 | 1 | 0.97919 | -0.40149 | 0.4 | 1 | 1.1 | 0.9
350 | 1 | 0.0024345 | 0.00061014 | 0 | 0 | 1 | 0.97872 | -0.41075 | 0.4 | 1 | 1.1 | 0.9
351 | 1 | 0.0002996 | 7.5086e-05 | 0 | 0 | 1 | 0.97929 | -0.39962 | 0.4 | 1 | 1.1 | 0.9
352 | 1 | 0.00033015 | 8.2744e-05 | 0 | 0 | 1 | 0.97918 | -0.4017 | 0.4 | 1 | 1.1 | 0.9
353 | 1 | 0.00058715 | 0.00014715 | 0 | 0 | 1 | 0.97932 | -0.39903 | 0.4 | 1 | 1.1 | 0.9
354 | 1 | 0.0010664 | 0.00026726 | 0 | 0 | 1 | 0.97918 | -0.40177 | 0.4 | 1 | 1.1 | 0.9
356 | 1 | 0.00037157 | 9.3124e-05 | 0 | 0 | 1 | 0.97977 | -0.3902 | 0.4 | 1 | 1.1 | 0.9
357 | 1 | 0.0020216 | 0.00050667 | 0 | 0 | 1 | 0.98022 | -0.38133 | 0.4 | 1 | 1.1 | 0.9
382 | 1 | 0.00047104 | 0.00011805 | 0 | 0 | 1 | 0.98718 | -0.24438 | 0.4 | 1 | 1.1 | 0.9
384 | 1 | 0.00059062 | 0.00014802 | 0 | 0 | 1 | 0.98897 | -0.21006 | 0.4 | 1 | 1.1 | 0.9
385 | 1 | 0 | 0 | 0 | 0 | 1 | 0.98919 | -0.20572 | 0.4 | 1 | 1.1 | 0.9
386 | 1 | 0.00087502 | 0.0002193 | 0 | 0 | 1 | 0.99087 | -0.1736 | 0.4 | 1 | 1.1 | 0.9
387 | 1 | 0.00055303 | 0.0001386 | 0 | 0 | 1 | 0.99096 | -0.17188 | 0.4 | 1 | 1.1 | 0.9
388 | 1 | 0.00026625 | 6.6728e-05 | 0 | 0 | 1 | 0.99153 | -0.16096 | 0.4 | 1 | 1.1 | 0.9
389 | 1 | 0.00036234 | 9.0811e-05 | 0 | 0 | 1 | 0.9916 | -0.15953 | 0.4 | 1 | 1.1 | 0.9
390 | 1 | 0.00040089 | 0.00010047 | 0 | 0 | 1 | 0.99179 | -0.15602 | 0.4 | 1 | 1.1 | 0.9
410 | 1 | 0 | 0 | 0 | 0 | 1 | 0.99246 | -0.14321 | 0.4 | 1 | 1.1 | 0.9
403 | 1 | 0.00034041 | 8.5314e-05 | 0 | 0 | 1 | 0.99417 | -0.11062 | 0.4 | 1 | 1.1 | 0.9
404 | 1 | 0.00070854 | 0.00017758 | 0 | 0 | 1 | 0.99613 | -0.073316 | 0.4 | 1 | 1.1 | 0.9
405 | 1 | 0.0010609 | 0.00026589 | 0 | 0 | 1 | 0.99338 | -0.12566 | 0.4 | 1 | 1.1 | 0.9
406 | 1 | 0 | 0 | 0 | 0 | 1 | 0.99662 | -0.06413 | 0.4 | 1 | 1.1 | 0.9
407 | 1 | 0 | 0 | 0 | 0 | 1 | 0.99273 | -0.13803 | 0.4 | 1 | 1.1 | 0.9
408 | 1 | 0 | 0 | 0 | 0 | 1 | 0.99382 | -0.11766 | 0.4 | 1 | 1.1 | 0.9
409 | 1 | 0.0015334 | 0.0003843 | 0 | 0 | 1 | 0.9992 | -0.015212 | 0.4 | 1 | 1.1 | 0.9
414 | 1 | 0.00041412 | 0.00010379 | 0 | 0 | 1 | 0.99334 | -0.12683 | 0.4 | 1 | 1.1 | 0.9
415 | 1 | 0.00057202 | 0.00014336 | 0 | 0 | 1 | 0.9938 | -0.11794 | 0.4 | 1 | 1.1 | 0.9
416 | 1 | 0.00042436 | 0.00010635 | 0 | 0 | 1 | 0.99964 | -0.0067995 | 0.4 | 1 | 1.1 | 0.9
411 | 1 | 0.0010909 | 0.00027341 | 0 | 0 | 1 | 0.99242 | -0.144 | 0.4 | 1 | 1.1 | 0.9
419 | 1 | 0.0019872 | 0.00049803 | 0 | 0 | 1 | 0.99243 | -0.14422 | 0.4 | 1 | 1.1 | 0.9
421 | 3 | 0.0002221 | 5.5664e-05 | 0 | 0 | 1 | 1 | 0 | 0.4 | 1 | 1.1 | 0.9
418 | 1 | 0.0015134 | 0.0003793 | 0 | 0 | 1 | 0.99012 | -0.1888 | 0.4 | 1 | 1.1 | 0.9
420 | 1 | 0.0016174 | 0.00040535 | 0 | 0 | 1 | 0.99023 | -0.18669 | 0.4 | 1 | 1.1 | 0.9
425 | 1 | 0.00043025 | 0.00010783 | 0 | 0 | 1 | 0.99127 | -0.16657 | 0.4 | 1 | 1.1 | 0.9
427 | 1 | 0.0020233 | 0.00050708 | 0 | 0 | 1 | 0.9903 | -0.18539 | 0.4 | 1 | 1.1 | 0.9
422 | 1 | 0.0010729 | 0.0002689 | 0 | 0 | 1 | 0.99996 | -0.00082865 | 0.4 | 1 | 1.1 | 0.9
423 | 1 | 0.00050142 | 0.00012567 | 0 | 0 | 1 | 0.99995 | -0.0009613 | 0.4 | 1 | 1.1 | 0.9
424 | 1 | 0.00029918 | 7.4982e-05 | 0 | 0 | 1 | 0.99994 | -0.001243 | 0.4 | 1 | 1.1 | 0.9
431 | 1 | 0.00048696 | 0.00012204 | 0 | 0 | 1 | 0.99986 | -0.0027829 | 0.4 | 1 | 1.1 | 0.9

## generator_data
GEN_BUS | PG | QG | QMAX | QMIN | VG | MBASE | GEN_STATUS | PMAX | PMIN
421 | 0.10195 | 0.026113 | 10 | -10 | 1 | 100 | 1 | 10 | 0

## branch_data
F_BUS | T_BUS | BR_R | BR_X | BR_B | RATE_A | RATE_B | RATE_C | TAP | SHIFT | BR_STATUS | ANGMIN | ANGMAX | P_in | Q_in | P_out | Q_out
176 | 177 | 2.3374 | 1.4959 | 3.9251e-09 | 0 | 0 | 0 | 0 | 0 | 1 | -90 | 90 | -0.0094274 | -0.0023615 | 0.0094297 | 0.0023626
176 | 178 | 0.15797 | 0.1011 | 2.6527e-10 | 0 | 0 | 0 | 0 | 0 | 1 | -90 | 90 | 0.008369 | 0.0020962 | -0.0083689 | -0.0020962
177 | 179 | 0.54785 | 0.35062 | 9.1999e-10 | 0 | 0 | 0 | 0 | 0 | 1 | -90 | 90 | -0.0099947 | -0.0025042 | 0.0099953 | 0.0025045
178 | 180 | 0.094527 | 0.060497 | 1.5874e-10 | 0 | 0 | 0 | 0 | 0 | 1 | -90 | 90 | 0.0078228 | 0.0019593 | -0.0078227 | -0.0019593
179 | 181 | 0.78162 | 0.50023 | 1.3125e-09 | 0 | 0 | 0 | 0 | 0 | 1 | -90 | 90 | -0.011036 | -0.0027654 | 0.011037 | 0.0027659
180 | 182 | 1.9215 | 1.2298 | 3.2267e-09 | 0 | 0 | 0 | 0 | 0 | 1 | -90 | 90 | 0.0033229 | 0.00083144 | -0.0033227 | -0.00083159
181 | 186 | 0.71141 | 0.4553 | 1.1946e-09 | 0 | 0 | 0 | 0 | 0 | 1 | -90 | 90 | 0.016875 | 0.00423 | -0.016873 | -0.0042287
181 | 183 | 2.1941 | 1.4042 | 3.6846e-09 | 0 | 0 | 0 | 0 | 0 | 1 | -90 | 90 | -0.027912 | -0.006996 | 0.027931 | 0.0070078
182 | 191 | 0.65886 | 0.42167 | 1.1064e-09 | 0 | 0 | 0 | 0 | 0 | 1 | -90 | 90 | 0.0026399 | 0.00066046 | -0.0026398 | -0.00066053
186 | 187 | 1.8692 | 1.1963 | 3.1389e-09 | 0 | 0 | 0 | 0 | 0 | 1 | -90 | 90 | 0.014635 | 0.0036683 | -0.014631 | -0.0036657
186 | 188 | 0.49892 | 0.31931 | 8.3782e-10 | 0 | 0 | 0 | 0 | 0 | 1 | -90 | 90 | 0.0022373 | 0.00056044 | -0.0022373 | -0.0005605
183 | 184 | 1.4802 | 0.94731 | 2.4856e-09 | 0 | 0 | 0 | 0 | 0 | 1 | -90 | 90 | -0.028516 | -0.0071544 | 0.02853 | 0.0071627
191 | 189 | 1.3799 | 0.88317 | 2.3173e-09 | 0 | 0 | 0 | 0 | 0 | 1 | -90 | 90 | 0.0024281 | 0.00060747 | -0.002428 | -0.00060763
184 | 185 | 6.2539 | 4.0025 | 2.1004e-08 | 0 | 0 | 0 | 0 | 0 | 1 | -90 | 90 | -0.031152 | -0.0078198 | 0.031219 | 0.007861
185 | 344 | 10.6897 | 6.8414 | 3.5902e-08 | 0 | 0 | 0 | 0 | 0 | 1 | -90 | 90 | -0.03165 | -0.007969 | 0.031769 | 0.0080415
344 | 345 | 3.2219 | 2.062 | 1.6231e-08 | 0 | 0 | 0 | 0 | 0 | 1 | -90 | 90 | -0.031769 | -0.0080414 | 0.031805 | 0.0080628
187 | 198 | 3.2016 | 2.049 | 5.3763e-09 | 0 | 0 | 0 | 0 | 0 | 1 | -90 | 90 | 0.014417 | 0.003612 | -0.014409 | -0.0036078
188 | 196 | 1.7023 | 1.0895 | 2.8587e-09 | 0 | 0 | 0 | 0 | 0 | 1 | -90 | 90 | 0.0014525 | 0.00036381 | -0.0014525 | -0.00036405
198 | 197 | 1.6336 | 1.0455 | 2.7433e-09 | 0 | 0 | 0 | 0 | 0 | 1 | -90 | 90 | 0.014098 | 0.0035297 | -0.014094 | -0.0035276
189 | 190 | 0.12873 | 0.082384 | 2.1616e-10 | 0 | 0 | 0 | 0 | 0 | 1 | -90 | 90 | 0.0021794 | 0.00054532 | -0.0021794 | -0.00054534
190 | 192 | 2.7977 | 1.7905 | 4.698e-09 | 0 | 0 | 0 | 0 | 0 | 1 | -90 | 90 | 0.0015105 | 0.00037767 | -0.0015104 | -0.00037807
192 | 193 | 1.4446 | 0.92457 | 2.4259e-09 | 0 | 0 | 0 | 0 | 0 | 1 | -90 | 90 | 0.00075419 | 0.00018854 | -0.00075419 | -0.00018876
193 | 194 | 1.6566 | 1.0602 | 2.7818e-09 | 0 | 0 | 0 | 0 | 0 | 1 | -90 | 90 | 0.00026596 | 6.6396e-05 | -0.00026596 | -6.666e-05
197 | 199 | 3.692 | 2.3629 | 6.1998e-09 | 0 | 0 | 0 | 0 | 0 | 1 | -90 | 90 | 0.012485 | 0.0031244 | -0.012479 | -0.0031209
199 | 200 | 3.2188 | 2.06 | 5.4052e-09 | 0 | 0 | 0 | 0 | 0 | 1 | -90 | 90 | 0.011725 | 0.0029319 | -0.01172 | -0.0029292
200 | 201 | 5.5967 | 3.5819 | 9.3984e-09 | 0 | 0 | 0 | 0 | 0 | 1 | -90 | 90 | 0.0075746 | 0.0018919 | -0.007571 | -0.0018905
200 | 220 | 13.267 | 8.4909 | 2.2279e-08 | 0 | 0 | 0 | 0 | 0 | 1 | -90 | 90 | 0.0041451 | 0.0010373 | -0.0041425 | -0.0010378
201 | 202 | 3.0875 | 1.976 | 5.1847e-09 | 0 | 0 | 0 | 0 | 0 | 1 | -90 | 90 | 0.007571 | 0.0018905 | -0.007569 | -0.0018897
220 | 221 | 1.0999 | 0.70394 | 1.847e-09 | 0 | 0 | 0 | 0 | 0 | 1 | -90 | 90 | 0.003656 | 0.00091586 | -0.0036559 | -0.00091593
202 | 203 | 1.4898 | 0.95344 | 2.5017e-09 | 0 | 0 | 0 | 0 | 0 | 1 | -90 | 90 | 0.005665 | 0.0014125 | -0.0056645 | -0.0014124
203 | 204 | 1.7674 | 1.1311 | 2.9679e-09 | 0 | 0 | 0 | 0 | 0 | 1 | -90 | 90 | 0.0050779 | 0.0012653 | -0.0050773 | -0.0012653
204 | 205 | 1.4961 | 0.95751 | 2.5124e-09 | 0 | 0 | 0 | 0 | 0 | 1 | -90 | 90 | 0.0039204 | 0.00097532 | -0.0039202 | -0.00097539
205 | 206 | 9.5733 | 6.1269 | 1.6076e-08 | 0 | 0 | 0 | 0 | 0 | 1 | -90 | 90 | 0.0032558 | 0.00080887 | -0.0032546 | -0.00080966
206 | 207 | 1.6698 | 1.0687 | 2.8041e-09 | 0 | 0 | 0 | 0 | 0 | 1 | -90 | 90 | 0.0022056 | 0.00054672 | -0.0022055 | -0.00054693
207 | 209 | 1.5929 | 1.0195 | 2.675e-09 | 0 | 0 | 0 | 0 | 0 | 1 | -90 | 90 | 0.0015073 | 0.00037226 | -0.0015073 | -0.00037248
207 | 208 | 2.0252 | 1.2961 | 3.4008e-09 | 0 | 0 | 0 | 0 | 0 | 1 | -90 | 90 | 0.00069817 | 0.00017468 | -0.00069816 | -0.00017499
209 | 210 | 9.0257 | 5.7764 | 1.5157e-08 | 0 | 0 | 0 | 0 | 0 | 1 | -90 | 90 | 0.00088462 | 0.00021641 | -0.00088454 | -0.00021779
210 | 211 | 1.4676 | 0.93928 | 2.4645e-09 | 0 | 0 | 0 | 0 | 0 | 1 | -90 | 90 | 0.00088454 | 0.00021779 | -0.00088453 | -0.00021802
211 | 212 | 15.5416 | 9.9466 | 2.6099e-08 | 0 | 0 | 0 | 0 | 0 | 1 | -90 | 90 | 0.00025316 | 5.9771e-05 | -0.00025315 | -6.2229e-05
212 | 213 | 6.982 | 4.4684 | 1.1725e-08 | 0 | 0 | 0 | 0 | 0 | 1 | -90 | 90 | 0.00025315 | 6.2229e-05 | -0.00025314 | -6.3333e-05
213 | 215 | 0.72385 | 0.46326 | 1.2155e-09 | 0 | 0 | 0 | 0 | 0 | 1 | -90 | 90 | 0.00025314 | 6.3333e-05 | -0.00025314 | -6.3448e-05
221 | 222 | 1.9659 | 1.2582 | 3.3013e-09 | 0 | 0 | 0 | 0 | 0 | 1 | -90 | 90 | 0.0025261 | 0.00063277 | -0.002526 | -0.00063299
222 | 223 | 0.94503 | 0.60482 | 1.587e-09 | 0 | 0 | 0 | 0 | 0 | 1 | -90 | 90 | 0.002526 | 0.00063299 | -0.0025259 | -0.0006331
276 | 279 | 1.2691 | 0.81225 | 2.1312e-09 | 0 | 0 | 0 | 0 | 0 | 1 | -90 | 90 | 0.0024627 | 0.00061661 | -0.0024626 | -0.00061677
276 | 280 | 10.1049 | 6.4671 | 1.6969e-08 | 0 | 0 | 0 | 0 | 0 | 1 | -90 | 90 | -0.0024627 | -0.00061661 | 0.0024633 | 0.00061538
279 | 288 | 0.885 | 0.5664 | 1.4862e-09 | 0 | 0 | 0 | 0 | 0 | 1 | -90 | 90 | 0.0021664 | 0.00054284 | -0.0021664 | -0.00054296
279 | 286 | 1.7341 | 1.1098 | 2.9121e-09 | 0 | 0 | 0 | 0 | 0 | 1 | -90 | 90 | 0.00029612 | 7.3931e-05 | -0.00029612 | -7.4215e-05
280 | 417 | 1.9485 | 1.2471 | 3.2721e-09 | 0 | 0 | 0 | 0 | 0 | 1 | -90 | 90 | -0.003145 | -0.00078623 | 0.0031452 | 0.00078604
417 | 418 | 1.2313 | 0.78803 | 2.0677e-09 | 0 | 0 | 0 | 0 | 0 | 1 | -90 | 90 | -0.0031452 | -0.00078604 | 0.0031454 | 0.00078592
294 | 295 | 3.5313 | 2.26 | 5.93e-09 | 0 | 0 | 0 | 0 | 0 | 1 | -90 | 90 | 0.00031407 | 7.8144e-05 | -0.00031407 | -7.8714e-05
294 | 296 | 0.98566 | 0.63082 | 1.6552e-09 | 0 | 0 | 0 | 0 | 0 | 1 | -90 | 90 | -0.0012515 | -0.00031308 | 0.0012515 | 0.00031293
296 | 297 | 1.3217 | 0.84586 | 2.2194e-09 | 0 | 0 | 0 | 0 | 0 | 1 | -90 | 90 | -0.0021042 | -0.00052539 | 0.0021042 | 0.00052522
296 | 298 | 0.51466 | 0.32938 | 8.6426e-10 | 0 | 0 | 0 | 0 | 0 | 1 | -90 | 90 | 0.00085271 | 0.00021246 | -0.0008527 | -0.00021254
297 | 302 | 1.136 | 0.72702 | 1.9076e-09 | 0 | 0 | 0 | 0 | 0 | 1 | -90 | 90 | -0.0022976 | -0.00057367 | 0.0022976 | 0.00057352
298 | 303 | 3.9941 | 2.5562 | 6.7072e-09 | 0 | 0 | 0 | 0 | 0 | 1 | -90 | 90 | 0.0004487 | 0.00011129 | -0.00044869 | -0.00011193
302 | 304 | 3.3956 | 2.1732 | 5.7022e-09 | 0 | 0 | 0 | 0 | 0 | 1 | -90 | 90 | -0.0040497 | -0.0010126 | 0.0040503 | 0.0010125
303 | 310 | 1.9369 | 1.2396 | 3.2526e-09 | 0 | 0 | 0 | 0 | 0 | 1 | -90 | 90 | 0.00044869 | 0.00011193 | -0.00044869 | -0.00011224
299 | 300 | 3.1971 | 2.0461 | 5.3688e-09 | 0 | 0 | 0 | 0 | 0 | 1 | -90 | 90 | 0.010136 | 0.0025394 | -0.010132 | -0.0025376
299 | 301 | 2.275 | 1.456 | 3.8203e-09 | 0 | 0 | 0 | 0 | 0 | 1 | -90 | 90 | 0.0068016 | 0.0017046 | -0.0068005 | -0.0017043
299 | 312 | 20.1746 | 12.9118 | 3.3879e-08 | 0 | 0 | 0 | 0 | 0 | 1 | -90 | 90 | -0.016937 | -0.004244 | 0.017001 | 0.0042817
300 | 315 | 1.8793 | 1.2028 | 3.1559e-09 | 0 | 0 | 0 | 0 | 0 | 1 | -90 | 90 | 0.0095398 | 0.0023892 | -0.0095379 | -0.0023883
301 | 316 | 1.61 | 1.0304 | 2.7036e-09 | 0 | 0 | 0 | 0 | 0 | 1 | -90 | 90 | 0.0056292 | 0.0014107 | -0.0056286 | -0.0014106
312 | 313 | 2.2922 | 1.467 | 3.8492e-09 | 0 | 0 | 0 | 0 | 0 | 1 | -90 | 90 | -0.0312 | -0.007842 | 0.031224 | 0.0078573
312 | 309 | 0.20766 | 0.1329 | 3.4871e-10 | 0 | 0 | 0 | 0 | 0 | 1 | -90 | 90 | 0.013223 | 0.0033158 | -0.013222 | -0.0033155
315 | 355 | 1.3778 | 0.88177 | 2.3136e-09 | 0 | 0 | 0 | 0 | 0 | 1 | -90 | 90 | 0.0081902 | 0.0020505 | -0.0081891 | -0.0020501
316 | 358 | 1.479 | 0.94653 | 2.4836e-09 | 0 | 0 | 0 | 0 | 0 | 1 | -90 | 90 | 0.0051846 | 0.0012993 | -0.0051841 | -0.0012993
304 | 305 | 2.6932 | 1.7236 | 4.5226e-09 | 0 | 0 | 0 | 0 | 0 | 1 | -90 | 90 | -0.011647 | -0.0029163 | 0.011651 | 0.0029185
310 | 311 | 1.3199 | 0.8447 | 2.2164e-09 | 0 | 0 | 0 | 0 | 0 | 1 | -90 | 90 | 0.00016219 | 4.0436e-05 | -0.00016219 | -4.065e-05
305 | 307 | 6.5374 | 4.1839 | 1.0978e-08 | 0 | 0 | 0 | 0 | 0 | 1 | -90 | 90 | -0.011651 | -0.0029185 | 0.01166 | 0.0029236
307 | 309 | 0.82886 | 0.53047 | 1.3919e-09 | 0 | 0 | 0 | 0 | 0 | 1 | -90 | 90 | -0.012505 | -0.0031353 | 0.012506 | 0.0031361
308 | 347 | 0.70106 | 0.44868 | 1.1773e-09 | 0 | 0 | 0 | 0 | 0 | 1 | -90 | 90 | -0.0026518 | -0.0006646 | 0.0026518 | 0.00066452
347 | 322 | 2.3071 | 1.4765 | 3.8743e-09 | 0 | 0 | 0 | 0 | 0 | 1 | -90 | 90 | -0.0033292 | -0.0008343 | 0.0033295 | 0.0008341
313 | 314 | 6.1878 | 3.9602 | 1.0391e-08 | 0 | 0 | 0 | 0 | 0 | 1 | -90 | 90 | -0.033522 | -0.0084332 | 0.033598 | 0.0084809
314 | 317 | 1.7763 | 1.1368 | 2.9829e-09 | 0 | 0 | 0 | 0 | 0 | 1 | -90 | 90 | 0.0092769 | 0.0023256 | -0.0092753 | -0.0023248
314 | 318 | 1.1275 | 0.72158 | 1.8933e-09 | 0 | 0 | 0 | 0 | 0 | 1 | -90 | 90 | -0.042875 | -0.010806 | 0.042898 | 0.010821
317 | 319 | 3.0001 | 1.9201 | 5.038e-09 | 0 | 0 | 0 | 0 | 0 | 1 | -90 | 90 | 0.0084442 | 0.0021166 | -0.0084418 | -0.0021156
318 | 320 | 1.4489 | 0.92727 | 2.433e-09 | 0 | 0 | 0 | 0 | 0 | 1 | -90 | 90 | -0.043757 | -0.011036 | 0.043787 | 0.011055
355 | 356 | 1.6336 | 1.0455 | 2.7433e-09 | 0 | 0 | 0 | 0 | 0 | 1 | -90 | 90 | 0.0056306 | 0.0014088 | -0.00563 | -0.0014087
358 | 357 | 0.21057 | 0.13476 | 3.536e-10 | 0 | 0 | 0 | 0 | 0 | 1 | -90 | 90 | 0.0020216 | 0.00050665 | -0.0020216 | -0.00050668
319 | 321 | 1.1703 | 0.74902 | 1.9653e-09 | 0 | 0 | 0 | 0 | 0 | 1 | -90 | 90 | 0.0077409 | 0.0019399 | -0.0077401 | -0.0019396
320 | 426 | 2.3981 | 1.5348 | 4.0271e-09 | 0 | 0 | 0 | 0 | 0 | 1 | -90 | 90 | -0.044078 | -0.011128 | 0.044128 | 0.01116
321 | 322 | 1.4739 | 0.94327 | 2.475e-09 | 0 | 0 | 0 | 0 | 0 | 1 | -90 | 90 | 0.0069645 | 0.0017452 | -0.0069637 | -0.0017449
426 | 427 | 2.0135 | 1.2886 | 3.3811e-09 | 0 | 0 | 0 | 0 | 0 | 1 | -90 | 90 | 0.0083018 | 0.0020784 | -0.0083003 | -0.0020777
426 | 425 | 1.2664 | 0.81051 | 2.1267e-09 | 0 | 0 | 0 | 0 | 0 | 1 | -90 | 90 | -0.05243 | -0.013238 | 0.052468 | 0.013262
341 | 342 | 1.4474 | 0.92633 | 2.4306e-09 | 0 | 0 | 0 | 0 | 0 | 1 | -90 | 90 | 0.00084412 | 0.00021133 | -0.00084411 | -0.00021156
341 | 343 | 3.9767 | 2.5451 | 6.678e-09 | 0 | 0 | 0 | 0 | 0 | 1 | -90 | 90 | -0.0010415 | -0.00026081 | 0.0010416 | 0.00026019
343 | 345 | 7.0262 | 4.4967 | 1.1799e-08 | 0 | 0 | 0 | 0 | 0 | 1 | -90 | 90 | -0.0010416 | -0.00026019 | 0.0010417 | 0.0002591
345 | 346 | 4.3747 | 2.7998 | 2.2039e-08 | 0 | 0 | 0 | 0 | 0 | 1 | -90 | 90 | -0.032847 | -0.0083218 | 0.032899 | 0.0083528
346 | 383 | 0.4367 | 0.27949 | 2.2e-09 | 0 | 0 | 0 | 0 | 0 | 1 | -90 | 90 | -0.033185 | -0.0084245 | 0.03319 | 0.0084276
383 | 382 | 1.8583 | 1.1893 | 9.3617e-09 | 0 | 0 | 0 | 0 | 0 | 1 | -90 | 90 | -0.033891 | -0.0086034 | 0.033914 | 0.0086174
348 | 349 | 11.9881 | 7.6724 | 2.0131e-08 | 0 | 0 | 0 | 0 | 0 | 1 | -90 | 90 | -0.0029713 | -0.00074447 | 0.0029725 | 0.00074329
348 | 350 | 1.6814 | 1.0761 | 2.8235e-09 | 0 | 0 | 0 | 0 | 0 | 1 | -90 | 90 | 0.0024346 | 0.00060995 | -0.0024344 | -0.00061015
349 | 351 | 1.8422 | 1.179 | 3.0936e-09 | 0 | 0 | 0 | 0 | 0 | 1 | -90 | 90 | -0.004369 | -0.0010932 | 0.0043694 | 0.0010931
349 | 352 | 0.63014 | 0.40329 | 1.0582e-09 | 0 | 0 | 0 | 0 | 0 | 1 | -90 | 90 | 0.0013965 | 0.00034988 | -0.0013965 | -0.00034997
351 | 353 | 0.54136 | 0.34647 | 9.0909e-10 | 0 | 0 | 0 | 0 | 0 | 1 | -90 | 90 | -0.004669 | -0.0011682 | 0.0046691 | 0.0011682
352 | 354 | 0.29389 | 0.18809 | 4.9353e-10 | 0 | 0 | 0 | 0 | 0 | 1 | -90 | 90 | 0.0010664 | 0.00026722 | -0.0010664 | -0.00026727
353 | 356 | 7.2117 | 4.6155 | 1.211e-08 | 0 | 0 | 0 | 0 | 0 | 1 | -90 | 90 | -0.0052563 | -0.0013154 | 0.0052585 | 0.0013156
382 | 384 | 4.4064 | 2.8201 | 2.2199e-08 | 0 | 0 | 0 | 0 | 0 | 1 | -90 | 90 | -0.034386 | -0.0087355 | 0.034442 | 0.0087697
384 | 385 | 0.54837 | 0.35096 | 2.7626e-09 | 0 | 0 | 0 | 0 | 0 | 1 | -90 | 90 | -0.035033 | -0.0089177 | 0.03504 | 0.0089221
385 | 386 | 4.0688 | 2.604 | 2.0498e-08 | 0 | 0 | 0 | 0 | 0 | 1 | -90 | 90 | -0.03504 | -0.0089221 | 0.035095 | 0.0089549
386 | 387 | 0.2132 | 0.13644 | 1.074e-09 | 0 | 0 | 0 | 0 | 0 | 1 | -90 | 90 | -0.03597 | -0.0091742 | 0.035973 | 0.009176
387 | 388 | 1.3323 | 0.85268 | 6.7119e-09 | 0 | 0 | 0 | 0 | 0 | 1 | -90 | 90 | -0.036526 | -0.0093146 | 0.036545 | 0.0093263
388 | 389 | 0.17256 | 0.11044 | 8.6931e-10 | 0 | 0 | 0 | 0 | 0 | 1 | -90 | 90 | -0.036811 | -0.009393 | 0.036814 | 0.0093945
389 | 390 | 0.42093 | 0.26939 | 2.1206e-09 | 0 | 0 | 0 | 0 | 0 | 1 | -90 | 90 | -0.037176 | -0.0094853 | 0.037182 | 0.0094892
390 | 410 | 1.5219 | 0.97402 | 7.667e-09 | 0 | 0 | 0 | 0 | 0 | 1 | -90 | 90 | -0.037583 | -0.0095896 | 0.037607 | 0.0096038
410 | 411 | 3.2061 | 2.0519 | 5.384e-09 | 0 | 0 | 0 | 0 | 0 | 1 | -90 | 90 | 0.0010909 | 0.0002729 | -0.0010909 | -0.00027341
410 | 407 | 0.59812 | 0.3828 | 3.0132e-09 | 0 | 0 | 0 | 0 | 0 | 1 | -90 | 90 | -0.038698 | -0.0098767 | 0.038707 | 0.0098826
403 | 404 | 4.1763 | 2.6728 | 2.104e-08 | 0 | 0 | 0 | 0 | 0 | 1 | -90 | 90 | -0.040161 | -0.010266 | 0.040233 | 0.01031
403 | 405 | 1.6935 | 1.0838 | 8.5314e-09 | 0 | 0 | 0 | 0 | 0 | 1 | -90 | 90 | 0.03982 | 0.01018 | -0.039791 | -0.010163
404 | 406 | 1.0128 | 0.64816 | 5.1021e-09 | 0 | 0 | 0 | 0 | 0 | 1 | -90 | 90 | -0.040942 | -0.010487 | 0.04096 | 0.010499
405 | 407 | 1.4303 | 0.91538 | 7.2055e-09 | 0 | 0 | 0 | 0 | 0 | 1 | -90 | 90 | 0.03873 | 0.0098967 | -0.038707 | -0.0098826
406 | 408 | 4.2752 | 2.7361 | 7.1791e-09 | 0 | 0 | 0 | 0 | 0 | 1 | -90 | 90 | 0.056143 | 0.014287 | -0.055998 | -0.014195
406 | 409 | 2.2757 | 1.4564 | 1.1464e-08 | 0 | 0 | 0 | 0 | 0 | 1 | -90 | 90 | -0.097103 | -0.024786 | 0.097333 | 0.024932
408 | 414 | 0.73752 | 0.47201 | 1.2385e-09 | 0 | 0 | 0 | 0 | 0 | 1 | -90 | 90 | 0.055426 | 0.014052 | -0.055402 | -0.014037
408 | 415 | 2.2176 | 1.4193 | 3.7239e-09 | 0 | 0 | 0 | 0 | 0 | 1 | -90 | 90 | 0.00057202 | 0.000143 | -0.00057202 | -0.00014336
409 | 416 | 0.38635 | 0.24726 | 1.9463e-09 | 0 | 0 | 0 | 0 | 0 | 1 | -90 | 90 | -0.098867 | -0.025316 | 0.098907 | 0.025342
414 | 419 | 1.4078 | 0.901 | 2.3641e-09 | 0 | 0 | 0 | 0 | 0 | 1 | -90 | 90 | 0.054988 | 0.013933 | -0.054942 | -0.013904
416 | 421 | 0.31117 | 0.19915 | 1.5676e-09 | 0 | 0 | 0 | 0 | 0 | 1 | -90 | 90 | -0.099331 | -0.025448 | 0.099364 | 0.025469
419 | 425 | 1.8729 | 1.1986 | 3.1451e-09 | 0 | 0 | 0 | 0 | 0 | 1 | -90 | 90 | 0.052955 | 0.013406 | -0.052898 | -0.01337
421 | 422 | 1.5686 | 1.0039 | 2.6341e-09 | 0 | 0 | 0 | 0 | 0 | 1 | -90 | 90 | 0.0023606 | 0.00058872 | -0.0023605 | -0.00058892
418 | 420 | 1.993 | 1.2755 | 3.3468e-09 | 0 | 0 | 0 | 0 | 0 | 1 | -90 | 90 | -0.0046588 | -0.0011652 | 0.0046592 | 0.0011652
420 | 427 | 0.91119 | 0.58316 | 1.5301e-09 | 0 | 0 | 0 | 0 | 0 | 1 | -90 | 90 | -0.0062766 | -0.0015705 | 0.006277 | 0.0015706
422 | 423 | 0.45928 | 0.29394 | 7.7126e-10 | 0 | 0 | 0 | 0 | 0 | 1 | -90 | 90 | 0.0012876 | 0.00032002 | -0.0012876 | -0.00032009
423 | 424 | 1.5933 | 1.0197 | 2.6756e-09 | 0 | 0 | 0 | 0 | 0 | 1 | -90 | 90 | 0.00078618 | 0.00019442 | -0.00078617 | -0.00019468
424 | 431 | 14.0835 | 9.0134 | 2.365e-08 | 0 | 0 | 0 | 0 | 0 | 1 | -90 | 90 | 0.00048699 | 0.0001197 | -0.00048696 | -0.00012204