## bus_data
BUS_I | BUS_TYPE | Pd | Qd | Gs | Bs | area | Vm | Va | baseKV | zone | Vmax | Vmin
513 | 1 | 0.00043867 | 0.00010994 | 0 | 0 | 1 | 0.9865 | -0.2611 | 0.4 | 1 | 1.1 | 0.9
510 | 1 | 0 | 0 | 0 | 0 | 1 | 0.98653 | -0.26049 | 0.4 | 1 | 1.1 | 0.9
527 | 1 | 7.0217e-05 | 1.7598e-05 | 0 | 0 | 1 | 0.98649 | -0.2613 | 0.4 | 1 | 1.1 | 0.9
514 | 1 | 0.00075104 | 0.00018823 | 0 | 0 | 1 | 0.9866 | -0.25921 | 0.4 | 1 | 1.1 | 0.9
524 | 1 | 5.7401e-05 | 1.4386e-05 | 0 | 0 | 1 | 0.9866 | -0.25915 | 0.4 | 1 | 1.1 | 0.9
516 | 1 | 0.00070076 | 0.00017563 | 0 | 0 | 1 | 0.98698 | -0.25164 | 0.4 | 1 | 1.1 | 0.9
512 | 1 | 0 | 0 | 0 | 0 | 1 | 0.98699 | -0.25136 | 0.4 | 1 | 1.1 | 0.9
517 | 1 | 0.00017709 | 4.4382e-05 | 0 | 0 | 1 | 0.987 | -0.25117 | 0.4 | 1 | 1.1 | 0.9
536 | 1 | 0.00068471 | 0.0001716 | 0 | 0 | 1 | 0.98702 | -0.25087 | 0.4 | 1 | 1.1 | 0.9
525 | 1 | 8.2732e-05 | 2.0734e-05 | 0 | 0 | 1 | 0.98671 | -0.25693 | 0.4 | 1 | 1.1 | 0.9
526 | 1 | 0.00014405 | 3.6102e-05 | 0 | 0 | 1 | 0.9868 | -0.25518 | 0.4 | 1 | 1.1 | 0.9
529 | 1 | 0 | 0 | 0 | 0 | 1 | 0.98693 | -0.25265 | 0.4 | 1 | 1.1 | 0.9
395 | 1 | 0 | 0 | 0 | 0 | 1 | 0.98645 | -0.2621 | 0.4 | 1 | 1.1 | 0.9
528 | 1 | 0.00038907 | 9.751e-05 | 0 | 0 | 1 | 0.98692 | -0.25289 | 0.4 | 1 | 1.1 | 0.9
393 | 1 | 8.9291e-05 | 2.2378e-05 | 0 | 0 | 1 | 0.98692 | -0.25292 | 0.4 | 1 | 1.1 | 0.9
530 | 1 | 0 | 0 | 0 | 0 | 1 | 0.9871 | -0.24923 | 0.4 | 1 | 1.1 | 0.9
531 | 1 | 0 | 0 | 0 | 0 | 1 | 0.98707 | -0.24995 | 0.4 | 1 | 1.1 | 0.9
532 | 1 | 0.00021806 | 5.4652e-05 | 0 | 0 | 1 | 0.98741 | -0.24322 | 0.4 | 1 | 1.1 | 0.9
535 | 1 | 0.0001312 | 3.2881e-05 | 0 | 0 | 1 | 0.98704 | -0.25052 | 0.4 | 1 | 1.1 | 0.9
533 | 1 | 0.0001438 | 3.6039e-05 | 0 | 0 | 1 | 0.98704 | -0.2504 | 0.4 | 1 | 1.1 | 0.9
388 | 1 | 0 | 0 | 0 | 0 | 1 | 0.98876 | -0.21684 | 0.4 | 1 | 1.1 | 0.9
534 | 1 | 0.00071147 | 0.00017831 | 0 | 0 | 1 | 0.98703 | -0.25056 | 0.4 | 1 | 1.1 | 0.9
538 | 1 | 0.0021621 | 0.00054187 | 0 | 0 | 1 | 0.99563 | -0.083764 | 0.4 | 1 | 1.1 | 0.9
135 | 1 | 0.00060293 | 0.00015111 | 0 | 0 | 1 | 0.99563 | -0.083741 | 0.4 | 1 | 1.1 | 0.9
551 | 1 | 0.0001659 | 4.1579e-05 | 0 | 0 | 1 | 0.98639 | -0.26321 | 0.4 | 1 | 1.1 | 0.9
394 | 1 | 0 | 0 | 0 | 0 | 1 | 0.9864 | -0.26317 | 0.4 | 1 | 1.1 | 0.9
69 | 1 | 0.00025433 | 6.3741e-05 | 0 | 0 | 1 | 0.98898 | -0.21302 | 0.4 | 1 | 1.1 | 0.9
72 | 1 | 0 | 0 | 0 | 0 | 1 | 0.98901 | -0.21241 | 0.4 | 1 | 1.1 | 0.9
73 | 1 | 0 | 0 | 0 | 0 | 1 | 0.98901 | -0.2123 | 0.4 | 1 | 1.1 | 0.9
87 | 1 | 0 | 0 | 0 | 0 | 1 | 0.98906 | -0.21132 | 0.4 | 1 | 1.1 | 0.9
104 | 1 | 0.00018447 | 4.6233e-05 | 0 | 0 | 1 | 0.98888 | -0.21488 | 0.4 | 1 | 1.1 | 0.9
81 | 1 | 0.00094762 | 0.0002375 | 0 | 0 | 1 | 0.98973 | -0.1983 | 0.4 | 1 | 1.1 | 0.9
82 | 1 | 0.00021357 | 5.3525e-05 | 0 | 0 | 1 | 0.98971 | -0.19876 | 0.4 | 1 | 1.1 | 0.9
83 | 1 | 0 | 0 | 0 | 0 | 1 | 0.98987 | -0.19565 | 0.4 | 1 | 1.1 | 0.9
84 | 1 | 0.00063143 | 0.00015825 | 0 | 0 | 1 | 0.98945 | -0.20377 | 0.4 | 1 | 1.1 | 0.9
85 | 1 | 0.0003657 | 9.1653e-05 | 0 | 0 | 1 | 0.98997 | -0.19372 | 0.4 | 1 | 1.1 | 0.9
86 | 1 | 0 | 0 | 0 | 0 | 1 | 0.98966 | -0.19971 | 0.4 | 1 | 1.1 | 0.9
89 | 1 | 0.00034807 | 8.7236e-05 | 0 | 0 | 1 | 0.9894 | -0.20471 | 0.4 | 1 | 1.1 | 0.9
90 | 1 | 0.00025999 | 6.516e-05 | 0 | 0 | 1 | 0.99002 | -0.19263 | 0.4 | 1 | 1.1 | 0.9
282 | 1 | 0.00073764 | 0.00018487 | 0 | 0 | 1 | 0.98964 | -0.20011 | 0.4 | 1 | 1.1 | 0.9
280 | 1 | 0 | 0 | 0 | 0 | 1 | 0.98934 | -0.20581 | 0.4 | 1 | 1.1 | 0.9
102 | 1 | 0.0015443 | 0.00038704 | 0 | 0 | 1 | 0.98907 | -0.21117 | 0.4 | 1 | 1.1 | 0.9
88 | 1 | 0 | 0 | 0 | 0 | 1 | 0.98918 | -0.20914 | 0.4 | 1 | 1.1 | 0.9
101 | 1 | 0.00081906 | 0.00020528 | 0 | 0 | 1 | 0.98931 | -0.20649 | 0.4 | 1 | 1.1 | 0.9
107 | 1 | 0.00030242 | 7.5793e-05 | 0 | 0 | 1 | 0.99021 | -0.18892 | 0.4 | 1 | 1.1 | 0.9
91 | 1 | 0.0016766 | 0.0004202 | 0 | 0 | 1 | 0.99578 | -0.081154 | 0.4 | 1 | 1.1 | 0.9
92 | 1 | 0 | 0 | 0 | 0 | 1 | 0.99575 | -0.081662 | 0.4 | 1 | 1.1 | 0.9
93 | 1 | 0 | 0 | 0 | 0 | 1 | 0.99589 | -0.07906 | 0.4 | 1 | 1.1 | 0.9
94 | 1 | 0.00090499 | 0.00022681 | 0 | 0 | 1 | 0.99573 | -0.081977 | 0.4 | 1 | 1.1 | 0.9
95 | 1 | 0 | 0 | 0 | 0 | 1 | 0.99634 | -0.0702 | 0.4 | 1 | 1.1 | 0.9
96 | 1 | 0.00058987 | 0.00014783 | 0 | 0 | 1 | 0.99588 | -0.079201 | 0.4 | 1 | 1.1 | 0.9
97 | 1 | 0.00034661 | 8.6868e-05 | 0 | 0 | 1 | 0.99573 | -0.082107 | 0.4 | 1 | 1.1 | 0.9
98 | 1 | 0.00088367 | 0.00022147 | 0 | 0 | 1 | 0.99743 | -0.049255 | 0.4 | 1 | 1.1 | 0.9
99 | 1 | 0.00063334 | 0.00015873 | 0 | 0 | 1 | 0.99553 | -0.085854 | 0.4 | 1 | 1.1 | 0.9
114 | 1 | 0.00040021 | 0.0001003 | 0 | 0 | 1 | 0.99823 | -0.033953 | 0.4 | 1 | 1.1 | 0.9
289 | 1 | 0.0016455 | 0.00041239 | 0 | 0 | 1 | 0.99386 | -0.1181 | 0.4 | 1 | 1.1 | 0.9
103 | 1 | 0.00049581 | 0.00012426 | 0 | 0 | 1 | 0.98833 | -0.22577 | 0.4 | 1 | 1.1 | 0.9
105 | 1 | 0 | 0 | 0 | 0 | 1 | 0.98783 | -0.23554 | 0.4 | 1 | 1.1 | 0.9
106 | 1 | 0 | 0 | 0 | 0 | 1 | 0.98748 | -0.24223 | 0.4 | 1 | 1.1 | 0.9
110 | 1 | 0.00049012 | 0.00012284 | 0 | 0 | 1 | 0.98739 | -0.24402 | 0.4 | 1 | 1.1 | 0.9
108 | 1 | 0.00027723 | 6.9479e-05 | 0 | 0 | 1 | 0.99032 | -0.18675 | 0.4 | 1 | 1.1 | 0.9
109 | 1 | 0.00024342 | 6.1008e-05 | 0 | 0 | 1 | 0.99035 | -0.18614 | 0.4 | 1 | 1.1 | 0.9
255 | 1 | 0.00027991 | 7.0152e-05 | 0 | 0 | 1 | 0.99049 | -0.18352 | 0.4 | 1 | 1.1 | 0.9
111 | 1 | 0 | 0 | 0 | 0 | 1 | 0.98724 | -0.2471 | 0.4 | 1 | 1.1 | 0.9
112 | 1 | 0.0019423 | 0.00048677 | 0 | 0 | 1 | 0.98718 | -0.24826 | 0.4 | 1 | 1.1 | 0.9
113 | 1 | 0.0020073 | 0.00050308 | 0 | 0 | 1 | 0.99837 | -0.031255 | 0.4 | 1 | 1.1 | 0.9
115 | 1 | 0.0006884 | 0.00017253 | 0 | 0 | 1 | 0.99881 | -0.022863 | 0.4 | 1 | 1.1 | 0.9
116 | 1 | 0.00049747 | 0.00012468 | 0 | 0 | 1 | 0.99923 | -0.014692 | 0.4 | 1 | 1.1 | 0.9
117 | 1 | 0.00035481 | 8.8924e-05 | 0 | 0 | 1 | 0.99961 | -0.0074976 | 0.4 | 1 | 1.1 | 0.9
118 | 3 | 0.00019179 | 4.8068e-05 | 0 | 0 | 1 | 1 | 0 | 0.4 | 1 | 1.1 | 0.9
119 | 1 | 0.00069993 | 0.00017542 | 0 | 0 | 1 | 0.99927 | -0.013861 | 0.4 | 1 | 1.1 | 0.9
120 | 1 | 0 | 0 | 0 | 0 | 1 | 0.99596 | -0.077396 | 0.4 | 1 | 1.1 | 0.9
121 | 1 | 0 | 0 | 0 | 0 | 1 | 0.99578 | -0.08088 | 0.4 | 1 | 1.1 | 0.9
122 | 1 | 0 | 0 | 0 | 0 | 1 | 0.99323 | -0.13002 | 0.4 | 1 | 1.1 | 0.9
123 | 1 | 0.0020466 | 0.00051293 | 0 | 0 | 1 | 0.9957 | -0.082432 | 0.4 | 1 | 1.1 | 0.9
124 | 1 | 0.00086102 | 0.00021579 | 0 | 0 | 1 | 0.99574 | -0.081692 | 0.4 | 1 | 1.1 | 0.9
126 | 1 | 0.0021552 | 0.00054014 | 0 | 0 | 1 | 0.99215 | -0.15086 | 0.4 | 1 | 1.1 | 0.9
133 | 1 | 0.0013282 | 0.00033287 | 0 | 0 | 1 | 0.9956 | -0.084321 | 0.4 | 1 | 1.1 | 0.9
125 | 1 | 0.00091924 | 0.00023038 | 0 | 0 | 1 | 0.98884 | -0.21527 | 0.4 | 1 | 1.1 | 0.9
383 | 1 | 0 | 0 | 0 | 0 | 1 | 0.98885 | -0.21497 | 0.4 | 1 | 1.1 | 0.9
376 | 1 | 0.0020173 | 0.00050559 | 0 | 0 | 1 | 0.99153 | -0.16287 | 0.4 | 1 | 1.1 | 0.9
127 | 1 | 0.0010893 | 0.00027301 | 0 | 0 | 1 | 0.99526 | -0.090975 | 0.4 | 1 | 1.1 | 0.9
128 | 1 | 0.00044629 | 0.00011185 | 0 | 0 | 1 | 0.99545 | -0.087285 | 0.4 | 1 | 1.1 | 0.9
129 | 1 | 0.0027918 | 0.00069968 | 0 | 0 | 1 | 0.99509 | -0.094217 | 0.4 | 1 | 1.1 | 0.9
130 | 1 | 0 | 0 | 0 | 0 | 1 | 0.99552 | -0.085786 | 0.4 | 1 | 1.1 | 0.9
131 | 1 | 0.000654 | 0.00016391 | 0 | 0 | 1 | 0.99496 | -0.096783 | 0.4 | 1 | 1.1 | 0.9
132 | 1 | 0.001093 | 0.00027394 | 0 | 0 | 1 | 0.9955 | -0.086257 | 0.4 | 1 | 1.1 | 0.9
134 | 1 | 0.004023 | 0.0010082 | 0 | 0 | 1 | 0.99492 | -0.097377 | 0.4 | 1 | 1.1 | 0.9
389 | 1 | 0.00045879 | 0.00011498 | 0 | 0 | 1 | 0.99492 | -0.097377 | 0.4 | 1 | 1.1 | 0.9
290 | 1 | 0 | 0 | 0 | 0 | 1 | 0.99284 | -0.13779 | 0.4 | 1 | 1.1 | 0.9
267 | 1 | 0.00021085 | 5.2843e-05 | 0 | 0 | 1 | 0.98921 | -0.20846 | 0.4 | 1 | 1.1 | 0.9
268 | 1 | 0.0011038 | 0.00027664 | 0 | 0 | 1 | 0.98921 | -0.20841 | 0.4 | 1 | 1.1 | 0.9
275 | 1 | 0.00017675 | 4.4298e-05 | 0 | 0 | 1 | 0.98925 | -0.20769 | 0.4 | 1 | 1.1 | 0.9
279 | 1 | 0.0015267 | 0.00038263 | 0 | 0 | 1 | 0.98928 | -0.20702 | 0.4 | 1 | 1.1 | 0.9
281 | 1 | 0.00038618 | 9.6786e-05 | 0 | 0 | 1 | 0.98934 | -0.20592 | 0.4 | 1 | 1.1 | 0.9
286 | 1 | 0.00028193 | 7.0657e-05 | 0 | 0 | 1 | 0.99325 | -0.12988 | 0.4 | 1 | 1.1 | 0.9
287 | 1 | 0 | 0 | 0 | 0 | 1 | 0.99326 | -0.1298 | 0.4 | 1 | 1.1 | 0.9
288 | 1 | 0 | 0 | 0 | 0 | 1 | 0.99324 | -0.13003 | 0.4 | 1 | 1.1 | 0.9
291 | 1 | 0.00021747 | 5.4504e-05 | 0 | 0 | 1 | 0.99324 | -0.13005 | 0.4 | 1 | 1.1 | 0.9
365 | 1 | 0.0007574 | 0.00018982 | 0 | 0 | 1 | 0.98899 | -0.21226 | 0.4 | 1 | 1.1 | 0.9
366 | 1 | 0.00084848 | 0.00021265 | 0 | 0 | 1 | 0.9889 | -0.214 | 0.4 | 1 | 1.1 | 0.9
367 | 1 | 0.00039131 | 9.8071e-05 | 0 | 0 | 1 | 0.98919 | -0.20835 | 0.4 | 1 | 1.1 | 0.9
368 | 1 | 0 | 0 | 0 | 0 | 1 | 0.98877 | -0.21658 | 0.4 | 1 | 1.1 | 0.9
369 | 1 | 0.00074682 | 0.00018717 | 0 | 0 | 1 | 0.98922 | -0.20775 | 0.4 | 1 | 1.1 | 0.9
371 | 1 | 0 | 0 | 0 | 0 | 1 | 0.98873 | -0.21739 | 0.4 | 1 | 1.1 | 0.9
372 | 1 | 0.00043032 | 0.00010785 | 0 | 0 | 1 | 0.98928 | -0.20655 | 0.4 | 1 | 1.1 | 0.9
397 | 1 | 0.0012606 | 0.00031593 | 0 | 0 | 1 | 0.98863 | -0.21933 | 0.4 | 1 | 1.1 | 0.9
382 | 1 | 0.0011393 | 0.00028553 | 0 | 0 | 1 | 0.9893 | -0.20621 | 0.4 | 1 | 1.1 | 0.9
373 | 1 | 0.001771 | 0.00044385 | 0 | 0 | 1 | 0.99019 | -0.18885 | 0.4 | 1 | 1.1 | 0.9
374 | 1 | 0 | 0 | 0 | 0 | 1 | 0.99111 | -0.17109 | 0.4 | 1 | 1.1 | 0.9
375 | 1 | 0.001691 | 0.00042381 | 0 | 0 | 1 | 0.98957 | -0.20105 | 0.4 | 1 | 1.1 | 0.9
377 | 1 | 0.0022344 | 0.00056 | 0 | 0 | 1 | 0.99096 | -0.1739 | 0.4 | 1 | 1.1 | 0.9
378 | 1 | 0.0010807 | 0.00027085 | 0 | 0 | 1 | 0.98933 | -0.20563 | 0.4 | 1 | 1.1 | 0.9
379 | 1 | 0.00151 | 0.00037845 | 0 | 0 | 1 | 0.98932 | -0.20583 | 0.4 | 1 | 1.1 | 0.9
380 | 1 | 0.0068762 | 0.0017233 | 0 | 0 | 1 | 0.9907 | -0.17898 | 0.4 | 1 | 1.1 | 0.9
381 | 1 | 0.0036037 | 0.00090318 | 0 | 0 | 1 | 0.98917 | -0.20873 | 0.4 | 1 | 1.1 | 0.9
384 | 1 | 0.00030063 | 7.5344e-05 | 0 | 0 | 1 | 0.98856 | -0.22057 | 0.4 | 1 | 1.1 | 0.9
385 | 1 | 0 | 0 | 0 | 0 | 1 | 0.98857 | -0.2204 | 0.4 | 1 | 1.1 | 0.9
386 | 1 | 0 | 0 | 0 | 0 | 1 | 0.98858 | -0.22022 | 0.4 | 1 | 1.1 | 0.9
402 | 1 | 0.0011563 | 0.0002898 | 0 | 0 | 1 | 0.98858 | -0.22019 | 0.4 | 1 | 1.1 | 0.9
396 | 1 | 0 | 0 | 0 | 0 | 1 | 0.98641 | -0.26298 | 0.4 | 1 | 1.1 | 0.9
496 | 1 | 0 | 0 | 0 | 0 | 1 | 0.98643 | -0.26252 | 0.4 | 1 | 1.1 | 0.9
495 | 1 | 0.00017177 | 4.305e-05 | 0 | 0 | 1 | 0.9864 | -0.26313 | 0.4 | 1 | 1.1 | 0.9
466 | 1 | 0.00039466 | 9.8912e-05 | 0 | 0 | 1 | 0.98539 | -0.28289 | 0.4 | 1 | 1.1 | 0.9
467 | 1 | 0 | 0 | 0 | 0 | 1 | 0.98536 | -0.28351 | 0.4 | 1 | 1.1 | 0.9
468 | 1 | 0 | 0 | 0 | 0 | 1 | 0.98564 | -0.2781 | 0.4 | 1 | 1.1 | 0.9
469 | 1 | 0.00036362 | 9.1131e-05 | 0 | 0 | 1 | 0.98535 | -0.28367 | 0.4 | 1 | 1.1 | 0.9
470 | 1 | 6.2689e-05 | 1.5711e-05 | 0 | 0 | 1 | 0.9853 | -0.28479 | 0.4 | 1 | 1.1 | 0.9
471 | 1 | 6.7286e-05 | 1.6863e-05 | 0 | 0 | 1 | 0.98563 | -0.27824 | 0.4 | 1 | 1.1 | 0.9
472 | 1 | 0.00029216 | 7.3223e-05 | 0 | 0 | 1 | 0.9859 | -0.27296 | 0.4 | 1 | 1.1 | 0.9
473 | 1 | 0.00030471 | 7.6367e-05 | 0 | 0 | 1 | 0.98526 | -0.28557 | 0.4 | 1 | 1.1 | 0.9
474 | 1 | 0.00036847 | 9.2347e-05 | 0 | 0 | 1 | 0.98562 | -0.27841 | 0.4 | 1 | 1.1 | 0.9
475 | 1 | 0 | 0 | 0 | 0 | 1 | 0.98652 | -0.26079 | 0.4 | 1 | 1.1 | 0.9
499 | 1 | 0 | 0 | 0 | 0 | 1 | 0.98481 | -0.2944 | 0.4 | 1 | 1.1 | 0.9
476 | 1 | 0.00011428 | 2.8641e-05 | 0 | 0 | 1 | 0.98562 | -0.27844 | 0.4 | 1 | 1.1 | 0.9
478 | 1 | 0.00019094 | 4.7854e-05 | 0 | 0 | 1 | 0.98377 | -0.31492 | 0.4 | 1 | 1.1 | 0.9
485 | 1 | 0.00042635 | 0.00010685 | 0 | 0 | 1 | 0.98377 | -0.31489 | 0.4 | 1 | 1.1 | 0.9
486 | 1 | 0.001316 | 0.00032981 | 0 | 0 | 1 | 0.98377 | -0.31479 | 0.4 | 1 | 1.1 | 0.9
487 | 1 | 5.1804e-05 | 1.2983e-05 | 0 | 0 | 1 | 0.984 | -0.31032 | 0.4 | 1 | 1.1 | 0.9
500 | 1 | 0.00015425 | 3.8658e-05 | 0 | 0 | 1 | 0.98467 | -0.29714 | 0.4 | 1 | 1.1 | 0.9
494 | 1 | 8.4648e-05 | 2.1215e-05 | 0 | 0 | 1 | 0.9864 | -0.26314 | 0.4 | 1 | 1.1 | 0.9

## generator_data
GEN_BUS | PG | QG | QMAX | QMIN | VG | MBASE | GEN_STATUS | PMAX | PMIN
118 | 0.084186 | 0.021285 | 10 | -10 | 1 | 100 | 1 | 10 | 0

## branch_data
F_BUS | T_BUS | BR_R | BR_X | BR_B | RATE_A | RATE_B | RATE_C | TAP | SHIFT | BR_STATUS | ANGMIN | ANGMAX | P_in | Q_in | P_out | Q_out
513 | 510 | 2.8525 | 1.8256 | 4.7901e-09 | 0 | 0 | 0 | 0 | 0 | 1 | -90 | 90 | -0.00093125 | -0.00022889 | 0.00093127 | 0.00022844
513 | 527 | 1.7365 | 1.1114 | 2.916e-09 | 0 | 0 | 0 | 0 | 0 | 1 | -90 | 90 | 0.00049258 | 0.00011895 | -0.00049257 | -0.00011923
510 | 514 | 1.0919 | 0.69879 | 1.8335e-09 | 0 | 0 | 0 | 0 | 0 | 1 | -90 | 90 | -0.0050457 | -0.0012463 | 0.005046 | 0.0012464
510 | 475 | 0.31461 | 0.20135 | 5.2831e-10 | 0 | 0 | 0 | 0 | 0 | 1 | -90 | 90 | 0.0041144 | 0.0010179 | -0.0041144 | -0.0010179
527 | 395 | 8.0829 | 5.1731 | 1.3573e-08 | 0 | 0 | 0 | 0 | 0 | 1 | -90 | 90 | 0.00042236 | 0.00010163 | -0.00042234 | -0.00010294
514 | 524 | 0.046998 | 0.030079 | 7.8922e-11 | 0 | 0 | 0 | 0 | 0 | 1 | -90 | 90 | -0.005797 | -0.0014346 | 0.0057971 | 0.0014346
524 | 525 | 1.6438 | 1.0521 | 2.7605e-09 | 0 | 0 | 0 | 0 | 0 | 1 | -90 | 90 | -0.0058545 | -0.001449 | 0.0058551 | 0.0014491
516 | 512 | 1.7352 | 1.1105 | 2.9139e-09 | 0 | 0 | 0 | 0 | 0 | 1 | -90 | 90 | -0.00070076 | -0.00017563 | 0.00070077 | 0.00017535
512 | 517 | 1.1772 | 0.75343 | 1.9769e-09 | 0 | 0 | 0 | 0 | 0 | 1 | -90 | 90 | -0.00070077 | -0.00017535 | 0.00070078 | 0.00017516
517 | 536 | 1.4979 | 0.95865 | 2.5154e-09 | 0 | 0 | 0 | 0 | 0 | 1 | -90 | 90 | -0.00087786 | -0.00021954 | 0.00087787 | 0.00021931
536 | 535 | 0.98902 | 0.63297 | 1.6608e-09 | 0 | 0 | 0 | 0 | 0 | 1 | -90 | 90 | -0.0015626 | -0.00039091 | 0.0015626 | 0.00039077
525 | 526 | 1.2752 | 0.81613 | 2.1414e-09 | 0 | 0 | 0 | 0 | 0 | 1 | -90 | 90 | -0.0059378 | -0.0014698 | 0.0059383 | 0.0014699
526 | 529 | 1.8027 | 1.1538 | 3.0273e-09 | 0 | 0 | 0 | 0 | 0 | 1 | -90 | 90 | -0.0060823 | -0.001506 | 0.0060831 | 0.0015062
529 | 530 | 2.2597 | 1.4462 | 3.7946e-09 | 0 | 0 | 0 | 0 | 0 | 1 | -90 | 90 | -0.0065614 | -0.0016255 | 0.0065625 | 0.0016259
529 | 528 | 2.2396 | 1.4333 | 3.7608e-09 | 0 | 0 | 0 | 0 | 0 | 1 | -90 | 90 | 0.00047837 | 0.00011934 | -0.00047836 | -0.0001197
395 | 496 | 4.2294 | 2.7068 | 7.1023e-09 | 0 | 0 | 0 | 0 | 0 | 1 | -90 | 90 | 0.00042234 | 0.00010294 | -0.00042233 | -0.00010363
528 | 393 | 1.1525 | 0.7376 | 1.9353e-09 | 0 | 0 | 0 | 0 | 0 | 1 | -90 | 90 | 8.9291e-05 | 2.219e-05 | -8.9291e-05 | -2.2378e-05
530 | 531 | 1.2402 | 0.79375 | 2.0827e-09 | 0 | 0 | 0 | 0 | 0 | 1 | -90 | 90 | 0.0025492 | 0.00063712 | -0.0025491 | -0.00063727
530 | 532 | 2.861 | 1.831 | 4.8044e-09 | 0 | 0 | 0 | 0 | 0 | 1 | -90 | 90 | -0.0091117 | -0.002263 | 0.0091143 | 0.0022642
531 | 535 | 1.4628 | 0.93622 | 2.4565e-09 | 0 | 0 | 0 | 0 | 0 | 1 | -90 | 90 | 0.0016938 | 0.00042344 | -0.0016938 | -0.00042365
531 | 533 | 2.302 | 1.4733 | 3.8657e-09 | 0 | 0 | 0 | 0 | 0 | 1 | -90 | 90 | 0.00085529 | 0.00021383 | -0.00085527 | -0.0002142
532 | 388 | 12.3021 | 7.8734 | 2.0659e-08 | 0 | 0 | 0 | 0 | 0 | 1 | -90 | 90 | -0.0093324 | -0.0023188 | 0.009344 | 0.0023243
533 | 534 | 0.9784 | 0.62618 | 1.643e-09 | 0 | 0 | 0 | 0 | 0 | 1 | -90 | 90 | 0.00071148 | 0.00017816 | -0.00071147 | -0.00017831
388 | 383 | 0.87242 | 0.55835 | 1.465e-09 | 0 | 0 | 0 | 0 | 0 | 1 | -90 | 90 | -0.009344 | -0.0023243 | 0.0093449 | 0.0023246
538 | 135 | 0.046121 | 0.029518 | 7.745e-11 | 0 | 0 | 0 | 0 | 0 | 1 | -90 | 90 | -0.0021621 | -0.00054187 | 0.0021621 | 0.00054187
135 | 123 | 2.1032 | 1.3461 | 3.5319e-09 | 0 | 0 | 0 | 0 | 0 | 1 | -90 | 90 | -0.002765 | -0.00069297 | 0.0027652 | 0.00069273
551 | 394 | 1.2126 | 0.77608 | 2.0363e-09 | 0 | 0 | 0 | 0 | 0 | 1 | -90 | 90 | -0.0001659 | -4.158e-05 | 0.0001659 | 4.1382e-05
394 | 396 | 4.7536 | 3.0423 | 7.9826e-09 | 0 | 0 | 0 | 0 | 0 | 1 | -90 | 90 | -0.0001659 | -4.1382e-05 | 0.0001659 | 4.0606e-05
69 | 72 | 10.5171 | 6.731 | 1.7661e-08 | 0 | 0 | 0 | 0 | 0 | 1 | -90 | 90 | -0.00025433 | -6.3741e-05 | 0.00025434 | 6.2018e-05
72 | 73 | 1.8627 | 1.1921 | 3.1279e-09 | 0 | 0 | 0 | 0 | 0 | 1 | -90 | 90 | -0.00025434 | -6.2018e-05 | 0.00025434 | 6.1713e-05
73 | 87 | 1.2584 | 0.80535 | 2.1131e-09 | 0 | 0 | 0 | 0 | 0 | 1 | -90 | 90 | -0.0033714 | -0.00083447 | 0.0033715 | 0.00083436
73 | 104 | 3.6053 | 2.3074 | 6.0543e-09 | 0 | 0 | 0 | 0 | 0 | 1 | -90 | 90 | 0.003117 | 0.00077275 | -0.0031167 | -0.0007731
87 | 102 | 0.20039 | 0.12825 | 3.3652e-10 | 0 | 0 | 0 | 0 | 0 | 1 | -90 | 90 | -0.0033715 | -0.00083436 | 0.0033715 | 0.00083434
104 | 103 | 16.182 | 10.3565 | 2.7174e-08 | 0 | 0 | 0 | 0 | 0 | 1 | -90 | 90 | 0.0029322 | 0.00072687 | -0.0029307 | -0.00072856
81 | 82 | 0.28621 | 0.18317 | 4.8062e-10 | 0 | 0 | 0 | 0 | 0 | 1 | -90 | 90 | 0.0069315 | 0.0017264 | -0.0069314 | -0.0017263
81 | 83 | 1.473 | 0.9427 | 2.4735e-09 | 0 | 0 | 0 | 0 | 0 | 1 | -90 | 90 | -0.0078792 | -0.0019639 | 0.0078802 | 0.0019643
82 | 84 | 3.2638 | 2.0888 | 5.4807e-09 | 0 | 0 | 0 | 0 | 0 | 1 | -90 | 90 | 0.0067178 | 0.0016728 | -0.0067162 | -0.0016723
83 | 85 | 0.70459 | 0.45094 | 1.1832e-09 | 0 | 0 | 0 | 0 | 0 | 1 | -90 | 90 | -0.012024 | -0.0029999 | 0.012025 | 0.0030005
83 | 86 | 4.2996 | 2.7518 | 7.2202e-09 | 0 | 0 | 0 | 0 | 0 | 1 | -90 | 90 | 0.004144 | 0.0010356 | -0.0041432 | -0.0010358
84 | 89 | 0.67704 | 0.43331 | 1.1369e-09 | 0 | 0 | 0 | 0 | 0 | 1 | -90 | 90 | 0.0060848 | 0.0015141 | -0.0060845 | -0.001514
85 | 90 | 0.3833 | 0.24531 | 6.4367e-10 | 0 | 0 | 0 | 0 | 0 | 1 | -90 | 90 | -0.012391 | -0.0030921 | 0.012392 | 0.0030925
86 | 282 | 2.3496 | 1.5038 | 3.9457e-09 | 0 | 0 | 0 | 0 | 0 | 1 | -90 | 90 | 0.00073765 | 0.00018449 | -0.00073764 | -0.00018487
86 | 280 | 7.8508 | 5.0245 | 1.3184e-08 | 0 | 0 | 0 | 0 | 0 | 1 | -90 | 90 | 0.0034056 | 0.00085133 | -0.0034046 | -0.00085199
89 | 101 | 1.3523 | 0.86546 | 2.2708e-09 | 0 | 0 | 0 | 0 | 0 | 1 | -90 | 90 | 0.0057365 | 0.0014268 | -0.005736 | -0.0014267
90 | 107 | 1.2857 | 0.82283 | 2.159e-09 | 0 | 0 | 0 | 0 | 0 | 1 | -90 | 90 | -0.012652 | -0.0031576 | 0.012654 | 0.0031588
280 | 281 | 1.2645 | 0.80927 | 2.1234e-09 | 0 | 0 | 0 | 0 | 0 | 1 | -90 | 90 | 0.00038618 | 9.658e-05 | -0.00038618 | -9.6786e-05
280 | 279 | 1.7555 | 1.1235 | 2.948e-09 | 0 | 0 | 0 | 0 | 0 | 1 | -90 | 90 | 0.0030184 | 0.00075541 | -0.0030182 | -0.00075559
102 | 88 | 1.7968 | 1.15 | 3.0173e-09 | 0 | 0 | 0 | 0 | 0 | 1 | -90 | 90 | -0.0049158 | -0.0012214 | 0.0049163 | 0.0012214
88 | 101 | 2.3524 | 1.5055 | 3.9503e-09 | 0 | 0 | 0 | 0 | 0 | 1 | -90 | 90 | -0.0049163 | -0.0012214 | 0.0049169 | 0.0012214
107 | 108 | 0.73444 | 0.47004 | 1.2333e-09 | 0 | 0 | 0 | 0 | 0 | 1 | -90 | 90 | -0.012956 | -0.0032346 | 0.012958 | 0.0032354
91 | 92 | 1.7989 | 1.1513 | 3.0209e-09 | 0 | 0 | 0 | 0 | 0 | 1 | -90 | 90 | 0.0012516 | 0.00031295 | -0.0012516 | -0.00031323
91 | 93 | 3.1757 | 2.0325 | 5.3329e-09 | 0 | 0 | 0 | 0 | 0 | 1 | -90 | 90 | -0.0029283 | -0.00073315 | 0.0029285 | 0.0007328
92 | 94 | 1.1187 | 0.71599 | 1.8787e-09 | 0 | 0 | 0 | 0 | 0 | 1 | -90 | 90 | 0.0012516 | 0.00031323 | -0.0012516 | -0.0003134
93 | 95 | 11.1817 | 7.1563 | 1.8777e-08 | 0 | 0 | 0 | 0 | 0 | 1 | -90 | 90 | -0.0035184 | -0.00088047 | 0.0035199 | 0.00087955
93 | 96 | 1.0554 | 0.67543 | 1.7722e-09 | 0 | 0 | 0 | 0 | 0 | 1 | -90 | 90 | 0.00058987 | 0.00014766 | -0.00058987 | -0.00014783
94 | 97 | 1.6701 | 1.0689 | 2.8045e-09 | 0 | 0 | 0 | 0 | 0 | 1 | -90 | 90 | 0.00034661 | 8.6591e-05 | -0.00034661 | -8.6868e-05
95 | 98 | 4.6391 | 2.969 | 7.7904e-09 | 0 | 0 | 0 | 0 | 0 | 1 | -90 | 90 | -0.020138 | -0.005058 | 0.020159 | 0.0050701
95 | 99 | 4.1969 | 2.686 | 7.0478e-09 | 0 | 0 | 0 | 0 | 0 | 1 | -90 | 90 | 0.016619 | 0.0041784 | -0.016606 | -0.0041712
98 | 114 | 3.2524 | 2.0815 | 5.4617e-09 | 0 | 0 | 0 | 0 | 0 | 1 | -90 | 90 | -0.021042 | -0.0052916 | 0.021058 | 0.0053009
99 | 289 | 8.968 | 5.7395 | 1.506e-08 | 0 | 0 | 0 | 0 | 0 | 1 | -90 | 90 | 0.015973 | 0.0040124 | -0.015948 | -0.0039982
114 | 113 | 0.56322 | 0.36046 | 9.458e-10 | 0 | 0 | 0 | 0 | 0 | 1 | -90 | 90 | -0.021458 | -0.0054012 | 0.021461 | 0.0054028
289 | 287 | 3.6199 | 2.3167 | 6.0787e-09 | 0 | 0 | 0 | 0 | 0 | 1 | -90 | 90 | 0.014303 | 0.0035858 | -0.014295 | -0.0035813
103 | 105 | 17.468 | 11.1795 | 2.9333e-08 | 0 | 0 | 0 | 0 | 0 | 1 | -90 | 90 | 0.0024349 | 0.0006043 | -0.0024337 | -0.00060644
105 | 106 | 11.9946 | 7.6766 | 2.0142e-08 | 0 | 0 | 0 | 0 | 0 | 1 | -90 | 90 | 0.0024337 | 0.00060644 | -0.002433 | -0.00060791
106 | 110 | 3.2115 | 2.0554 | 5.393e-09 | 0 | 0 | 0 | 0 | 0 | 1 | -90 | 90 | 0.002433 | 0.00060791 | -0.0024328 | -0.00060831
110 | 111 | 6.9194 | 4.4284 | 1.162e-08 | 0 | 0 | 0 | 0 | 0 | 1 | -90 | 90 | 0.0019426 | 0.00048547 | -0.0019424 | -0.00048642
108 | 109 | 0.20111 | 0.12871 | 3.3772e-10 | 0 | 0 | 0 | 0 | 0 | 1 | -90 | 90 | -0.013235 | -0.0033049 | 0.013235 | 0.0033051
109 | 255 | 0.85398 | 0.54655 | 1.4341e-09 | 0 | 0 | 0 | 0 | 0 | 1 | -90 | 90 | -0.013479 | -0.0033661 | 0.01348 | 0.003367
255 | 290 | 14.6136 | 9.3527 | 2.454e-08 | 0 | 0 | 0 | 0 | 0 | 1 | -90 | 90 | -0.01376 | -0.0034372 | 0.01379 | 0.0034539
111 | 112 | 2.5909 | 1.6582 | 4.3508e-09 | 0 | 0 | 0 | 0 | 0 | 1 | -90 | 90 | 0.0019424 | 0.00048642 | -0.0019422 | -0.00048678
113 | 115 | 1.6027 | 1.0257 | 2.6913e-09 | 0 | 0 | 0 | 0 | 0 | 1 | -90 | 90 | -0.023468 | -0.0059059 | 0.023477 | 0.0059117
115 | 116 | 1.5169 | 0.97084 | 2.5473e-09 | 0 | 0 | 0 | 0 | 0 | 1 | -90 | 90 | -0.024166 | -0.0060842 | 0.024175 | 0.00609
116 | 117 | 1.3098 | 0.83828 | 2.1995e-09 | 0 | 0 | 0 | 0 | 0 | 1 | -90 | 90 | -0.024673 | -0.0062147 | 0.024681 | 0.0062199
117 | 118 | 1.3465 | 0.86178 | 2.2612e-09 | 0 | 0 | 0 | 0 | 0 | 1 | -90 | 90 | -0.025036 | -0.0063088 | 0.025045 | 0.0063143
118 | 119 | 1.0601 | 0.67844 | 1.7801e-09 | 0 | 0 | 0 | 0 | 0 | 1 | -90 | 90 | 0.058949 | 0.014922 | -0.05891 | -0.014897
119 | 120 | 4.8979 | 3.1347 | 8.2249e-09 | 0 | 0 | 0 | 0 | 0 | 1 | -90 | 90 | 0.05821 | 0.014722 | -0.058033 | -0.01461
120 | 121 | 0.88187 | 0.5644 | 1.4809e-09 | 0 | 0 | 0 | 0 | 0 | 1 | -90 | 90 | 0.017567 | 0.0044043 | -0.017565 | -0.0044026
120 | 122 | 5.7896 | 3.7054 | 9.7223e-09 | 0 | 0 | 0 | 0 | 0 | 1 | -90 | 90 | 0.040466 | 0.010205 | -0.040364 | -0.010141
121 | 123 | 1.4335 | 0.91746 | 2.4073e-09 | 0 | 0 | 0 | 0 | 0 | 1 | -90 | 90 | 0.0048122 | 0.0012057 | -0.0048118 | -0.0012057
121 | 124 | 0.28293 | 0.18108 | 4.7512e-10 | 0 | 0 | 0 | 0 | 0 | 1 | -90 | 90 | 0.012752 | 0.0031969 | -0.012752 | -0.0031967
122 | 126 | 2.2847 | 1.4622 | 3.8366e-09 | 0 | 0 | 0 | 0 | 0 | 1 | -90 | 90 | 0.040364 | 0.010141 | -0.040324 | -0.010116
124 | 133 | 0.98276 | 0.62897 | 1.6503e-09 | 0 | 0 | 0 | 0 | 0 | 1 | -90 | 90 | 0.011891 | 0.0029809 | -0.011889 | -0.0029801
126 | 376 | 1.3881 | 0.88837 | 2.331e-09 | 0 | 0 | 0 | 0 | 0 | 1 | -90 | 90 | 0.038169 | 0.0095758 | -0.038147 | -0.009562
133 | 130 | 0.6162 | 0.39437 | 1.0348e-09 | 0 | 0 | 0 | 0 | 0 | 1 | -90 | 90 | 0.010561 | 0.0026472 | -0.01056 | -0.0026468
125 | 383 | 1.4231 | 0.91081 | 2.3898e-09 | 0 | 0 | 0 | 0 | 0 | 1 | -90 | 90 | -0.00091924 | -0.00023038 | 0.00091925 | 0.00023016
383 | 381 | 2.6532 | 1.698 | 4.4554e-09 | 0 | 0 | 0 | 0 | 0 | 1 | -90 | 90 | -0.010264 | -0.0025548 | 0.010267 | 0.0025563
376 | 374 | 1.002 | 0.64131 | 1.6827e-09 | 0 | 0 | 0 | 0 | 0 | 1 | -90 | 90 | 0.03613 | 0.0090564 | -0.036115 | -0.0090476
127 | 128 | 1.8169 | 1.1628 | 3.051e-09 | 0 | 0 | 0 | 0 | 0 | 1 | -90 | 90 | -0.0090188 | -0.0022603 | 0.0090204 | 0.002261
127 | 129 | 1.815 | 1.1616 | 3.0479e-09 | 0 | 0 | 0 | 0 | 0 | 1 | -90 | 90 | 0.0079295 | 0.0019873 | -0.0079283 | -0.0019868
128 | 130 | 0.70365 | 0.45034 | 1.1816e-09 | 0 | 0 | 0 | 0 | 0 | 1 | -90 | 90 | -0.0094667 | -0.0023729 | 0.0094674 | 0.0023732
129 | 131 | 2.2166 | 1.4186 | 3.7223e-09 | 0 | 0 | 0 | 0 | 0 | 1 | -90 | 90 | 0.0051365 | 0.0012872 | -0.0051359 | -0.0012871
130 | 132 | 1.9157 | 1.2261 | 3.217e-09 | 0 | 0 | 0 | 0 | 0 | 1 | -90 | 90 | 0.001093 | 0.00027363 | -0.001093 | -0.00027394
131 | 134 | 0.58836 | 0.37655 | 9.8802e-10 | 0 | 0 | 0 | 0 | 0 | 1 | -90 | 90 | 0.0044819 | 0.0011232 | -0.0044817 | -0.0011232
134 | 389 | 0.00081883 | 0.00052405 | 1.375e-12 | 0 | 0 | 0 | 0 | 0 | 1 | -90 | 90 | 0.00045879 | 0.00011498 | -0.00045879 | -0.00011498
290 | 287 | 2.5609 | 1.639 | 4.3005e-09 | 0 | 0 | 0 | 0 | 0 | 1 | -90 | 90 | -0.01379 | -0.0034539 | 0.013795 | 0.0034569
267 | 268 | 1.026 | 0.65661 | 1.7228e-09 | 0 | 0 | 0 | 0 | 0 | 1 | -90 | 90 | -0.00021085 | -5.2843e-05 | 0.00021085 | 5.2675e-05
268 | 275 | 2.392 | 1.5309 | 4.0168e-09 | 0 | 0 | 0 | 0 | 0 | 1 | -90 | 90 | -0.0013146 | -0.00032931 | 0.0013147 | 0.00032895
275 | 279 | 1.961 | 1.255 | 3.293e-09 | 0 | 0 | 0 | 0 | 0 | 1 | -90 | 90 | -0.0014914 | -0.00037325 | 0.0014915 | 0.00037296
286 | 287 | 0.73193 | 0.46844 | 1.2291e-09 | 0 | 0 | 0 | 0 | 0 | 1 | -90 | 90 | -0.0004994 | -0.0001246 | 0.0004994 | 0.00012448
286 | 288 | 3.0428 | 1.9474 | 5.1098e-09 | 0 | 0 | 0 | 0 | 0 | 1 | -90 | 90 | 0.00021747 | 5.3944e-05 | -0.00021747 | -5.4447e-05
288 | 291 | 0.34389 | 0.22009 | 5.7748e-10 | 0 | 0 | 0 | 0 | 0 | 1 | -90 | 90 | 0.00021747 | 5.4447e-05 | -0.00021747 | -5.4504e-05
365 | 366 | 2.1386 | 1.3687 | 3.5912e-09 | 0 | 0 | 0 | 0 | 0 | 1 | -90 | 90 | 0.0035671 | 0.0008913 | -0.0035668 | -0.00089147
365 | 367 | 3.9533 | 2.5301 | 6.6386e-09 | 0 | 0 | 0 | 0 | 0 | 1 | -90 | 90 | -0.0043245 | -0.0010811 | 0.0043253 | 0.001081
366 | 368 | 4.1535 | 2.6583 | 6.9749e-09 | 0 | 0 | 0 | 0 | 0 | 1 | -90 | 90 | 0.0027183 | 0.00067882 | -0.002718 | -0.00067928
367 | 369 | 0.55845 | 0.35741 | 9.3778e-10 | 0 | 0 | 0 | 0 | 0 | 1 | -90 | 90 | -0.0047166 | -0.0011791 | 0.0047167 | 0.0011791
368 | 371 | 1.2976 | 0.83045 | 2.179e-09 | 0 | 0 | 0 | 0 | 0 | 1 | -90 | 90 | 0.002718 | 0.00067928 | -0.0027178 | -0.00067943
369 | 372 | 0.96756 | 0.61924 | 1.6248e-09 | 0 | 0 | 0 | 0 | 0 | 1 | -90 | 90 | -0.0054635 | -0.0013662 | 0.0054638 | 0.0013663
371 | 397 | 3.1242 | 1.9995 | 5.2464e-09 | 0 | 0 | 0 | 0 | 0 | 1 | -90 | 90 | 0.0027178 | 0.00067943 | -0.0027176 | -0.00067978
372 | 382 | 0.25336 | 0.16215 | 4.2546e-10 | 0 | 0 | 0 | 0 | 0 | 1 | -90 | 90 | -0.0058941 | -0.0014741 | 0.0058942 | 0.0014741
397 | 402 | 2.5692 | 1.6443 | 4.3143e-09 | 0 | 0 | 0 | 0 | 0 | 1 | -90 | 90 | 0.001457 | 0.00036385 | -0.0014569 | -0.00036423
382 | 379 | 0.2314 | 0.1481 | 3.8859e-10 | 0 | 0 | 0 | 0 | 0 | 1 | -90 | 90 | -0.0070335 | -0.0017597 | 0.0070336 | 0.0017597
373 | 374 | 2.8934 | 1.8518 | 4.8588e-09 | 0 | 0 | 0 | 0 | 0 | 1 | -90 | 90 | -0.026979 | -0.006749 | 0.027002 | 0.0067631
373 | 375 | 2.122 | 1.3581 | 3.5634e-09 | 0 | 0 | 0 | 0 | 0 | 1 | -90 | 90 | 0.025208 | 0.0063051 | -0.025193 | -0.0062961
374 | 377 | 1.3577 | 0.86893 | 2.2799e-09 | 0 | 0 | 0 | 0 | 0 | 1 | -90 | 90 | 0.0091135 | 0.0022844 | -0.0091123 | -0.0022839
375 | 378 | 1.3411 | 0.85828 | 2.252e-09 | 0 | 0 | 0 | 0 | 0 | 1 | -90 | 90 | 0.014957 | 0.0037333 | -0.014954 | -0.0037315
375 | 379 | 2.4552 | 1.5713 | 4.123e-09 | 0 | 0 | 0 | 0 | 0 | 1 | -90 | 90 | 0.0085456 | 0.002139 | -0.0085437 | -0.0021382
377 | 380 | 3.2519 | 2.0812 | 5.4609e-09 | 0 | 0 | 0 | 0 | 0 | 1 | -90 | 90 | 0.0068779 | 0.0017239 | -0.0068762 | -0.0017234
378 | 381 | 0.97629 | 0.62483 | 1.6395e-09 | 0 | 0 | 0 | 0 | 0 | 1 | -90 | 90 | 0.013873 | 0.0034606 | -0.013871 | -0.0034595
384 | 385 | 2.5775 | 1.6496 | 4.3283e-09 | 0 | 0 | 0 | 0 | 0 | 1 | -90 | 90 | -0.00030063 | -7.5344e-05 | 0.00030063 | 7.4923e-05
385 | 386 | 2.586 | 1.6551 | 4.3427e-09 | 0 | 0 | 0 | 0 | 0 | 1 | -90 | 90 | -0.00030063 | -7.4923e-05 | 0.00030063 | 7.45e-05
386 | 402 | 0.43078 | 0.2757 | 7.234e-10 | 0 | 0 | 0 | 0 | 0 | 1 | -90 | 90 | -0.00030063 | -7.45e-05 | 0.00030063 | 7.443e-05
396 | 496 | 4.728 | 3.0259 | 7.9397e-09 | 0 | 0 | 0 | 0 | 0 | 1 | -90 | 90 | -0.00042232 | -0.0001044 | 0.00042233 | 0.00010363
396 | 495 | 2.4597 | 1.5742 | 4.1305e-09 | 0 | 0 | 0 | 0 | 0 | 1 | -90 | 90 | 0.00025642 | 6.379e-05 | -0.00025642 | -6.4191e-05
495 | 494 | 0.45298 | 0.28991 | 7.6068e-10 | 0 | 0 | 0 | 0 | 0 | 1 | -90 | 90 | 8.4647e-05 | 2.1141e-05 | -8.4647e-05 | -2.1215e-05
466 | 467 | 0.93909 | 0.60102 | 1.577e-09 | 0 | 0 | 0 | 0 | 0 | 1 | -90 | 90 | 0.0028735 | 0.00071006 | -0.0028734 | -0.00071016
466 | 468 | 6.3189 | 4.0441 | 1.0611e-08 | 0 | 0 | 0 | 0 | 0 | 1 | -90 | 90 | -0.0032681 | -0.00080897 | 0.0032689 | 0.00080841
467 | 469 | 1.9034 | 1.2182 | 3.1963e-09 | 0 | 0 | 0 | 0 | 0 | 1 | -90 | 90 | 0.00036362 | 9.0823e-05 | -0.00036362 | -9.1131e-05
467 | 470 | 2.2008 | 1.4085 | 3.6957e-09 | 0 | 0 | 0 | 0 | 0 | 1 | -90 | 90 | 0.0025098 | 0.00061933 | -0.0025096 | -0.00061959
468 | 471 | 1.0897 | 0.69738 | 1.8298e-09 | 0 | 0 | 0 | 0 | 0 | 1 | -90 | 90 | 0.00055004 | 0.00013721 | -0.00055004 | -0.00013739
468 | 472 | 5.815 | 3.7216 | 9.7649e-09 | 0 | 0 | 0 | 0 | 0 | 1 | -90 | 90 | -0.0038189 | -0.00094562 | 0.0038198 | 0.00094527
470 | 473 | 1.3646 | 0.87336 | 2.2916e-09 | 0 | 0 | 0 | 0 | 0 | 1 | -90 | 90 | 0.0024469 | 0.00060388 | -0.0024468 | -0.00060405
471 | 474 | 1.4842 | 0.94988 | 2.4924e-09 | 0 | 0 | 0 | 0 | 0 | 1 | -90 | 90 | 0.00048275 | 0.00012053 | -0.00048275 | -0.00012077
472 | 475 | 12.8068 | 8.1964 | 2.1506e-08 | 0 | 0 | 0 | 0 | 0 | 1 | -90 | 90 | -0.004112 | -0.0010185 | 0.0041144 | 0.0010179
473 | 499 | 17.7695 | 11.3725 | 2.984e-08 | 0 | 0 | 0 | 0 | 0 | 1 | -90 | 90 | 0.0021421 | 0.00052768 | -0.0021412 | -0.00053001
474 | 476 | 1.3697 | 0.87663 | 2.3002e-09 | 0 | 0 | 0 | 0 | 0 | 1 | -90 | 90 | 0.00011428 | 2.8418e-05 | -0.00011428 | -2.8641e-05
499 | 500 | 5.5211 | 3.5335 | 9.2714e-09 | 0 | 0 | 0 | 0 | 0 | 1 | -90 | 90 | 0.0021412 | 0.00053001 | -0.002141 | -0.00053073
478 | 485 | 0.53411 | 0.34183 | 8.9692e-10 | 0 | 0 | 0 | 0 | 0 | 1 | -90 | 90 | -0.00019094 | -4.7855e-05 | 0.00019094 | 4.7768e-05
485 | 486 | 0.72811 | 0.46599 | 1.2227e-09 | 0 | 0 | 0 | 0 | 0 | 1 | -90 | 90 | -0.00061729 | -0.00015462 | 0.00061729 | 0.00015451
486 | 487 | 10.0037 | 6.4024 | 1.6799e-08 | 0 | 0 | 0 | 0 | 0 | 1 | -90 | 90 | -0.0019333 | -0.00048432 | 0.0019337 | 0.00048296
487 | 500 | 28.6859 | 18.359 | 4.8171e-08 | 0 | 0 | 0 | 0 | 0 | 1 | -90 | 90 | -0.0019855 | -0.00049594 | 0.0019867 | 0.00049207