## bus_data
BUS_I | BUS_TYPE | Pd | Qd | Gs | Bs | area | Vm | Va | baseKV | zone | Vmax | Vmin
542 | 1 | 0.00024726 | 6.1968e-05 | 0 | 0 | 1 | 0.98454 | -0.29775 | 0.4 | 1 | 1.1 | 0.9
550 | 1 | 0.0013608 | 0.00034105 | 0 | 0 | 1 | 0.98455 | -0.29757 | 0.4 | 1 | 1.1 | 0.9
549 | 1 | 0.0017781 | 0.00044564 | 0 | 0 | 1 | 0.98445 | -0.29959 | 0.4 | 1 | 1.1 | 0.9
331 | 1 | 0.00014856 | 3.7233e-05 | 0 | 0 | 1 | 0.98448 | -0.29895 | 0.4 | 1 | 1.1 | 0.9
351 | 1 | 0.00015795 | 3.9586e-05 | 0 | 0 | 1 | 0.98398 | -0.30877 | 0.4 | 1 | 1.1 | 0.9
330 | 1 | 0 | 0 | 0 | 0 | 1 | 0.98473 | -0.29411 | 0.4 | 1 | 1.1 | 0.9
264 | 1 | 0.00066437 | 0.00016651 | 0 | 0 | 1 | 0.97691 | -0.44724 | 0.4 | 1 | 1.1 | 0.9
266 | 1 | 0.00071043 | 0.00017805 | 0 | 0 | 1 | 0.97687 | -0.44791 | 0.4 | 1 | 1.1 | 0.9
271 | 1 | 0.0010196 | 0.00025554 | 0 | 0 | 1 | 0.97703 | -0.44472 | 0.4 | 1 | 1.1 | 0.9
265 | 1 | 0.00060841 | 0.00015248 | 0 | 0 | 1 | 0.97697 | -0.446 | 0.4 | 1 | 1.1 | 0.9
269 | 1 | 0.00034458 | 8.6359e-05 | 0 | 0 | 1 | 0.97708 | -0.44377 | 0.4 | 1 | 1.1 | 0.9
270 | 1 | 0.0027388 | 0.00068641 | 0 | 0 | 1 | 0.97708 | -0.44372 | 0.4 | 1 | 1.1 | 0.9
272 | 1 | 0 | 0 | 0 | 0 | 1 | 0.97722 | -0.44096 | 0.4 | 1 | 1.1 | 0.9
273 | 1 | 0 | 0 | 0 | 0 | 1 | 0.97763 | -0.43289 | 0.4 | 1 | 1.1 | 0.9
274 | 1 | 0.0014946 | 0.00037459 | 0 | 0 | 1 | 0.9772 | -0.44135 | 0.4 | 1 | 1.1 | 0.9
276 | 1 | 0.00050569 | 0.00012674 | 0 | 0 | 1 | 0.97762 | -0.43307 | 0.4 | 1 | 1.1 | 0.9
277 | 1 | 0 | 0 | 0 | 0 | 1 | 0.97928 | -0.40056 | 0.4 | 1 | 1.1 | 0.9
299 | 1 | 0.00042696 | 0.00010701 | 0 | 0 | 1 | 0.97989 | -0.38852 | 0.4 | 1 | 1.1 | 0.9
283 | 1 | 0 | 0 | 0 | 0 | 1 | 0.997 | -0.056815 | 0.4 | 1 | 1.1 | 0.9
284 | 1 | 0 | 0 | 0 | 0 | 1 | 0.99769 | -0.043751 | 0.4 | 1 | 1.1 | 0.9
285 | 1 | 0.00033103 | 8.2963e-05 | 0 | 0 | 1 | 0.99642 | -0.067822 | 0.4 | 1 | 1.1 | 0.9
344 | 1 | 0.001406 | 0.00035237 | 0 | 0 | 1 | 0.99823 | -0.03344 | 0.4 | 1 | 1.1 | 0.9
306 | 1 | 0.00023852 | 5.9778e-05 | 0 | 0 | 1 | 0.99596 | -0.07643 | 0.4 | 1 | 1.1 | 0.9
292 | 1 | 0.0019756 | 0.00049514 | 0 | 0 | 1 | 0.99364 | -0.12155 | 0.4 | 1 | 1.1 | 0.9
293 | 1 | 0.00040503 | 0.00010151 | 0 | 0 | 1 | 0.99507 | -0.09408 | 0.4 | 1 | 1.1 | 0.9
294 | 1 | 0.00078309 | 0.00019626 | 0 | 0 | 1 | 0.99322 | -0.12952 | 0.4 | 1 | 1.1 | 0.9
295 | 1 | 0.00022642 | 5.6746e-05 | 0 | 0 | 1 | 0.99595 | -0.077251 | 0.4 | 1 | 1.1 | 0.9
296 | 1 | 0.00042636 | 0.00010686 | 0 | 0 | 1 | 0.99322 | -0.12959 | 0.4 | 1 | 1.1 | 0.9
297 | 1 | 0.00062061 | 0.00015554 | 0 | 0 | 1 | 0.99668 | -0.063264 | 0.4 | 1 | 1.1 | 0.9
298 | 1 | 0.00038123 | 9.5546e-05 | 0 | 0 | 1 | 0.99309 | -0.13217 | 0.4 | 1 | 1.1 | 0.9
335 | 1 | 0.0021892 | 0.00054866 | 0 | 0 | 1 | 0.9967 | -0.062936 | 0.4 | 1 | 1.1 | 0.9
312 | 1 | 0.0016807 | 0.00042122 | 0 | 0 | 1 | 0.99304 | -0.13313 | 0.4 | 1 | 1.1 | 0.9
300 | 1 | 0.0016533 | 0.00041435 | 0 | 0 | 1 | 0.98009 | -0.38462 | 0.4 | 1 | 1.1 | 0.9
302 | 1 | 0.00045616 | 0.00011432 | 0 | 0 | 1 | 0.9805 | -0.37659 | 0.4 | 1 | 1.1 | 0.9
328 | 1 | 0.00018301 | 4.5867e-05 | 0 | 0 | 1 | 0.98322 | -0.32343 | 0.4 | 1 | 1.1 | 0.9
305 | 1 | 0.00041422 | 0.00010381 | 0 | 0 | 1 | 0.99566 | -0.082275 | 0.4 | 1 | 1.1 | 0.9
307 | 1 | 0.00034353 | 8.6097e-05 | 0 | 0 | 1 | 0.99523 | -0.090382 | 0.4 | 1 | 1.1 | 0.9
308 | 1 | 0.0014084 | 0.00035297 | 0 | 0 | 1 | 0.99426 | -0.10878 | 0.4 | 1 | 1.1 | 0.9
309 | 1 | 0 | 0 | 0 | 0 | 1 | 0.98877 | -0.21411 | 0.4 | 1 | 1.1 | 0.9
327 | 1 | 0 | 0 | 0 | 0 | 1 | 0.98847 | -0.21982 | 0.4 | 1 | 1.1 | 0.9
324 | 1 | 0 | 0 | 0 | 0 | 1 | 0.98849 | -0.21947 | 0.4 | 1 | 1.1 | 0.9
310 | 1 | 0.00037021 | 9.2783e-05 | 0 | 0 | 1 | 0.99289 | -0.13592 | 0.4 | 1 | 1.1 | 0.9
311 | 1 | 0.00047444 | 0.0001189 | 0 | 0 | 1 | 0.99269 | -0.13983 | 0.4 | 1 | 1.1 | 0.9
313 | 1 | 0.00063481 | 0.0001591 | 0 | 0 | 1 | 0.99218 | -0.14955 | 0.4 | 1 | 1.1 | 0.9
314 | 1 | 0.0034843 | 0.00087324 | 0 | 0 | 1 | 0.99169 | -0.15913 | 0.4 | 1 | 1.1 | 0.9
341 | 1 | 0.0011108 | 0.0002784 | 0 | 0 | 1 | 0.99131 | -0.16632 | 0.4 | 1 | 1.1 | 0.9
315 | 1 | 0.00018356 | 4.6005e-05 | 0 | 0 | 1 | 0.9901 | -0.18971 | 0.4 | 1 | 1.1 | 0.9
316 | 1 | 0.00033219 | 8.3255e-05 | 0 | 0 | 1 | 0.99005 | -0.1908 | 0.4 | 1 | 1.1 | 0.9
317 | 1 | 0.00013104 | 3.2841e-05 | 0 | 0 | 1 | 0.99046 | -0.18288 | 0.4 | 1 | 1.1 | 0.9
318 | 1 | 0.00019783 | 4.9582e-05 | 0 | 0 | 1 | 0.98967 | -0.19797 | 0.4 | 1 | 1.1 | 0.9
319 | 1 | 0.00027058 | 6.7813e-05 | 0 | 0 | 1 | 0.99049 | -0.18221 | 0.4 | 1 | 1.1 | 0.9
320 | 1 | 0.00021308 | 5.3402e-05 | 0 | 0 | 1 | 0.98965 | -0.1984 | 0.4 | 1 | 1.1 | 0.9
321 | 1 | 0.00088821 | 0.00022261 | 0 | 0 | 1 | 0.99053 | -0.1815 | 0.4 | 1 | 1.1 | 0.9
322 | 1 | 0 | 0 | 0 | 0 | 1 | 0.98545 | -0.28005 | 0.4 | 1 | 1.1 | 0.9
332 | 1 | 0.0002739 | 6.8645e-05 | 0 | 0 | 1 | 0.9908 | -0.17629 | 0.4 | 1 | 1.1 | 0.9
329 | 1 | 0 | 0 | 0 | 0 | 1 | 0.98489 | -0.29102 | 0.4 | 1 | 1.1 | 0.9
323 | 1 | 0.00064585 | 0.00016187 | 0 | 0 | 1 | 0.98843 | -0.22075 | 0.4 | 1 | 1.1 | 0.9
325 | 1 | 0.0029823 | 0.00074742 | 0 | 0 | 1 | 0.98838 | -0.22162 | 0.4 | 1 | 1.1 | 0.9
326 | 1 | 0 | 0 | 0 | 0 | 1 | 0.98519 | -0.28331 | 0.4 | 1 | 1.1 | 0.9
340 | 1 | 0.014314 | 0.0035874 | 0 | 0 | 1 | 0.98569 | -0.27371 | 0.4 | 1 | 1.1 | 0.9
435 | 1 | 0.0011433 | 0.00028654 | 0 | 0 | 1 | 0.98075 | -0.36956 | 0.4 | 1 | 1.1 | 0.9
338 | 1 | 0.0013932 | 0.00034917 | 0 | 0 | 1 | 0.98799 | -0.22908 | 0.4 | 1 | 1.1 | 0.9
333 | 1 | 0.00016751 | 4.1982e-05 | 0 | 0 | 1 | 0.99672 | -0.062521 | 0.4 | 1 | 1.1 | 0.9
334 | 1 | 0.00019217 | 4.8163e-05 | 0 | 0 | 1 | 0.99675 | -0.061967 | 0.4 | 1 | 1.1 | 0.9
336 | 1 | 0.00053305 | 0.00013359 | 0 | 0 | 1 | 0.99745 | -0.048439 | 0.4 | 1 | 1.1 | 0.9
337 | 1 | 0 | 0 | 0 | 0 | 1 | 0.99905 | -0.018008 | 0.4 | 1 | 1.1 | 0.9
343 | 1 | 0 | 0 | 0 | 0 | 1 | 0.9993 | -0.013184 | 0.4 | 1 | 1.1 | 0.9
339 | 1 | 0.0064047 | 0.0016052 | 0 | 0 | 1 | 0.98592 | -0.2691 | 0.4 | 1 | 1.1 | 0.9
342 | 3 | 0.00022085 | 5.5351e-05 | 0 | 0 | 1 | 1 | 0 | 0.4 | 1 | 1.1 | 0.9
345 | 1 | 0.0048204 | 0.0012081 | 0 | 0 | 1 | 0.9756 | -0.47041 | 0.4 | 1 | 1.1 | 0.9
346 | 1 | 0 | 0 | 0 | 0 | 1 | 0.97576 | -0.46741 | 0.4 | 1 | 1.1 | 0.9
450 | 1 | 0 | 0 | 0 | 0 | 1 | 0.97644 | -0.45401 | 0.4 | 1 | 1.1 | 0.9
448 | 1 | 0.0016789 | 0.00042076 | 0 | 0 | 1 | 0.97532 | -0.47606 | 0.4 | 1 | 1.1 | 0.9
347 | 1 | 0.00015334 | 3.843e-05 | 0 | 0 | 1 | 0.98394 | -0.30962 | 0.4 | 1 | 1.1 | 0.9
348 | 1 | 0.00025015 | 6.2693e-05 | 0 | 0 | 1 | 0.98394 | -0.30959 | 0.4 | 1 | 1.1 | 0.9
349 | 1 | 0.00088711 | 0.00022233 | 0 | 0 | 1 | 0.98395 | -0.30938 | 0.4 | 1 | 1.1 | 0.9
350 | 1 | 0.00051222 | 0.00012837 | 0 | 0 | 1 | 0.98398 | -0.30884 | 0.4 | 1 | 1.1 | 0.9
421 | 1 | 0.0034611 | 0.00086742 | 0 | 0 | 1 | 0.97713 | -0.44054 | 0.4 | 1 | 1.1 | 0.9
422 | 1 | 0.00085963 | 0.00021544 | 0 | 0 | 1 | 0.97712 | -0.44058 | 0.4 | 1 | 1.1 | 0.9
423 | 1 | 0 | 0 | 0 | 0 | 1 | 0.97721 | -0.43879 | 0.4 | 1 | 1.1 | 0.9
424 | 1 | 0.0012577 | 0.00031521 | 0 | 0 | 1 | 0.97771 | -0.42898 | 0.4 | 1 | 1.1 | 0.9
425 | 1 | 0 | 0 | 0 | 0 | 1 | 0.97814 | -0.42065 | 0.4 | 1 | 1.1 | 0.9
436 | 1 | 0.00085336 | 0.00021387 | 0 | 0 | 1 | 0.977 | -0.44289 | 0.4 | 1 | 1.1 | 0.9
426 | 1 | 0.0019625 | 0.00049184 | 0 | 0 | 1 | 0.97041 | -0.57305 | 0.4 | 1 | 1.1 | 0.9
427 | 1 | 0.00078388 | 0.00019646 | 0 | 0 | 1 | 0.97047 | -0.57194 | 0.4 | 1 | 1.1 | 0.9
428 | 1 | 0.00020615 | 5.1665e-05 | 0 | 0 | 1 | 0.97041 | -0.57316 | 0.4 | 1 | 1.1 | 0.9
429 | 1 | 0.00025926 | 6.4978e-05 | 0 | 0 | 1 | 0.97059 | -0.5696 | 0.4 | 1 | 1.1 | 0.9
430 | 1 | 0.0003169 | 7.9422e-05 | 0 | 0 | 1 | 0.97065 | -0.56825 | 0.4 | 1 | 1.1 | 0.9
431 | 1 | 0.00032951 | 8.2582e-05 | 0 | 0 | 1 | 0.97067 | -0.56786 | 0.4 | 1 | 1.1 | 0.9
432 | 1 | 0.00011331 | 2.8399e-05 | 0 | 0 | 1 | 0.97079 | -0.56547 | 0.4 | 1 | 1.1 | 0.9
433 | 1 | 0.00037052 | 9.2861e-05 | 0 | 0 | 1 | 0.9708 | -0.56529 | 0.4 | 1 | 1.1 | 0.9
434 | 1 | 0.0012654 | 0.00031715 | 0 | 0 | 1 | 0.97093 | -0.56271 | 0.4 | 1 | 1.1 | 0.9
449 | 1 | 0.00028846 | 7.2295e-05 | 0 | 0 | 1 | 0.97101 | -0.56112 | 0.4 | 1 | 1.1 | 0.9
437 | 1 | 0.0019763 | 0.00049531 | 0 | 0 | 1 | 0.98071 | -0.3703 | 0.4 | 1 | 1.1 | 0.9
438 | 1 | 0.0026548 | 0.00066535 | 0 | 0 | 1 | 0.97686 | -0.44578 | 0.4 | 1 | 1.1 | 0.9
452 | 1 | 0 | 0 | 0 | 0 | 1 | 0.97668 | -0.44926 | 0.4 | 1 | 1.1 | 0.9
439 | 1 | 0.00054618 | 0.00013689 | 0 | 0 | 1 | 0.97292 | -0.52332 | 0.4 | 1 | 1.1 | 0.9
440 | 1 | 0 | 0 | 0 | 0 | 1 | 0.97298 | -0.52216 | 0.4 | 1 | 1.1 | 0.9
441 | 1 | 0 | 0 | 0 | 0 | 1 | 0.97305 | -0.52087 | 0.4 | 1 | 1.1 | 0.9
442 | 1 | 0 | 0 | 0 | 0 | 1 | 0.97191 | -0.54339 | 0.4 | 1 | 1.1 | 0.9
443 | 1 | 0.00050372 | 0.00012624 | 0 | 0 | 1 | 0.97318 | -0.5182 | 0.4 | 1 | 1.1 | 0.9
446 | 1 | 0 | 0 | 0 | 0 | 1 | 0.97339 | -0.51406 | 0.4 | 1 | 1.1 | 0.9
444 | 1 | 0.00046017 | 0.00011533 | 0 | 0 | 1 | 0.97327 | -0.51647 | 0.4 | 1 | 1.1 | 0.9
445 | 1 | 0.0059044 | 0.0014798 | 0 | 0 | 1 | 0.97322 | -0.51746 | 0.4 | 1 | 1.1 | 0.9
447 | 1 | 0.0004321 | 0.0001083 | 0 | 0 | 1 | 0.97406 | -0.50093 | 0.4 | 1 | 1.1 | 0.9
451 | 1 | 0.0011153 | 0.00027952 | 0 | 0 | 1 | 0.97641 | -0.45448 | 0.4 | 1 | 1.1 | 0.9

## generator_data
GEN_BUS | PG | QG | QMAX | QMIN | VG | MBASE | GEN_STATUS | PMAX | PMIN
342 | 0.099658 | 0.02551 | 10 | -10 | 1 | 100 | 1 | 10 | 0

## branch_data
F_BUS | T_BUS | BR_R | BR_X | BR_B | RATE_A | RATE_B | RATE_C | TAP | SHIFT | BR_STATUS | ANGMIN | ANGMAX | P_in | Q_in | P_out | Q_out
542 | 550 | 3.0689 | 1.9641 | 5.1535e-09 | 0 | 0 | 0 | 0 | 0 | 1 | -90 | 90 | -0.00024725 | -6.1969e-05 | 0.00024726 | 6.1471e-05
550 | 330 | 9.3456 | 5.9812 | 1.5694e-08 | 0 | 0 | 0 | 0 | 0 | 1 | -90 | 90 | -0.0016081 | -0.00040252 | 0.0016083 | 0.00040117
549 | 331 | 0.73645 | 0.47133 | 1.2367e-09 | 0 | 0 | 0 | 0 | 0 | 1 | -90 | 90 | -0.0037398 | -0.00093355 | 0.0037399 | 0.00093351
549 | 351 | 20.2738 | 12.9753 | 3.4045e-08 | 0 | 0 | 0 | 0 | 0 | 1 | -90 | 90 | 0.0019616 | 0.0004879 | -0.0019608 | -0.00049066
331 | 329 | 8.8385 | 5.6566 | 1.4842e-08 | 0 | 0 | 0 | 0 | 0 | 1 | -90 | 90 | -0.0038884 | -0.00097074 | 0.0038899 | 0.00097024
351 | 350 | 0.1629 | 0.10425 | 2.7355e-10 | 0 | 0 | 0 | 0 | 0 | 1 | -90 | 90 | 0.0018028 | 0.00045107 | -0.0018028 | -0.00045109
330 | 329 | 8.3102 | 5.3185 | 1.3955e-08 | 0 | 0 | 0 | 0 | 0 | 1 | -90 | 90 | -0.0016083 | -0.00040117 | 0.0016086 | 0.00039997
264 | 266 | 4.0095 | 2.566 | 6.7329e-09 | 0 | 0 | 0 | 0 | 0 | 1 | -90 | 90 | 0.00071044 | 0.00017743 | -0.00071042 | -0.00017805
264 | 271 | 7.8166 | 5.0026 | 1.3126e-08 | 0 | 0 | 0 | 0 | 0 | 1 | -90 | 90 | -0.0013748 | -0.00034394 | 0.001375 | 0.00034279
271 | 265 | 8.9368 | 5.7196 | 1.5007e-08 | 0 | 0 | 0 | 0 | 0 | 1 | -90 | 90 | 0.00060844 | 0.00015108 | -0.0006084 | -0.00015249
271 | 269 | 1.356 | 0.86782 | 2.277e-09 | 0 | 0 | 0 | 0 | 0 | 1 | -90 | 90 | -0.003003 | -0.00074941 | 0.0030031 | 0.00074928
269 | 270 | 0.058068 | 0.037164 | 9.7512e-11 | 0 | 0 | 0 | 0 | 0 | 1 | -90 | 90 | -0.0033477 | -0.00083564 | 0.0033477 | 0.00083563
270 | 272 | 1.9403 | 1.2418 | 3.2584e-09 | 0 | 0 | 0 | 0 | 0 | 1 | -90 | 90 | -0.0060865 | -0.0015221 | 0.0060873 | 0.0015223
272 | 273 | 4.5506 | 2.9124 | 7.6417e-09 | 0 | 0 | 0 | 0 | 0 | 1 | -90 | 90 | -0.0075819 | -0.0018967 | 0.0075848 | 0.0018978
272 | 274 | 1.112 | 0.71168 | 1.8673e-09 | 0 | 0 | 0 | 0 | 0 | 1 | -90 | 90 | 0.0014946 | 0.00037444 | -0.0014946 | -0.0003746
273 | 276 | 1.5235 | 0.97505 | 2.5584e-09 | 0 | 0 | 0 | 0 | 0 | 1 | -90 | 90 | 0.00050568 | 0.0001265 | -0.00050568 | -0.00012674
273 | 277 | 17.1246 | 10.9597 | 2.8757e-08 | 0 | 0 | 0 | 0 | 0 | 1 | -90 | 90 | -0.0080905 | -0.0020243 | 0.008103 | 0.0020295
277 | 299 | 6.3849 | 4.0863 | 1.0722e-08 | 0 | 0 | 0 | 0 | 0 | 1 | -90 | 90 | -0.008103 | -0.0020295 | 0.0081076 | 0.0020315
299 | 300 | 1.9675 | 1.2592 | 3.3039e-09 | 0 | 0 | 0 | 0 | 0 | 1 | -90 | 90 | -0.0085346 | -0.0021385 | 0.0085362 | 0.0021392
283 | 284 | 0.93758 | 0.60005 | 3.1489e-09 | 0 | 0 | 0 | 0 | 0 | 1 | -90 | 90 | -0.06299 | -0.016125 | 0.06303 | 0.016151
283 | 285 | 0.789 | 0.50496 | 2.6499e-09 | 0 | 0 | 0 | 0 | 0 | 1 | -90 | 90 | 0.06299 | 0.016125 | -0.062957 | -0.016104
284 | 344 | 0.74098 | 0.47423 | 2.4886e-09 | 0 | 0 | 0 | 0 | 0 | 1 | -90 | 90 | -0.06303 | -0.016151 | 0.063062 | 0.016171
285 | 306 | 0.61975 | 0.39664 | 2.0814e-09 | 0 | 0 | 0 | 0 | 0 | 1 | -90 | 90 | 0.062626 | 0.016021 | -0.0626 | -0.016005
344 | 337 | 1.0859 | 0.69497 | 3.647e-09 | 0 | 0 | 0 | 0 | 0 | 1 | -90 | 90 | -0.064468 | -0.016523 | 0.064516 | 0.016553
306 | 305 | 0.42209 | 0.27014 | 1.4176e-09 | 0 | 0 | 0 | 0 | 0 | 1 | -90 | 90 | 0.062361 | 0.015945 | -0.062344 | -0.015934
292 | 293 | 4.0309 | 2.5798 | 6.769e-09 | 0 | 0 | 0 | 0 | 0 | 1 | -90 | 90 | -0.03034 | -0.0076592 | 0.03038 | 0.0076841
292 | 294 | 1.2495 | 0.7997 | 2.0983e-09 | 0 | 0 | 0 | 0 | 0 | 1 | -90 | 90 | 0.028364 | 0.0071641 | -0.028353 | -0.0071574
293 | 295 | 2.4427 | 1.5634 | 4.102e-09 | 0 | 0 | 0 | 0 | 0 | 1 | -90 | 90 | -0.030785 | -0.0077856 | 0.030809 | 0.0078012
294 | 296 | 0.011467 | 0.007339 | 1.9256e-11 | 0 | 0 | 0 | 0 | 0 | 1 | -90 | 90 | 0.02757 | 0.0069611 | -0.02757 | -0.006961
295 | 297 | 2.0185 | 1.2918 | 3.3896e-09 | 0 | 0 | 0 | 0 | 0 | 1 | -90 | 90 | -0.031036 | -0.0078579 | 0.031057 | 0.0078709
296 | 298 | 0.42226 | 0.27024 | 7.0908e-10 | 0 | 0 | 0 | 0 | 0 | 1 | -90 | 90 | 0.027144 | 0.0068542 | -0.02714 | -0.0068521
297 | 335 | 0.046429 | 0.029715 | 7.7967e-11 | 0 | 0 | 0 | 0 | 0 | 1 | -90 | 90 | -0.031677 | -0.0080265 | 0.031678 | 0.0080268
298 | 312 | 0.15891 | 0.1017 | 2.6685e-10 | 0 | 0 | 0 | 0 | 0 | 1 | -90 | 90 | 0.026759 | 0.0067566 | -0.026758 | -0.0067558
335 | 333 | 0.054837 | 0.035096 | 9.2086e-11 | 0 | 0 | 0 | 0 | 0 | 1 | -90 | 90 | -0.033867 | -0.0085754 | 0.033868 | 0.0085758
312 | 310 | 0.49527 | 0.31697 | 8.3169e-10 | 0 | 0 | 0 | 0 | 0 | 1 | -90 | 90 | 0.025077 | 0.0063346 | -0.025074 | -0.0063325
300 | 302 | 3.3961 | 2.1735 | 5.703e-09 | 0 | 0 | 0 | 0 | 0 | 1 | -90 | 90 | -0.010189 | -0.0025535 | 0.010193 | 0.0025555
302 | 328 | 21.5645 | 13.8013 | 3.6213e-08 | 0 | 0 | 0 | 0 | 0 | 1 | -90 | 90 | -0.01065 | -0.0026698 | 0.010677 | 0.0026836
328 | 322 | 17.3756 | 11.1204 | 2.9178e-08 | 0 | 0 | 0 | 0 | 0 | 1 | -90 | 90 | -0.01086 | -0.0027295 | 0.010882 | 0.0027411
305 | 307 | 0.58897 | 0.37694 | 1.9781e-09 | 0 | 0 | 0 | 0 | 0 | 1 | -90 | 90 | 0.061929 | 0.01583 | -0.061905 | -0.015815
307 | 308 | 1.3425 | 0.8592 | 4.5088e-09 | 0 | 0 | 0 | 0 | 0 | 1 | -90 | 90 | 0.061562 | 0.015729 | -0.061507 | -0.015694
308 | 309 | 7.8163 | 5.0025 | 2.6251e-08 | 0 | 0 | 0 | 0 | 0 | 1 | -90 | 90 | 0.060098 | 0.015341 | -0.059794 | -0.015149
309 | 327 | 0.44902 | 0.28737 | 1.5081e-09 | 0 | 0 | 0 | 0 | 0 | 1 | -90 | 90 | 0.056165 | 0.014241 | -0.056149 | -0.014231
309 | 324 | 6.4687 | 4.14 | 1.0863e-08 | 0 | 0 | 0 | 0 | 0 | 1 | -90 | 90 | 0.0036294 | 0.00090859 | -0.0036284 | -0.00090905
327 | 338 | 0.72742 | 0.46555 | 2.4431e-09 | 0 | 0 | 0 | 0 | 0 | 1 | -90 | 90 | 0.056149 | 0.014231 | -0.056124 | -0.014215
324 | 323 | 1.5537 | 0.99436 | 2.6091e-09 | 0 | 0 | 0 | 0 | 0 | 1 | -90 | 90 | 0.0036284 | 0.00090905 | -0.0036282 | -0.00090917
310 | 311 | 0.70227 | 0.44945 | 1.1793e-09 | 0 | 0 | 0 | 0 | 0 | 1 | -90 | 90 | 0.024703 | 0.0062397 | -0.024699 | -0.0062369
311 | 313 | 1.7814 | 1.1401 | 2.9915e-09 | 0 | 0 | 0 | 0 | 0 | 1 | -90 | 90 | 0.024224 | 0.006118 | -0.024213 | -0.0061111
313 | 314 | 1.7991 | 1.1514 | 3.0211e-09 | 0 | 0 | 0 | 0 | 0 | 1 | -90 | 90 | 0.023578 | 0.005952 | -0.023567 | -0.0059454
314 | 341 | 1.5863 | 1.0152 | 2.6639e-09 | 0 | 0 | 0 | 0 | 0 | 1 | -90 | 90 | 0.020083 | 0.0050721 | -0.020076 | -0.0050679
341 | 332 | 2.3263 | 1.4888 | 3.9064e-09 | 0 | 0 | 0 | 0 | 0 | 1 | -90 | 90 | 0.018965 | 0.0047895 | -0.018956 | -0.0047841
315 | 316 | 0.28029 | 0.17938 | 4.7068e-10 | 0 | 0 | 0 | 0 | 0 | 1 | -90 | 90 | 0.017198 | 0.0043394 | -0.017197 | -0.0043389
315 | 317 | 1.7338 | 1.1096 | 2.9114e-09 | 0 | 0 | 0 | 0 | 0 | 1 | -90 | 90 | -0.017381 | -0.0043854 | 0.017387 | 0.0043888
316 | 318 | 1.8757 | 1.2005 | 3.1499e-09 | 0 | 0 | 0 | 0 | 0 | 1 | -90 | 90 | 0.016865 | 0.0042556 | -0.016859 | -0.0042522
317 | 319 | 0.16857 | 0.10789 | 2.8308e-10 | 0 | 0 | 0 | 0 | 0 | 1 | -90 | 90 | -0.017518 | -0.0044216 | 0.017518 | 0.0044219
318 | 320 | 0.11239 | 0.071926 | 1.8872e-10 | 0 | 0 | 0 | 0 | 0 | 1 | -90 | 90 | 0.016661 | 0.0042026 | -0.016661 | -0.0042025
319 | 321 | 0.17623 | 0.11279 | 2.9594e-10 | 0 | 0 | 0 | 0 | 0 | 1 | -90 | 90 | -0.017789 | -0.0044897 | 0.01779 | 0.0044901
320 | 322 | 21.7993 | 13.9515 | 3.6607e-08 | 0 | 0 | 0 | 0 | 0 | 1 | -90 | 90 | 0.016447 | 0.0041491 | -0.016383 | -0.0041116
321 | 332 | 1.2326 | 0.78884 | 2.0698e-09 | 0 | 0 | 0 | 0 | 0 | 1 | -90 | 90 | -0.018678 | -0.0047127 | 0.018683 | 0.0047155
322 | 329 | 8.6458 | 5.5333 | 1.4519e-08 | 0 | 0 | 0 | 0 | 0 | 1 | -90 | 90 | 0.0055013 | 0.0013706 | -0.0054985 | -0.0013702
323 | 325 | 1.2678 | 0.8114 | 2.129e-09 | 0 | 0 | 0 | 0 | 0 | 1 | -90 | 90 | 0.0029824 | 0.0007473 | -0.0029822 | -0.00074743
326 | 340 | 1.2423 | 0.79504 | 4.1722e-09 | 0 | 0 | 0 | 0 | 0 | 1 | -90 | 90 | -0.033881 | -0.0085909 | 0.033897 | 0.0086006
326 | 435 | 11.1102 | 7.1105 | 3.7314e-08 | 0 | 0 | 0 | 0 | 0 | 1 | -90 | 90 | 0.033881 | 0.008591 | -0.033742 | -0.0085051
340 | 339 | 0.41904 | 0.26819 | 1.4074e-09 | 0 | 0 | 0 | 0 | 0 | 1 | -90 | 90 | -0.048211 | -0.012188 | 0.048222 | 0.012195
435 | 437 | 1.6076 | 1.0288 | 2.6995e-09 | 0 | 0 | 0 | 0 | 0 | 1 | -90 | 90 | 0.0019763 | 0.0004951 | -0.0019763 | -0.00049532
435 | 425 | 7.2045 | 4.6109 | 2.4196e-08 | 0 | 0 | 0 | 0 | 0 | 1 | -90 | 90 | 0.030622 | 0.0077236 | -0.030547 | -0.0076781
338 | 339 | 3.2152 | 2.0578 | 1.0799e-08 | 0 | 0 | 0 | 0 | 0 | 1 | -90 | 90 | 0.054731 | 0.013866 | -0.054626 | -0.0138
333 | 334 | 0.073034 | 0.046742 | 1.2264e-10 | 0 | 0 | 0 | 0 | 0 | 1 | -90 | 90 | -0.034035 | -0.0086178 | 0.034036 | 0.0086184
334 | 336 | 1.773 | 1.1347 | 2.9774e-09 | 0 | 0 | 0 | 0 | 0 | 1 | -90 | 90 | -0.034228 | -0.0086666 | 0.034251 | 0.0086805
336 | 337 | 3.9357 | 2.5189 | 6.6091e-09 | 0 | 0 | 0 | 0 | 0 | 1 | -90 | 90 | -0.034784 | -0.0088141 | 0.034834 | 0.008846
337 | 343 | 0.22012 | 0.14088 | 7.3927e-10 | 0 | 0 | 0 | 0 | 0 | 1 | -90 | 90 | -0.099351 | -0.025399 | 0.099374 | 0.025414
343 | 342 | 0.60218 | 0.3854 | 2.0224e-09 | 0 | 0 | 0 | 0 | 0 | 1 | -90 | 90 | -0.099374 | -0.025414 | 0.099437 | 0.025455
345 | 346 | 2.6514 | 1.6969 | 4.4524e-09 | 0 | 0 | 0 | 0 | 0 | 1 | -90 | 90 | -0.0048203 | -0.0012081 | 0.004821 | 0.0012082
346 | 450 | 2.8227 | 1.8065 | 4.74e-09 | 0 | 0 | 0 | 0 | 0 | 1 | -90 | 90 | -0.02029 | -0.0050902 | 0.020303 | 0.0050981
346 | 448 | 2.3871 | 1.5278 | 4.0086e-09 | 0 | 0 | 0 | 0 | 0 | 1 | -90 | 90 | 0.015469 | 0.0038821 | -0.015462 | -0.0038784
450 | 451 | 1.8121 | 1.1598 | 3.043e-09 | 0 | 0 | 0 | 0 | 0 | 1 | -90 | 90 | 0.0011153 | 0.00027925 | -0.0011153 | -0.00027952
450 | 452 | 0.94883 | 0.60725 | 1.5933e-09 | 0 | 0 | 0 | 0 | 0 | 1 | -90 | 90 | -0.021418 | -0.0053773 | 0.021423 | 0.0053803
448 | 447 | 7.6873 | 4.9199 | 1.2909e-08 | 0 | 0 | 0 | 0 | 0 | 1 | -90 | 90 | 0.013783 | 0.0034576 | -0.013767 | -0.0034484
347 | 348 | 0.59038 | 0.37784 | 9.9141e-10 | 0 | 0 | 0 | 0 | 0 | 1 | -90 | 90 | -0.00015333 | -3.843e-05 | 0.00015333 | 3.8334e-05
348 | 349 | 2.2668 | 1.4508 | 3.8066e-09 | 0 | 0 | 0 | 0 | 0 | 1 | -90 | 90 | -0.00040348 | -0.00010103 | 0.00040349 | 0.00010066
349 | 350 | 1.8344 | 1.174 | 3.0805e-09 | 0 | 0 | 0 | 0 | 0 | 1 | -90 | 90 | -0.0012906 | -0.00032299 | 0.0012906 | 0.00032272
421 | 422 | 0.20063 | 0.1284 | 3.3691e-10 | 0 | 0 | 0 | 0 | 0 | 1 | -90 | 90 | 0.00085961 | 0.00021542 | -0.00085961 | -0.00021545
421 | 423 | 1.7381 | 1.1124 | 2.9187e-09 | 0 | 0 | 0 | 0 | 0 | 1 | -90 | 90 | -0.0043206 | -0.0010829 | 0.004321 | 0.0010828
423 | 424 | 9.7126 | 6.2161 | 1.631e-08 | 0 | 0 | 0 | 0 | 0 | 1 | -90 | 90 | -0.004321 | -0.0010828 | 0.004323 | 0.0010825
424 | 425 | 6.3961 | 4.0935 | 1.0741e-08 | 0 | 0 | 0 | 0 | 0 | 1 | -90 | 90 | -0.0055807 | -0.0013978 | 0.0055829 | 0.0013982
425 | 436 | 3.8254 | 2.4482 | 6.4238e-09 | 0 | 0 | 0 | 0 | 0 | 1 | -90 | 90 | 0.024964 | 0.00628 | -0.024938 | -0.0062637
436 | 438 | 0.5151 | 0.32966 | 8.6499e-10 | 0 | 0 | 0 | 0 | 0 | 1 | -90 | 90 | 0.024084 | 0.0060498 | -0.024081 | -0.0060478
426 | 427 | 2.1465 | 1.3737 | 3.6045e-09 | 0 | 0 | 0 | 0 | 0 | 1 | -90 | 90 | -0.0021685 | -0.00054318 | 0.0021687 | 0.00054291
426 | 428 | 2.2565 | 1.4442 | 3.7893e-09 | 0 | 0 | 0 | 0 | 0 | 1 | -90 | 90 | 0.00020614 | 5.1311e-05 | -0.00020614 | -5.1667e-05
427 | 429 | 3.3482 | 2.1428 | 5.6225e-09 | 0 | 0 | 0 | 0 | 0 | 1 | -90 | 90 | -0.0029525 | -0.00073938 | 0.0029528 | 0.00073906
429 | 430 | 1.7757 | 1.1365 | 2.9819e-09 | 0 | 0 | 0 | 0 | 0 | 1 | -90 | 90 | -0.0032121 | -0.00080404 | 0.0032123 | 0.00080389
430 | 431 | 0.46004 | 0.29443 | 7.7254e-10 | 0 | 0 | 0 | 0 | 0 | 1 | -90 | 90 | -0.0035292 | -0.00088332 | 0.0035293 | 0.00088329
431 | 432 | 2.6123 | 1.6719 | 4.3868e-09 | 0 | 0 | 0 | 0 | 0 | 1 | -90 | 90 | -0.0038588 | -0.00096587 | 0.0038592 | 0.00096574
432 | 433 | 0.19402 | 0.12417 | 3.2581e-10 | 0 | 0 | 0 | 0 | 0 | 1 | -90 | 90 | -0.0039725 | -0.00099414 | 0.0039725 | 0.00099413
433 | 434 | 2.5106 | 1.6068 | 4.216e-09 | 0 | 0 | 0 | 0 | 0 | 1 | -90 | 90 | -0.004343 | -0.001087 | 0.0043436 | 0.0010869
434 | 449 | 1.1971 | 0.76616 | 2.0103e-09 | 0 | 0 | 0 | 0 | 0 | 1 | -90 | 90 | -0.005609 | -0.0014041 | 0.0056094 | 0.0014042
449 | 442 | 12.7008 | 8.1285 | 2.1328e-08 | 0 | 0 | 0 | 0 | 0 | 1 | -90 | 90 | -0.0058979 | -0.0014765 | 0.0059028 | 0.0014777
438 | 452 | 0.69484 | 0.4447 | 1.1668e-09 | 0 | 0 | 0 | 0 | 0 | 1 | -90 | 90 | 0.021426 | 0.0053824 | -0.021423 | -0.0053803
439 | 440 | 8.9396 | 5.7214 | 1.5012e-08 | 0 | 0 | 0 | 0 | 0 | 1 | -90 | 90 | -0.00054616 | -0.00013689 | 0.00054619 | 0.00013549
440 | 441 | 9.9053 | 6.3394 | 1.6634e-08 | 0 | 0 | 0 | 0 | 0 | 1 | -90 | 90 | -0.00054619 | -0.00013549 | 0.00054623 | 0.00013393
441 | 442 | 16.1484 | 10.3349 | 2.7117e-08 | 0 | 0 | 0 | 0 | 0 | 1 | -90 | 90 | 0.0059092 | 0.0014791 | -0.0059028 | -0.0014776
441 | 443 | 1.7554 | 1.1235 | 2.9478e-09 | 0 | 0 | 0 | 0 | 0 | 1 | -90 | 90 | -0.0064554 | -0.0016131 | 0.0064562 | 0.0016133
443 | 446 | 2.5173 | 1.6111 | 4.2273e-09 | 0 | 0 | 0 | 0 | 0 | 1 | -90 | 90 | -0.0069599 | -0.0017395 | 0.0069613 | 0.00174
446 | 447 | 4.1862 | 2.6792 | 7.0297e-09 | 0 | 0 | 0 | 0 | 0 | 1 | -90 | 90 | -0.013327 | -0.0033355 | 0.013335 | 0.0033401
446 | 444 | 1.6067 | 1.0283 | 2.6981e-09 | 0 | 0 | 0 | 0 | 0 | 1 | -90 | 90 | 0.0063654 | 0.0015954 | -0.0063647 | -0.0015952
444 | 445 | 0.71165 | 0.45545 | 1.195e-09 | 0 | 0 | 0 | 0 | 0 | 1 | -90 | 90 | 0.0059045 | 0.0014799 | -0.0059042 | -0.0014798