## bus_data
BUS_I | BUS_TYPE | Pd | Qd | Gs | Bs | area | Vm | Va | baseKV | zone | Vmax | Vmin
515 | 1 | 0.00023617 | 5.9189e-05 | 0 | 0 | 1 | 0.99382 | -0.12262 | 0.4 | 1 | 1.1 | 0.9
497 | 1 | 9.4201e-05 | 2.3609e-05 | 0 | 0 | 1 | 0.99393 | -0.12031 | 0.4 | 1 | 1.1 | 0.9
508 | 1 | 0.00015646 | 3.9213e-05 | 0 | 0 | 1 | 0.99379 | -0.12316 | 0.4 | 1 | 1.1 | 0.9
518 | 1 | 0.00018575 | 4.6553e-05 | 0 | 0 | 1 | 0.99747 | -0.049589 | 0.4 | 1 | 1.1 | 0.9
506 | 1 | 0.00054292 | 0.00013607 | 0 | 0 | 1 | 0.99748 | -0.049504 | 0.4 | 1 | 1.1 | 0.9
519 | 1 | 0.00047772 | 0.00011973 | 0 | 0 | 1 | 0.99736 | -0.051872 | 0.4 | 1 | 1.1 | 0.9
490 | 1 | 0.00044672 | 0.00011196 | 0 | 0 | 1 | 0.9969 | -0.060853 | 0.4 | 1 | 1.1 | 0.9
520 | 1 | 0 | 0 | 0 | 0 | 1 | 0.99493 | -0.10024 | 0.4 | 1 | 1.1 | 0.9
454 | 1 | 0 | 0 | 0 | 0 | 1 | 0.9944 | -0.1108 | 0.4 | 1 | 1.1 | 0.9
521 | 1 | 0.00018813 | 4.715e-05 | 0 | 0 | 1 | 0.99514 | -0.096012 | 0.4 | 1 | 1.1 | 0.9
502 | 1 | 0.00034482 | 8.642e-05 | 0 | 0 | 1 | 0.99555 | -0.087678 | 0.4 | 1 | 1.1 | 0.9
522 | 1 | 0.00027664 | 6.9333e-05 | 0 | 0 | 1 | 0.99722 | -0.053604 | 0.4 | 1 | 1.1 | 0.9
413 | 1 | 0.00042619 | 0.00010681 | 0 | 0 | 1 | 0.99542 | -0.088413 | 0.4 | 1 | 1.1 | 0.9
523 | 3 | 0.0003567 | 8.9399e-05 | 0 | 0 | 1 | 1 | 0 | 0.4 | 1 | 1.1 | 0.9
482 | 1 | 0.00044904 | 0.00011254 | 0 | 0 | 1 | 0.99881 | -0.023249 | 0.4 | 1 | 1.1 | 0.9
398 | 1 | 0.00027846 | 6.9787e-05 | 0 | 0 | 1 | 0.99373 | -0.12126 | 0.4 | 1 | 1.1 | 0.9
400 | 1 | 0 | 0 | 0 | 0 | 1 | 0.99373 | -0.1212 | 0.4 | 1 | 1.1 | 0.9
401 | 1 | 0 | 0 | 0 | 0 | 1 | 0.99375 | -0.12086 | 0.4 | 1 | 1.1 | 0.9
417 | 1 | 0 | 0 | 0 | 0 | 1 | 0.99401 | -0.11581 | 0.4 | 1 | 1.1 | 0.9
414 | 1 | 0.00089696 | 0.0002248 | 0 | 0 | 1 | 0.99358 | -0.12411 | 0.4 | 1 | 1.1 | 0.9
403 | 1 | 0.00053541 | 0.00013419 | 0 | 0 | 1 | 0.99474 | -0.10144 | 0.4 | 1 | 1.1 | 0.9
404 | 1 | 0 | 0 | 0 | 0 | 1 | 0.99479 | -0.10044 | 0.4 | 1 | 1.1 | 0.9
405 | 1 | 0 | 0 | 0 | 0 | 1 | 0.99466 | -0.10306 | 0.4 | 1 | 1.1 | 0.9
406 | 1 | 0 | 0 | 0 | 0 | 1 | 0.99488 | -0.09884 | 0.4 | 1 | 1.1 | 0.9
409 | 1 | 0.0022572 | 0.00056572 | 0 | 0 | 1 | 0.99461 | -0.10402 | 0.4 | 1 | 1.1 | 0.9
410 | 1 | 0 | 0 | 0 | 0 | 1 | 0.99506 | -0.095321 | 0.4 | 1 | 1.1 | 0.9
411 | 1 | 0.00046499 | 0.00011654 | 0 | 0 | 1 | 0.99482 | -0.099943 | 0.4 | 1 | 1.1 | 0.9
408 | 1 | 0 | 0 | 0 | 0 | 1 | 0.99472 | -0.10181 | 0.4 | 1 | 1.1 | 0.9
419 | 1 | 0.00046486 | 0.0001165 | 0 | 0 | 1 | 0.99476 | -0.10116 | 0.4 | 1 | 1.1 | 0.9
412 | 1 | 0.0040414 | 0.0010129 | 0 | 0 | 1 | 0.99452 | -0.10574 | 0.4 | 1 | 1.1 | 0.9
420 | 1 | 0.00047523 | 0.0001191 | 0 | 0 | 1 | 0.99479 | -0.10054 | 0.4 | 1 | 1.1 | 0.9
415 | 1 | 0.00024169 | 6.0572e-05 | 0 | 0 | 1 | 0.99322 | -0.13109 | 0.4 | 1 | 1.1 | 0.9
416 | 1 | 0.00064918 | 0.0001627 | 0 | 0 | 1 | 0.99315 | -0.13246 | 0.4 | 1 | 1.1 | 0.9
418 | 1 | 0 | 0 | 0 | 0 | 1 | 0.99313 | -0.13282 | 0.4 | 1 | 1.1 | 0.9
465 | 1 | 0 | 0 | 0 | 0 | 1 | 0.99312 | -0.13315 | 0.4 | 1 | 1.1 | 0.9
453 | 1 | 0.00063455 | 0.00015903 | 0 | 0 | 1 | 0.99436 | -0.11154 | 0.4 | 1 | 1.1 | 0.9
456 | 1 | 0 | 0 | 0 | 0 | 1 | 0.99415 | -0.11602 | 0.4 | 1 | 1.1 | 0.9
455 | 1 | 0.00071295 | 0.00017868 | 0 | 0 | 1 | 0.99429 | -0.11285 | 0.4 | 1 | 1.1 | 0.9
457 | 1 | 0 | 0 | 0 | 0 | 1 | 0.99414 | -0.1161 | 0.4 | 1 | 1.1 | 0.9
458 | 1 | 0.00012666 | 3.1743e-05 | 0 | 0 | 1 | 0.994 | -0.11892 | 0.4 | 1 | 1.1 | 0.9
498 | 1 | 0 | 0 | 0 | 0 | 1 | 0.994 | -0.11904 | 0.4 | 1 | 1.1 | 0.9
459 | 1 | 0.00047008 | 0.00011781 | 0 | 0 | 1 | 0.99824 | -0.034479 | 0.4 | 1 | 1.1 | 0.9
461 | 1 | 0 | 0 | 0 | 0 | 1 | 0.99828 | -0.033802 | 0.4 | 1 | 1.1 | 0.9
460 | 1 | 0 | 0 | 0 | 0 | 1 | 0.99856 | -0.028169 | 0.4 | 1 | 1.1 | 0.9
462 | 1 | 0.00018676 | 4.6806e-05 | 0 | 0 | 1 | 0.99855 | -0.028391 | 0.4 | 1 | 1.1 | 0.9
505 | 1 | 0.00042371 | 0.00010619 | 0 | 0 | 1 | 0.99859 | -0.02764 | 0.4 | 1 | 1.1 | 0.9
463 | 1 | 0 | 0 | 0 | 0 | 1 | 0.99813 | -0.036673 | 0.4 | 1 | 1.1 | 0.9
480 | 1 | 0.00024226 | 6.0717e-05 | 0 | 0 | 1 | 0.99848 | -0.029801 | 0.4 | 1 | 1.1 | 0.9
509 | 1 | 0.00057416 | 0.0001439 | 0 | 0 | 1 | 0.99809 | -0.037545 | 0.4 | 1 | 1.1 | 0.9
464 | 1 | 0 | 0 | 0 | 0 | 1 | 0.99812 | -0.036954 | 0.4 | 1 | 1.1 | 0.9
507 | 1 | 0.000108 | 2.7067e-05 | 0 | 0 | 1 | 0.99811 | -0.037189 | 0.4 | 1 | 1.1 | 0.9
488 | 1 | 0.00074461 | 0.00018662 | 0 | 0 | 1 | 0.9931 | -0.13342 | 0.4 | 1 | 1.1 | 0.9
479 | 1 | 0.00023139 | 5.7993e-05 | 0 | 0 | 1 | 0.99805 | -0.0384 | 0.4 | 1 | 1.1 | 0.9
481 | 1 | 0 | 0 | 0 | 0 | 1 | 0.99802 | -0.03904 | 0.4 | 1 | 1.1 | 0.9
483 | 1 | 0.0001818 | 4.5564e-05 | 0 | 0 | 1 | 0.998 | -0.039429 | 0.4 | 1 | 1.1 | 0.9
484 | 1 | 0.0001547 | 3.8771e-05 | 0 | 0 | 1 | 0.99872 | -0.025144 | 0.4 | 1 | 1.1 | 0.9
489 | 1 | 0 | 0 | 0 | 0 | 1 | 0.99644 | -0.069976 | 0.4 | 1 | 1.1 | 0.9
491 | 1 | 0.0001841 | 4.6139e-05 | 0 | 0 | 1 | 0.99596 | -0.079591 | 0.4 | 1 | 1.1 | 0.9
501 | 1 | 0 | 0 | 0 | 0 | 1 | 0.99586 | -0.081533 | 0.4 | 1 | 1.1 | 0.9
492 | 1 | 0.00062175 | 0.00015583 | 0 | 0 | 1 | 0.99754 | -0.048219 | 0.4 | 1 | 1.1 | 0.9
493 | 1 | 0 | 0 | 0 | 0 | 1 | 0.99756 | -0.047795 | 0.4 | 1 | 1.1 | 0.9
503 | 1 | 0.0001311 | 3.2858e-05 | 0 | 0 | 1 | 0.99581 | -0.082608 | 0.4 | 1 | 1.1 | 0.9
504 | 1 | 0.00062254 | 0.00015602 | 0 | 0 | 1 | 0.99579 | -0.082827 | 0.4 | 1 | 1.1 | 0.9

## generator_data
GEN_BUS | PG | QG | QMAX | QMIN | VG | MBASE | GEN_STATUS | PMAX | PMIN
523 | 0.020925 | 0.005197 | 10 | -10 | 1 | 100 | 1 | 10 | 0

## branch_data
F_BUS | T_BUS | BR_R | BR_X | BR_B | RATE_A | RATE_B | RATE_C | TAP | SHIFT | BR_STATUS | ANGMIN | ANGMAX | P_in | Q_in | P_out | Q_out
515 | 497 | 25.3389 | 16.2169 | 4.2551e-08 | 0 | 0 | 0 | 0 | 0 | 1 | -90 | 90 | -0.00039263 | -9.5909e-05 | 0.00039267 | 9.1732e-05
515 | 508 | 15.0439 | 9.6281 | 2.5263e-08 | 0 | 0 | 0 | 0 | 0 | 1 | -90 | 90 | 0.00015646 | 3.672e-05 | -0.00015646 | -3.9213e-05
497 | 498 | 11.0843 | 7.0939 | 1.8614e-08 | 0 | 0 | 0 | 0 | 0 | 1 | -90 | 90 | -0.00048687 | -0.00011534 | 0.0004869 | 0.00011352
518 | 506 | 0.081718 | 0.0523 | 1.3723e-10 | 0 | 0 | 0 | 0 | 0 | 1 | -90 | 90 | -0.0045505 | -0.0011065 | 0.0045505 | 0.0011065
518 | 519 | 2.2869 | 1.4636 | 3.8403e-09 | 0 | 0 | 0 | 0 | 0 | 1 | -90 | 90 | 0.0043648 | 0.0010599 | -0.0043643 | -0.00106
506 | 493 | 1.4714 | 0.94172 | 2.4709e-09 | 0 | 0 | 0 | 0 | 0 | 1 | -90 | 90 | -0.0050935 | -0.0012426 | 0.0050939 | 0.0012426
519 | 490 | 10.0787 | 6.4503 | 1.6925e-08 | 0 | 0 | 0 | 0 | 0 | 1 | -90 | 90 | 0.0038866 | 0.0009403 | -0.003885 | -0.00094095
490 | 489 | 11.5417 | 7.3867 | 1.9382e-08 | 0 | 0 | 0 | 0 | 0 | 1 | -90 | 90 | 0.0034383 | 0.00082899 | -0.0034368 | -0.00082998
520 | 454 | 23.2158 | 14.8581 | 3.8986e-08 | 0 | 0 | 0 | 0 | 0 | 1 | -90 | 90 | 0.0019623 | 0.00046884 | -0.0019614 | -0.00047208
520 | 521 | 9.2753 | 5.9362 | 1.5576e-08 | 0 | 0 | 0 | 0 | 0 | 1 | -90 | 90 | -0.0019623 | -0.00046884 | 0.0019627 | 0.00046754
454 | 455 | 12.7262 | 8.1448 | 2.1371e-08 | 0 | 0 | 0 | 0 | 0 | 1 | -90 | 90 | 0.00071302 | 0.00017661 | -0.00071295 | -0.00017868
454 | 453 | 2.5345 | 1.6221 | 4.2561e-09 | 0 | 0 | 0 | 0 | 0 | 1 | -90 | 90 | 0.0012484 | 0.00029547 | -0.0012483 | -0.00029586
521 | 502 | 16.6939 | 10.6841 | 2.8034e-08 | 0 | 0 | 0 | 0 | 0 | 1 | -90 | 90 | -0.0021508 | -0.00051469 | 0.0021517 | 0.00051244
502 | 501 | 10.6363 | 6.8072 | 1.7861e-08 | 0 | 0 | 0 | 0 | 0 | 1 | -90 | 90 | -0.0024965 | -0.00059886 | 0.0024972 | 0.00059754
522 | 413 | 13.4503 | 8.6082 | 2.2587e-08 | 0 | 0 | 0 | 0 | 0 | 1 | -90 | 90 | 0.011507 | 0.0028796 | -0.011488 | -0.0028697
522 | 523 | 20.3078 | 12.997 | 3.4102e-08 | 0 | 0 | 0 | 0 | 0 | 1 | -90 | 90 | -0.011783 | -0.002949 | 0.011814 | 0.0029648
413 | 410 | 2.7668 | 1.7708 | 4.6463e-09 | 0 | 0 | 0 | 0 | 0 | 1 | -90 | 90 | 0.011062 | 0.0027629 | -0.011058 | -0.002761
523 | 482 | 11.7155 | 7.4979 | 1.9673e-08 | 0 | 0 | 0 | 0 | 0 | 1 | -90 | 90 | 0.0087548 | 0.0021427 | -0.0087453 | -0.0021386
482 | 484 | 1.2867 | 0.82346 | 2.1607e-09 | 0 | 0 | 0 | 0 | 0 | 1 | -90 | 90 | 0.0064875 | 0.0015879 | -0.0064869 | -0.0015878
482 | 480 | 15.8803 | 10.1634 | 2.6667e-08 | 0 | 0 | 0 | 0 | 0 | 1 | -90 | 90 | 0.0018088 | 0.00043814 | -0.0018082 | -0.00044044
398 | 400 | 0.85683 | 0.54837 | 1.4388e-09 | 0 | 0 | 0 | 0 | 0 | 1 | -90 | 90 | -0.00027846 | -6.9787e-05 | 0.00027846 | 6.9646e-05
400 | 401 | 5.3726 | 3.4385 | 9.022e-09 | 0 | 0 | 0 | 0 | 0 | 1 | -90 | 90 | -0.00027846 | -6.9646e-05 | 0.00027846 | 6.8758e-05
401 | 417 | 7.9027 | 5.0577 | 1.3271e-08 | 0 | 0 | 0 | 0 | 0 | 1 | -90 | 90 | -0.0028119 | -0.00069841 | 0.0028126 | 0.00069753
401 | 414 | 5.6409 | 3.6102 | 9.4726e-09 | 0 | 0 | 0 | 0 | 0 | 1 | -90 | 90 | 0.0025335 | 0.00062965 | -0.0025331 | -0.00063034
417 | 408 | 21.8724 | 13.9984 | 3.673e-08 | 0 | 0 | 0 | 0 | 0 | 1 | -90 | 90 | -0.0028126 | -0.00069753 | 0.0028145 | 0.00069509
414 | 415 | 18.7957 | 12.0292 | 3.1563e-08 | 0 | 0 | 0 | 0 | 0 | 1 | -90 | 90 | 0.0016361 | 0.00040554 | -0.0016356 | -0.00040831
403 | 404 | 0.64967 | 0.41579 | 1.091e-09 | 0 | 0 | 0 | 0 | 0 | 1 | -90 | 90 | -0.0068352 | -0.0017129 | 0.0068355 | 0.001713
403 | 405 | 1.1359 | 0.72699 | 1.9075e-09 | 0 | 0 | 0 | 0 | 0 | 1 | -90 | 90 | 0.0062998 | 0.0015787 | -0.0062993 | -0.0015786
404 | 406 | 1.0399 | 0.66555 | 1.7463e-09 | 0 | 0 | 0 | 0 | 0 | 1 | -90 | 90 | -0.0068355 | -0.001713 | 0.006836 | 0.0017131
405 | 409 | 0.67574 | 0.43248 | 1.1348e-09 | 0 | 0 | 0 | 0 | 0 | 1 | -90 | 90 | 0.0062993 | 0.0015786 | -0.006299 | -0.0015785
406 | 410 | 1.409 | 0.90175 | 2.3661e-09 | 0 | 0 | 0 | 0 | 0 | 1 | -90 | 90 | -0.011056 | -0.0027601 | 0.011058 | 0.002761
406 | 411 | 1.1517 | 0.73709 | 1.934e-09 | 0 | 0 | 0 | 0 | 0 | 1 | -90 | 90 | 0.0042201 | 0.0010469 | -0.0042198 | -0.001047
409 | 412 | 1.8924 | 1.2111 | 3.1778e-09 | 0 | 0 | 0 | 0 | 0 | 1 | -90 | 90 | 0.0040417 | 0.0010128 | -0.0040414 | -0.0010129
411 | 420 | 0.70301 | 0.44993 | 1.1805e-09 | 0 | 0 | 0 | 0 | 0 | 1 | -90 | 90 | 0.0037549 | 0.00093045 | -0.0037547 | -0.0009305
408 | 419 | 1.0188 | 0.65203 | 1.7108e-09 | 0 | 0 | 0 | 0 | 0 | 1 | -90 | 90 | -0.0028145 | -0.00069509 | 0.0028146 | 0.00069497
419 | 420 | 0.83119 | 0.53196 | 1.3958e-09 | 0 | 0 | 0 | 0 | 0 | 1 | -90 | 90 | -0.0032794 | -0.00081148 | 0.0032795 | 0.0008114
415 | 416 | 4.3221 | 2.7662 | 7.258e-09 | 0 | 0 | 0 | 0 | 0 | 1 | -90 | 90 | 0.0013939 | 0.00034774 | -0.0013938 | -0.00034839
416 | 418 | 2.1741 | 1.3914 | 3.6508e-09 | 0 | 0 | 0 | 0 | 0 | 1 | -90 | 90 | 0.00074465 | 0.00018569 | -0.00074463 | -0.00018605
418 | 465 | 1.9517 | 1.2491 | 3.2775e-09 | 0 | 0 | 0 | 0 | 0 | 1 | -90 | 90 | 0.00074463 | 0.00018605 | -0.00074462 | -0.00018636
465 | 488 | 1.585 | 1.0144 | 2.6616e-09 | 0 | 0 | 0 | 0 | 0 | 1 | -90 | 90 | 0.00074462 | 0.00018636 | -0.00074461 | -0.00018662
453 | 456 | 30.5589 | 19.5577 | 5.1317e-08 | 0 | 0 | 0 | 0 | 0 | 1 | -90 | 90 | 0.00061376 | 0.00013683 | -0.00061364 | -0.00014182
456 | 457 | 0.49805 | 0.31875 | 8.3635e-10 | 0 | 0 | 0 | 0 | 0 | 1 | -90 | 90 | 0.00061364 | 0.00014182 | -0.00061364 | -0.0001419
457 | 458 | 19.5511 | 12.5127 | 3.2832e-08 | 0 | 0 | 0 | 0 | 0 | 1 | -90 | 90 | 0.00061364 | 0.0001419 | -0.00061356 | -0.0001451
458 | 498 | 1.0054 | 0.64346 | 1.6884e-09 | 0 | 0 | 0 | 0 | 0 | 1 | -90 | 90 | 0.0004869 | 0.00011336 | -0.0004869 | -0.00011352
459 | 461 | 6.4069 | 4.1004 | 1.0759e-08 | 0 | 0 | 0 | 0 | 0 | 1 | -90 | 90 | -0.00047008 | -0.00011781 | 0.0004701 | 0.00011675
461 | 463 | 11.4622 | 7.3358 | 1.9248e-08 | 0 | 0 | 0 | 0 | 0 | 1 | -90 | 90 | 0.0010956 | 0.00026466 | -0.0010954 | -0.00026649
461 | 480 | 11.2007 | 7.1684 | 1.8809e-08 | 0 | 0 | 0 | 0 | 0 | 1 | -90 | 90 | -0.0015657 | -0.00038141 | 0.001566 | 0.00037972
460 | 462 | 5.2867 | 3.3835 | 8.8779e-09 | 0 | 0 | 0 | 0 | 0 | 1 | -90 | 90 | 0.00018676 | 4.5922e-05 | -0.00018676 | -4.6806e-05
460 | 505 | 12.3292 | 7.8907 | 2.0704e-08 | 0 | 0 | 0 | 0 | 0 | 1 | -90 | 90 | -0.00018676 | -4.5922e-05 | 0.00018676 | 4.386e-05
505 | 484 | 1.7357 | 1.1109 | 2.9147e-09 | 0 | 0 | 0 | 0 | 0 | 1 | -90 | 90 | -0.0063315 | -0.0015488 | 0.0063322 | 0.001549
505 | 493 | 15.4954 | 9.917 | 2.6021e-08 | 0 | 0 | 0 | 0 | 0 | 1 | -90 | 90 | 0.005721 | 0.0013988 | -0.0057156 | -0.0013979
463 | 509 | 6.7652 | 4.3297 | 1.1361e-08 | 0 | 0 | 0 | 0 | 0 | 1 | -90 | 90 | 0.00057418 | 0.00014278 | -0.00057416 | -0.0001439
463 | 464 | 2.3328 | 1.493 | 3.9174e-09 | 0 | 0 | 0 | 0 | 0 | 1 | -90 | 90 | 0.00052124 | 0.00012371 | -0.00052123 | -0.00012409
464 | 507 | 1.9469 | 1.246 | 3.2694e-09 | 0 | 0 | 0 | 0 | 0 | 1 | -90 | 90 | 0.00052123 | 0.00012409 | -0.00052123 | -0.00012441
507 | 479 | 12.6835 | 8.1174 | 2.1299e-08 | 0 | 0 | 0 | 0 | 0 | 1 | -90 | 90 | 0.00041323 | 9.7347e-05 | -0.00041321 | -9.9454e-05
479 | 481 | 15.1059 | 9.6678 | 2.5367e-08 | 0 | 0 | 0 | 0 | 0 | 1 | -90 | 90 | 0.00018181 | 4.1461e-05 | -0.00018181 | -4.3984e-05
481 | 483 | 9.4587 | 6.0536 | 1.5884e-08 | 0 | 0 | 0 | 0 | 0 | 1 | -90 | 90 | 0.00018181 | 4.3984e-05 | -0.0001818 | -4.5564e-05
489 | 491 | 12.1687 | 7.788 | 2.0435e-08 | 0 | 0 | 0 | 0 | 0 | 1 | -90 | 90 | 0.0034368 | 0.00082998 | -0.0034353 | -0.00083103
491 | 501 | 2.594 | 1.6601 | 4.356e-09 | 0 | 0 | 0 | 0 | 0 | 1 | -90 | 90 | 0.0032512 | 0.00078489 | -0.0032509 | -0.00078514
501 | 503 | 6.3275 | 4.0496 | 1.0626e-08 | 0 | 0 | 0 | 0 | 0 | 1 | -90 | 90 | 0.00075369 | 0.00018759 | -0.00075365 | -0.00018862
492 | 493 | 3.0409 | 1.9462 | 5.1064e-09 | 0 | 0 | 0 | 0 | 0 | 1 | -90 | 90 | -0.00062175 | -0.00015583 | 0.00062177 | 0.00015533
503 | 504 | 1.5637 | 1.0008 | 2.6259e-09 | 0 | 0 | 0 | 0 | 0 | 1 | -90 | 90 | 0.00062254 | 0.00015577 | -0.00062254 | -0.00015602