## bus_data
BUS_I | BUS_TYPE | Pd | Qd | Gs | Bs | area | Vm | Va | baseKV | zone | Vmax | Vmin
1 | 1 | 0.00045825 | 0.00011485 | 0 | 0 | 1 | 0.97136 | -0.55527 | 0.4 | 1 | 1.1 | 0.9
2 | 1 | 0.00086891 | 0.00021777 | 0 | 0 | 1 | 0.97142 | -0.55407 | 0.4 | 1 | 1.1 | 0.9
3 | 1 | 0.00066891 | 0.00016765 | 0 | 0 | 1 | 0.9713 | -0.5563 | 0.4 | 1 | 1.1 | 0.9
4 | 1 | 0 | 0 | 0 | 0 | 1 | 0.97143 | -0.55391 | 0.4 | 1 | 1.1 | 0.9
5 | 1 | 0.0015147 | 0.00037962 | 0 | 0 | 1 | 0.97125 | -0.55729 | 0.4 | 1 | 1.1 | 0.9
15 | 1 | 0.0015786 | 0.00039563 | 0 | 0 | 1 | 0.97165 | -0.54941 | 0.4 | 1 | 1.1 | 0.9
14 | 1 | 0.0014546 | 0.00036455 | 0 | 0 | 1 | 0.97135 | -0.55534 | 0.4 | 1 | 1.1 | 0.9
16 | 1 | 0 | 0 | 0 | 0 | 1 | 0.97264 | -0.52987 | 0.4 | 1 | 1.1 | 0.9
11 | 1 | 0.0020539 | 0.00051476 | 0 | 0 | 1 | 0.97118 | -0.55877 | 0.4 | 1 | 1.1 | 0.9
6 | 1 | 0.00086737 | 0.00021738 | 0 | 0 | 1 | 0.97112 | -0.56004 | 0.4 | 1 | 1.1 | 0.9
8 | 1 | 0 | 0 | 0 | 0 | 1 | 0.97112 | -0.55998 | 0.4 | 1 | 1.1 | 0.9
12 | 1 | 0 | 0 | 0 | 0 | 1 | 0.971 | -0.56228 | 0.4 | 1 | 1.1 | 0.9
9 | 1 | 0 | 0 | 0 | 0 | 1 | 0.98731 | -0.2434 | 0.4 | 1 | 1.1 | 0.9
72 | 1 | 0.001282 | 0.00032131 | 0 | 0 | 1 | 0.98725 | -0.24455 | 0.4 | 1 | 1.1 | 0.9
10 | 1 | 0 | 0 | 0 | 0 | 1 | 0.98359 | -0.31548 | 0.4 | 1 | 1.1 | 0.9
68 | 1 | 0.00075806 | 0.00018999 | 0 | 0 | 1 | 0.98859 | -0.21884 | 0.4 | 1 | 1.1 | 0.9
91 | 1 | 0.00103 | 0.00025813 | 0 | 0 | 1 | 0.98319 | -0.3234 | 0.4 | 1 | 1.1 | 0.9
54 | 1 | 0 | 0 | 0 | 0 | 1 | 0.98097 | -0.36649 | 0.4 | 1 | 1.1 | 0.9
66 | 1 | 0.00075913 | 0.00019026 | 0 | 0 | 1 | 0.98157 | -0.35493 | 0.4 | 1 | 1.1 | 0.9
19 | 1 | 0.0025135 | 0.00062995 | 0 | 0 | 1 | 0.97094 | -0.56348 | 0.4 | 1 | 1.1 | 0.9
73 | 1 | 0.00041128 | 0.00010308 | 0 | 0 | 1 | 0.98725 | -0.24463 | 0.4 | 1 | 1.1 | 0.9
69 | 1 | 0 | 0 | 0 | 0 | 1 | 0.98895 | -0.21179 | 0.4 | 1 | 1.1 | 0.9
117 | 1 | 0.0007657 | 0.0001919 | 0 | 0 | 1 | 0.98314 | -0.32442 | 0.4 | 1 | 1.1 | 0.9
56 | 1 | 0 | 0 | 0 | 0 | 1 | 0.978 | -0.42443 | 0.4 | 1 | 1.1 | 0.9
112 | 1 | 0.00044231 | 0.00011085 | 0 | 0 | 1 | 0.97747 | -0.43482 | 0.4 | 1 | 1.1 | 0.9
110 | 1 | 0.0010666 | 0.00026732 | 0 | 0 | 1 | 0.97797 | -0.4251 | 0.4 | 1 | 1.1 | 0.9
57 | 1 | 0 | 0 | 0 | 0 | 1 | 0.98089 | -0.36796 | 0.4 | 1 | 1.1 | 0.9
201 | 1 | 0.0007664 | 0.00019208 | 0 | 0 | 1 | 0.98089 | -0.36798 | 0.4 | 1 | 1.1 | 0.9
55 | 1 | 0 | 0 | 0 | 0 | 1 | 0.98094 | -0.3671 | 0.4 | 1 | 1.1 | 0.9
53 | 1 | 0.0010319 | 0.00025861 | 0 | 0 | 1 | 0.98095 | -0.36684 | 0.4 | 1 | 1.1 | 0.9
65 | 1 | 0.00046258 | 0.00011593 | 0 | 0 | 1 | 0.98134 | -0.35961 | 0.4 | 1 | 1.1 | 0.9
17 | 1 | 0 | 0 | 0 | 0 | 1 | 0.97404 | -0.50222 | 0.4 | 1 | 1.1 | 0.9
20 | 1 | 0 | 0 | 0 | 0 | 1 | 0.97392 | -0.50471 | 0.4 | 1 | 1.1 | 0.9
142 | 1 | 0.00076898 | 0.00019272 | 0 | 0 | 1 | 0.97439 | -0.4953 | 0.4 | 1 | 1.1 | 0.9
199 | 1 | 0.00066495 | 0.00016665 | 0 | 0 | 1 | 0.97389 | -0.50531 | 0.4 | 1 | 1.1 | 0.9
139 | 1 | 0 | 0 | 0 | 0 | 1 | 0.97521 | -0.47926 | 0.4 | 1 | 1.1 | 0.9
21 | 1 | 0.0013248 | 0.00033203 | 0 | 0 | 1 | 0.99093 | -0.17375 | 0.4 | 1 | 1.1 | 0.9
22 | 1 | 0.00018294 | 4.5849e-05 | 0 | 0 | 1 | 0.99165 | -0.15982 | 0.4 | 1 | 1.1 | 0.9
23 | 1 | 0 | 0 | 0 | 0 | 1 | 0.98999 | -0.19185 | 0.4 | 1 | 1.1 | 0.9
24 | 1 | 0.00066403 | 0.00016642 | 0 | 0 | 1 | 0.99168 | -0.15925 | 0.4 | 1 | 1.1 | 0.9
25 | 1 | 0 | 0 | 0 | 0 | 1 | 0.98989 | -0.19377 | 0.4 | 1 | 1.1 | 0.9
26 | 1 | 0.00069085 | 0.00017314 | 0 | 0 | 1 | 0.98849 | -0.22075 | 0.4 | 1 | 1.1 | 0.9
123 | 1 | 0 | 0 | 0 | 0 | 1 | 0.9922 | -0.14927 | 0.4 | 1 | 1.1 | 0.9
102 | 1 | 0.00033112 | 8.2986e-05 | 0 | 0 | 1 | 0.98967 | -0.19794 | 0.4 | 1 | 1.1 | 0.9
92 | 1 | 0 | 0 | 0 | 0 | 1 | 0.98831 | -0.22432 | 0.4 | 1 | 1.1 | 0.9
78 | 1 | 0.0060828 | 0.0015245 | 0 | 0 | 1 | 0.99197 | -0.15364 | 0.4 | 1 | 1.1 | 0.9
122 | 1 | 0.00038587 | 9.6709e-05 | 0 | 0 | 1 | 0.99264 | -0.14086 | 0.4 | 1 | 1.1 | 0.9
70 | 1 | 0 | 0 | 0 | 0 | 1 | 0.98922 | -0.2066 | 0.4 | 1 | 1.1 | 0.9
93 | 1 | 0.0007065 | 0.00017707 | 0 | 0 | 1 | 0.98829 | -0.22473 | 0.4 | 1 | 1.1 | 0.9
46 | 1 | 0.0034641 | 0.00086819 | 0 | 0 | 1 | 0.98781 | -0.23405 | 0.4 | 1 | 1.1 | 0.9
27 | 1 | 0.00025284 | 6.3369e-05 | 0 | 0 | 1 | 0.98003 | -0.38617 | 0.4 | 1 | 1.1 | 0.9
28 | 1 | 0.0001938 | 4.8572e-05 | 0 | 0 | 1 | 0.98 | -0.38669 | 0.4 | 1 | 1.1 | 0.9
29 | 1 | 0.00080063 | 0.00020066 | 0 | 0 | 1 | 0.98006 | -0.38553 | 0.4 | 1 | 1.1 | 0.9
30 | 1 | 0.00083785 | 0.00020999 | 0 | 0 | 1 | 0.97997 | -0.38727 | 0.4 | 1 | 1.1 | 0.9
31 | 1 | 0.0014382 | 0.00036046 | 0 | 0 | 1 | 0.98012 | -0.38442 | 0.4 | 1 | 1.1 | 0.9
82 | 1 | 0.0002617 | 6.5587e-05 | 0 | 0 | 1 | 0.98017 | -0.38339 | 0.4 | 1 | 1.1 | 0.9
81 | 1 | 0.00044561 | 0.00011168 | 0 | 0 | 1 | 0.98021 | -0.38264 | 0.4 | 1 | 1.1 | 0.9
32 | 1 | 0.00036405 | 9.124e-05 | 0 | 0 | 1 | 0.98073 | -0.37154 | 0.4 | 1 | 1.1 | 0.9
33 | 1 | 0.00094317 | 0.00023638 | 0 | 0 | 1 | 0.98094 | -0.3674 | 0.4 | 1 | 1.1 | 0.9
34 | 1 | 0.0024853 | 0.00062287 | 0 | 0 | 1 | 0.98064 | -0.37325 | 0.4 | 1 | 1.1 | 0.9
35 | 1 | 0 | 0 | 0 | 0 | 1 | 0.98098 | -0.36668 | 0.4 | 1 | 1.1 | 0.9
36 | 1 | 0.00048972 | 0.00012273 | 0 | 0 | 1 | 0.97972 | -0.39131 | 0.4 | 1 | 1.1 | 0.9
106 | 1 | 0.00071086 | 0.00017816 | 0 | 0 | 1 | 0.98088 | -0.36854 | 0.4 | 1 | 1.1 | 0.9
67 | 1 | 0.0011989 | 0.00030048 | 0 | 0 | 1 | 0.98109 | -0.36452 | 0.4 | 1 | 1.1 | 0.9
113 | 1 | 0 | 0 | 0 | 0 | 1 | 0.97956 | -0.39454 | 0.4 | 1 | 1.1 | 0.9
108 | 1 | 0.00057203 | 0.00014336 | 0 | 0 | 1 | 0.98085 | -0.36913 | 0.4 | 1 | 1.1 | 0.9
136 | 1 | 0.00018657 | 4.6759e-05 | 0 | 0 | 1 | 0.97955 | -0.39457 | 0.4 | 1 | 1.1 | 0.9
131 | 1 | 0.00038661 | 9.6894e-05 | 0 | 0 | 1 | 0.9795 | -0.39571 | 0.4 | 1 | 1.1 | 0.9
37 | 1 | 0.0038344 | 0.000961 | 0 | 0 | 1 | 0.97756 | -0.43056 | 0.4 | 1 | 1.1 | 0.9
38 | 1 | 0.005608 | 0.0014055 | 0 | 0 | 1 | 0.97749 | -0.43205 | 0.4 | 1 | 1.1 | 0.9
39 | 1 | 0.0060806 | 0.0015239 | 0 | 0 | 1 | 0.97784 | -0.42524 | 0.4 | 1 | 1.1 | 0.9
40 | 1 | 0.0034832 | 0.00087298 | 0 | 0 | 1 | 0.97741 | -0.43364 | 0.4 | 1 | 1.1 | 0.9
41 | 1 | 0.0079637 | 0.0019959 | 0 | 0 | 1 | 0.97819 | -0.41831 | 0.4 | 1 | 1.1 | 0.9
58 | 1 | 0 | 0 | 0 | 0 | 1 | 0.97829 | -0.41633 | 0.4 | 1 | 1.1 | 0.9
59 | 1 | 0 | 0 | 0 | 0 | 1 | 0.97929 | -0.39671 | 0.4 | 1 | 1.1 | 0.9
60 | 1 | 0 | 0 | 0 | 0 | 1 | 0.97658 | -0.44982 | 0.4 | 1 | 1.1 | 0.9
42 | 1 | 0.0028 | 0.00070174 | 0 | 0 | 1 | 0.9866 | -0.25766 | 0.4 | 1 | 1.1 | 0.9
43 | 1 | 0.00038399 | 9.6237e-05 | 0 | 0 | 1 | 0.98651 | -0.25926 | 0.4 | 1 | 1.1 | 0.9
44 | 1 | 0.0014076 | 0.00035279 | 0 | 0 | 1 | 0.98767 | -0.23685 | 0.4 | 1 | 1.1 | 0.9
45 | 1 | 0.0062059 | 0.0015554 | 0 | 0 | 1 | 0.98647 | -0.26014 | 0.4 | 1 | 1.1 | 0.9
103 | 1 | 0.002026 | 0.00050776 | 0 | 0 | 1 | 0.98534 | -0.28219 | 0.4 | 1 | 1.1 | 0.9
104 | 1 | 0.0017046 | 0.00042722 | 0 | 0 | 1 | 0.98532 | -0.28259 | 0.4 | 1 | 1.1 | 0.9
47 | 1 | 0.013261 | 0.0033236 | 0 | 0 | 1 | 0.98695 | -0.24808 | 0.4 | 1 | 1.1 | 0.9
48 | 1 | 0.0046196 | 0.0011578 | 0 | 0 | 1 | 0.98872 | -0.21417 | 0.4 | 1 | 1.1 | 0.9
49 | 1 | 0 | 0 | 0 | 0 | 1 | 0.98355 | -0.31385 | 0.4 | 1 | 1.1 | 0.9
50 | 1 | 0 | 0 | 0 | 0 | 1 | 0.99126 | -0.16543 | 0.4 | 1 | 1.1 | 0.9
51 | 1 | 0.004849 | 0.0012153 | 0 | 0 | 1 | 0.98253 | -0.3336 | 0.4 | 1 | 1.1 | 0.9
52 | 1 | 0.013265 | 0.0033246 | 0 | 0 | 1 | 0.98301 | -0.32436 | 0.4 | 1 | 1.1 | 0.9
87 | 1 | 0 | 0 | 0 | 0 | 1 | 0.99318 | -0.12892 | 0.4 | 1 | 1.1 | 0.9
85 | 1 | 0.0059292 | 0.001486 | 0 | 0 | 1 | 0.99112 | -0.16823 | 0.4 | 1 | 1.1 | 0.9
119 | 1 | 0.0029064 | 0.00072841 | 0 | 0 | 1 | 0.98216 | -0.34079 | 0.4 | 1 | 1.1 | 0.9
159 | 1 | 0 | 0 | 0 | 0 | 1 | 0.98271 | -0.33017 | 0.4 | 1 | 1.1 | 0.9
98 | 1 | 0.013837 | 0.003468 | 0 | 0 | 1 | 0.99712 | -0.054229 | 0.4 | 1 | 1.1 | 0.9
86 | 1 | 0.0089886 | 0.0022528 | 0 | 0 | 1 | 0.99063 | -0.17771 | 0.4 | 1 | 1.1 | 0.9
120 | 1 | 0.0024662 | 0.0006181 | 0 | 0 | 1 | 0.98174 | -0.34903 | 0.4 | 1 | 1.1 | 0.9
161 | 1 | 0.0027747 | 0.00069542 | 0 | 0 | 1 | 0.98256 | -0.33292 | 0.4 | 1 | 1.1 | 0.9
157 | 1 | 0.0029961 | 0.00075088 | 0 | 0 | 1 | 0.98236 | -0.33694 | 0.4 | 1 | 1.1 | 0.9
144 | 1 | 0.00032015 | 8.0236e-05 | 0 | 0 | 1 | 0.97722 | -0.43964 | 0.4 | 1 | 1.1 | 0.9
111 | 1 | 0.00047903 | 0.00012006 | 0 | 0 | 1 | 0.97796 | -0.42522 | 0.4 | 1 | 1.1 | 0.9
172 | 1 | 0.0030573 | 0.00076623 | 0 | 0 | 1 | 0.97926 | -0.39735 | 0.4 | 1 | 1.1 | 0.9
88 | 1 | 0.051891 | 0.013005 | 0 | 0 | 1 | 0.9756 | -0.46924 | 0.4 | 1 | 1.1 | 0.9
90 | 1 | 0 | 0 | 0 | 0 | 1 | 0.97829 | -0.41637 | 0.4 | 1 | 1.1 | 0.9
63 | 1 | 0 | 0 | 0 | 0 | 1 | 0.97401 | -0.50039 | 0.4 | 1 | 1.1 | 0.9
64 | 1 | 0 | 0 | 0 | 0 | 1 | 0.975 | -0.4809 | 0.4 | 1 | 1.1 | 0.9
61 | 1 | 0.0063744 | 0.0015976 | 0 | 0 | 1 | 0.97364 | -0.5076 | 0.4 | 1 | 1.1 | 0.9
62 | 1 | 0.013999 | 0.0035086 | 0 | 0 | 1 | 0.97311 | -0.51819 | 0.4 | 1 | 1.1 | 0.9
89 | 1 | 0 | 0 | 0 | 0 | 1 | 0.97535 | -0.47388 | 0.4 | 1 | 1.1 | 0.9
169 | 1 | 0.0047808 | 0.0011982 | 0 | 0 | 1 | 0.97528 | -0.4754 | 0.4 | 1 | 1.1 | 0.9
166 | 1 | 0.019674 | 0.0049307 | 0 | 0 | 1 | 0.97463 | -0.48823 | 0.4 | 1 | 1.1 | 0.9
173 | 1 | 0.0055134 | 0.0013818 | 0 | 0 | 1 | 0.97736 | -0.43452 | 0.4 | 1 | 1.1 | 0.9
71 | 1 | 0 | 0 | 0 | 0 | 1 | 0.98825 | -0.22541 | 0.4 | 1 | 1.1 | 0.9
198 | 1 | 0.00083737 | 0.00020986 | 0 | 0 | 1 | 0.98822 | -0.226 | 0.4 | 1 | 1.1 | 0.9
126 | 1 | 0 | 0 | 0 | 0 | 1 | 0.9874 | -0.24192 | 0.4 | 1 | 1.1 | 0.9
127 | 1 | 0 | 0 | 0 | 0 | 1 | 0.9867 | -0.25576 | 0.4 | 1 | 1.1 | 0.9
124 | 1 | 0.00079869 | 0.00020017 | 0 | 0 | 1 | 0.98733 | -0.24341 | 0.4 | 1 | 1.1 | 0.9
74 | 1 | 0.067101 | 0.016817 | 0 | 0 | 1 | 0.99276 | -0.13876 | 0.4 | 1 | 1.1 | 0.9
76 | 1 | 0 | 0 | 0 | 0 | 1 | 0.99451 | -0.10492 | 0.4 | 1 | 1.1 | 0.9
79 | 1 | 0.052658 | 0.013197 | 0 | 0 | 1 | 0.99415 | -0.11181 | 0.4 | 1 | 1.1 | 0.9
80 | 1 | 0.0021974 | 0.00055071 | 0 | 0 | 1 | 0.99663 | -0.064345 | 0.4 | 1 | 1.1 | 0.9
77 | 1 | 0.017482 | 0.0043815 | 0 | 0 | 1 | 0.99312 | -0.13182 | 0.4 | 1 | 1.1 | 0.9
121 | 1 | 0 | 0 | 0 | 0 | 1 | 0.99385 | -0.11762 | 0.4 | 1 | 1.1 | 0.9
100 | 1 | 0 | 0 | 0 | 0 | 1 | 0.99725 | -0.052485 | 0.4 | 1 | 1.1 | 0.9
99 | 3 | 0 | 0 | 0 | 0 | 1 | 1 | 0 | 0.4 | 1 | 1.1 | 0.9
83 | 1 | 0.0018405 | 0.00046128 | 0 | 0 | 1 | 0.98136 | -0.36001 | 0.4 | 1 | 1.1 | 0.9
84 | 1 | 0 | 0 | 0 | 0 | 1 | 0.98151 | -0.35709 | 0.4 | 1 | 1.1 | 0.9
190 | 1 | 0 | 0 | 0 | 0 | 1 | 0.98207 | -0.34618 | 0.4 | 1 | 1.1 | 0.9
194 | 1 | 0.0019575 | 0.0004906 | 0 | 0 | 1 | 0.98291 | -0.32954 | 0.4 | 1 | 1.1 | 0.9
167 | 1 | 0.0065479 | 0.001641 | 0 | 0 | 1 | 0.97394 | -0.50173 | 0.4 | 1 | 1.1 | 0.9
192 | 1 | 0.0067385 | 0.0016888 | 0 | 0 | 1 | 0.97727 | -0.43624 | 0.4 | 1 | 1.1 | 0.9
115 | 1 | 0.00069484 | 0.00017414 | 0 | 0 | 1 | 0.98305 | -0.32603 | 0.4 | 1 | 1.1 | 0.9
94 | 1 | 0.00039776 | 9.9687e-05 | 0 | 0 | 1 | 0.98295 | -0.32798 | 0.4 | 1 | 1.1 | 0.9
95 | 1 | 0.00042697 | 0.00010701 | 0 | 0 | 1 | 0.98297 | -0.32763 | 0.4 | 1 | 1.1 | 0.9
96 | 1 | 0.00051482 | 0.00012903 | 0 | 0 | 1 | 0.98295 | -0.32799 | 0.4 | 1 | 1.1 | 0.9
97 | 1 | 0.00046447 | 0.00011641 | 0 | 0 | 1 | 0.98298 | -0.32752 | 0.4 | 1 | 1.1 | 0.9
118 | 1 | 0.00076617 | 0.00019202 | 0 | 0 | 1 | 0.983 | -0.32701 | 0.4 | 1 | 1.1 | 0.9
116 | 1 | 0.00040417 | 0.00010129 | 0 | 0 | 1 | 0.98303 | -0.32656 | 0.4 | 1 | 1.1 | 0.9
101 | 1 | 0 | 0 | 0 | 0 | 1 | 0.99733 | -0.05118 | 0.4 | 1 | 1.1 | 0.9
200 | 1 | 0.045042 | 0.011289 | 0 | 0 | 1 | 0.99625 | -0.072066 | 0.4 | 1 | 1.1 | 0.9
105 | 1 | 0.0011785 | 0.00029536 | 0 | 0 | 1 | 0.98502 | -0.28836 | 0.4 | 1 | 1.1 | 0.9
177 | 1 | 0.00028258 | 7.0822e-05 | 0 | 0 | 1 | 0.98486 | -0.29154 | 0.4 | 1 | 1.1 | 0.9
178 | 1 | 0.0010836 | 0.00027156 | 0 | 0 | 1 | 0.98471 | -0.29438 | 0.4 | 1 | 1.1 | 0.9
107 | 1 | 0.00046252 | 0.00011592 | 0 | 0 | 1 | 0.98083 | -0.36945 | 0.4 | 1 | 1.1 | 0.9
109 | 1 | 0.00036912 | 9.2509e-05 | 0 | 0 | 1 | 0.98083 | -0.36957 | 0.4 | 1 | 1.1 | 0.9
140 | 1 | 0.0002399 | 6.0126e-05 | 0 | 0 | 1 | 0.97696 | -0.44475 | 0.4 | 1 | 1.1 | 0.9
130 | 1 | 0.0029783 | 0.00074643 | 0 | 0 | 1 | 0.97948 | -0.3961 | 0.4 | 1 | 1.1 | 0.9
114 | 1 | 0.00067529 | 0.00016924 | 0 | 0 | 1 | 0.98304 | -0.32622 | 0.4 | 1 | 1.1 | 0.9
125 | 1 | 0.0033887 | 0.0008493 | 0 | 0 | 1 | 0.98722 | -0.24556 | 0.4 | 1 | 1.1 | 0.9
195 | 1 | 0.0020505 | 0.0005139 | 0 | 0 | 1 | 0.98641 | -0.26127 | 0.4 | 1 | 1.1 | 0.9
196 | 1 | 0.00058122 | 0.00014567 | 0 | 0 | 1 | 0.98667 | -0.25633 | 0.4 | 1 | 1.1 | 0.9
135 | 1 | 0.00083398 | 0.00020901 | 0 | 0 | 1 | 0.98634 | -0.2626 | 0.4 | 1 | 1.1 | 0.9
197 | 1 | 0.0020071 | 0.00050302 | 0 | 0 | 1 | 0.98664 | -0.25674 | 0.4 | 1 | 1.1 | 0.9
155 | 1 | 0.0044993 | 0.0011276 | 0 | 0 | 1 | 0.97225 | -0.53464 | 0.4 | 1 | 1.1 | 0.9
154 | 1 | 0.001744 | 0.00043709 | 0 | 0 | 1 | 0.97235 | -0.53267 | 0.4 | 1 | 1.1 | 0.9
129 | 1 | 0.00093126 | 0.00023339 | 0 | 0 | 1 | 0.97946 | -0.39642 | 0.4 | 1 | 1.1 | 0.9
132 | 1 | 0.0015228 | 0.00038164 | 0 | 0 | 1 | 0.98596 | -0.27017 | 0.4 | 1 | 1.1 | 0.9
133 | 1 | 0.0005371 | 0.00013461 | 0 | 0 | 1 | 0.98634 | -0.26271 | 0.4 | 1 | 1.1 | 0.9
134 | 1 | 0.0021571 | 0.00054062 | 0 | 0 | 1 | 0.98573 | -0.27466 | 0.4 | 1 | 1.1 | 0.9
137 | 1 | 0.00025146 | 6.3023e-05 | 0 | 0 | 1 | 0.97536 | -0.47627 | 0.4 | 1 | 1.1 | 0.9
138 | 1 | 0.00041138 | 0.0001031 | 0 | 0 | 1 | 0.9755 | -0.47351 | 0.4 | 1 | 1.1 | 0.9
141 | 1 | 0.0010142 | 0.00025417 | 0 | 0 | 1 | 0.9752 | -0.47936 | 0.4 | 1 | 1.1 | 0.9
145 | 1 | 0.0025037 | 0.00062749 | 0 | 0 | 1 | 0.97424 | -0.49548 | 0.4 | 1 | 1.1 | 0.9
146 | 1 | 0 | 0 | 0 | 0 | 1 | 0.97375 | -0.50498 | 0.4 | 1 | 1.1 | 0.9
147 | 1 | 0 | 0 | 0 | 0 | 1 | 0.97738 | -0.43381 | 0.4 | 1 | 1.1 | 0.9
148 | 1 | 0.0024008 | 0.0006017 | 0 | 0 | 1 | 0.97358 | -0.5084 | 0.4 | 1 | 1.1 | 0.9
149 | 1 | 0 | 0 | 0 | 0 | 1 | 0.97265 | -0.52676 | 0.4 | 1 | 1.1 | 0.9
151 | 1 | 0 | 0 | 0 | 0 | 1 | 0.97915 | -0.39918 | 0.4 | 1 | 1.1 | 0.9
152 | 1 | 0.0024299 | 0.000609 | 0 | 0 | 1 | 0.97351 | -0.50968 | 0.4 | 1 | 1.1 | 0.9
150 | 1 | 0 | 0 | 0 | 0 | 1 | 0.97246 | -0.53041 | 0.4 | 1 | 1.1 | 0.9
156 | 1 | 0.0034874 | 0.00087403 | 0 | 0 | 1 | 0.97236 | -0.53238 | 0.4 | 1 | 1.1 | 0.9
183 | 1 | 0.0018153 | 0.00045497 | 0 | 0 | 1 | 0.97142 | -0.55112 | 0.4 | 1 | 1.1 | 0.9
165 | 1 | 0.0028074 | 0.0007036 | 0 | 0 | 1 | 0.98082 | -0.36675 | 0.4 | 1 | 1.1 | 0.9
153 | 1 | 0.0026497 | 0.00066407 | 0 | 0 | 1 | 0.97351 | -0.50974 | 0.4 | 1 | 1.1 | 0.9
181 | 1 | 0 | 0 | 0 | 0 | 1 | 0.9714 | -0.55148 | 0.4 | 1 | 1.1 | 0.9
184 | 1 | 0 | 0 | 0 | 0 | 1 | 0.97101 | -0.55905 | 0.4 | 1 | 1.1 | 0.9
186 | 1 | 0.0021456 | 0.00053773 | 0 | 0 | 1 | 0.97089 | -0.56146 | 0.4 | 1 | 1.1 | 0.9
182 | 1 | 0 | 0 | 0 | 0 | 1 | 0.97106 | -0.55818 | 0.4 | 1 | 1.1 | 0.9
164 | 1 | 0.0038658 | 0.00096887 | 0 | 0 | 1 | 0.98086 | -0.36597 | 0.4 | 1 | 1.1 | 0.9
158 | 1 | 0.012439 | 0.0031176 | 0 | 0 | 1 | 0.9822 | -0.34013 | 0.4 | 1 | 1.1 | 0.9
160 | 1 | 0.003439 | 0.0008619 | 0 | 0 | 1 | 0.98219 | -0.34032 | 0.4 | 1 | 1.1 | 0.9
163 | 1 | 0.0026169 | 0.00065586 | 0 | 0 | 1 | 0.98156 | -0.35242 | 0.4 | 1 | 1.1 | 0.9
162 | 1 | 0.0025998 | 0.00065156 | 0 | 0 | 1 | 0.9815 | -0.35365 | 0.4 | 1 | 1.1 | 0.9
168 | 1 | 0 | 0 | 0 | 0 | 1 | 0.97365 | -0.50744 | 0.4 | 1 | 1.1 | 0.9
170 | 1 | 0.0032041 | 0.00080301 | 0 | 0 | 1 | 0.9734 | -0.51237 | 0.4 | 1 | 1.1 | 0.9
171 | 1 | 0.0028985 | 0.00072644 | 0 | 0 | 1 | 0.97361 | -0.50835 | 0.4 | 1 | 1.1 | 0.9
174 | 1 | 0.0054893 | 0.0013758 | 0 | 0 | 1 | 0.97337 | -0.51309 | 0.4 | 1 | 1.1 | 0.9
191 | 1 | 0.0055039 | 0.0013794 | 0 | 0 | 1 | 0.97712 | -0.4393 | 0.4 | 1 | 1.1 | 0.9
193 | 1 | 0.0052046 | 0.0013044 | 0 | 0 | 1 | 0.97704 | -0.44087 | 0.4 | 1 | 1.1 | 0.9
179 | 1 | 0.001057 | 0.00026491 | 0 | 0 | 1 | 0.9832 | -0.32401 | 0.4 | 1 | 1.1 | 0.9
180 | 1 | 0.0013426 | 0.00033649 | 0 | 0 | 1 | 0.97107 | -0.55788 | 0.4 | 1 | 1.1 | 0.9
185 | 1 | 0.0048381 | 0.0012125 | 0 | 0 | 1 | 0.97099 | -0.55953 | 0.4 | 1 | 1.1 | 0.9
189 | 1 | 0.0086791 | 0.0021752 | 0 | 0 | 1 | 0.97058 | -0.56761 | 0.4 | 1 | 1.1 | 0.9
187 | 1 | 0.0058992 | 0.0014785 | 0 | 0 | 1 | 0.97068 | -0.5656 | 0.4 | 1 | 1.1 | 0.9
188 | 1 | 0.0073364 | 0.0018387 | 0 | 0 | 1 | 0.97067 | -0.56591 | 0.4 | 1 | 1.1 | 0.9

## generator_data
GEN_BUS | PG | QG | QMAX | QMIN | VG | MBASE | GEN_STATUS | PMAX | PMIN
99 | 0.61287 | 0.15705 | 10 | -10 | 1 | 100 | 1 | 10 | 0

## branch_data
F_BUS | T_BUS | BR_R | BR_X | BR_B | RATE_A | RATE_B | RATE_C | TAP | SHIFT | BR_STATUS | ANGMIN | ANGMAX | P_in | Q_in | P_out | Q_out
1 | 2 | 1.9155 | 1.2259 | 3.2167e-09 | 0 | 0 | 0 | 0 | 0 | 1 | -90 | 90 | -0.002642 | -0.00066147 | 0.0026422 | 0.00066126
1 | 3 | 1.9947 | 1.2766 | 3.3497e-09 | 0 | 0 | 0 | 0 | 0 | 1 | -90 | 90 | 0.0021838 | 0.00054662 | -0.0021837 | -0.00054687
2 | 4 | 0.19759 | 0.12646 | 3.318e-10 | 0 | 0 | 0 | 0 | 0 | 1 | -90 | 90 | -0.0035111 | -0.00087903 | 0.0035111 | 0.00087902
3 | 5 | 2.7727 | 1.7746 | 4.6562e-09 | 0 | 0 | 0 | 0 | 0 | 1 | -90 | 90 | 0.0015148 | 0.00037922 | -0.0015147 | -0.00037962
4 | 15 | 1.8304 | 1.1715 | 3.0737e-09 | 0 | 0 | 0 | 0 | 0 | 1 | -90 | 90 | -0.010402 | -0.0026051 | 0.010405 | 0.0026063
4 | 14 | 0.87785 | 0.56183 | 1.4742e-09 | 0 | 0 | 0 | 0 | 0 | 1 | -90 | 90 | 0.0068914 | 0.0017261 | -0.0068909 | -0.001726
15 | 16 | 6.9039 | 4.4185 | 1.1593e-08 | 0 | 0 | 0 | 0 | 0 | 1 | -90 | 90 | -0.011983 | -0.0030019 | 0.011994 | 0.003008
14 | 11 | 2.6639 | 1.7049 | 4.4734e-09 | 0 | 0 | 0 | 0 | 0 | 1 | -90 | 90 | 0.0054363 | 0.0013614 | -0.0054354 | -0.0013613
16 | 17 | 9.792 | 6.2669 | 1.6443e-08 | 0 | 0 | 0 | 0 | 0 | 1 | -90 | 90 | -0.011994 | -0.003008 | 0.01201 | 0.0030165
11 | 8 | 1.5112 | 0.9672 | 2.5378e-09 | 0 | 0 | 0 | 0 | 0 | 1 | -90 | 90 | 0.0033815 | 0.00084651 | -0.0033813 | -0.00084662
6 | 8 | 0.32222 | 0.20622 | 5.4109e-10 | 0 | 0 | 0 | 0 | 0 | 1 | -90 | 90 | -0.00086737 | -0.00021738 | 0.00086738 | 0.00021733
8 | 12 | 3.8715 | 2.4777 | 6.5012e-09 | 0 | 0 | 0 | 0 | 0 | 1 | -90 | 90 | 0.002514 | 0.00062929 | -0.0025137 | -0.00062973
12 | 19 | 2.0192 | 1.2923 | 3.3907e-09 | 0 | 0 | 0 | 0 | 0 | 1 | -90 | 90 | 0.0025137 | 0.00062973 | -0.0025135 | -0.00062995
9 | 72 | 2.9591 | 1.8938 | 4.9692e-09 | 0 | 0 | 0 | 0 | 0 | 1 | -90 | 90 | 0.0016934 | 0.00042381 | -0.0016933 | -0.00042423
9 | 10 | 8.0542 | 5.1547 | 2.705e-08 | 0 | 0 | 0 | 0 | 0 | 1 | -90 | 90 | 0.039238 | 0.0099435 | -0.039103 | -0.0098595
9 | 68 | 2.6429 | 1.6914 | 1.3314e-08 | 0 | 0 | 0 | 0 | 0 | 1 | -90 | 90 | -0.040932 | -0.010367 | 0.04098 | 0.010397
72 | 73 | 0.91416 | 0.58506 | 1.5351e-09 | 0 | 0 | 0 | 0 | 0 | 1 | -90 | 90 | 0.00041128 | 0.00010293 | -0.00041128 | -0.00010308
10 | 91 | 5.5916 | 3.5787 | 9.3899e-09 | 0 | 0 | 0 | 0 | 0 | 1 | -90 | 90 | 0.0061433 | 0.0015388 | -0.0061409 | -0.0015382
10 | 54 | 11.3245 | 7.2477 | 1.9017e-08 | 0 | 0 | 0 | 0 | 0 | 1 | -90 | 90 | 0.01962 | 0.0049703 | -0.019572 | -0.0049414
10 | 66 | 12.8192 | 8.2043 | 2.1527e-08 | 0 | 0 | 0 | 0 | 0 | 1 | -90 | 90 | 0.01334 | 0.0033504 | -0.013315 | -0.0033365
68 | 69 | 0.74615 | 0.47754 | 3.759e-09 | 0 | 0 | 0 | 0 | 0 | 1 | -90 | 90 | -0.041738 | -0.010587 | 0.041752 | 0.010596
91 | 117 | 0.86402 | 0.55298 | 1.4509e-09 | 0 | 0 | 0 | 0 | 0 | 1 | -90 | 90 | 0.005111 | 0.0012801 | -0.0051107 | -0.00128
54 | 53 | 0.84381 | 0.54004 | 1.417e-09 | 0 | 0 | 0 | 0 | 0 | 1 | -90 | 90 | 0.0017984 | 0.00044956 | -0.0017983 | -0.00044968
54 | 56 | 14.0975 | 9.0224 | 2.3674e-08 | 0 | 0 | 0 | 0 | 0 | 1 | -90 | 90 | 0.017773 | 0.0044918 | -0.017724 | -0.0044626
66 | 65 | 1.6086 | 1.0295 | 2.7013e-09 | 0 | 0 | 0 | 0 | 0 | 1 | -90 | 90 | 0.012556 | 0.0031462 | -0.012553 | -0.0031447
69 | 70 | 0.54945 | 0.35165 | 2.768e-09 | 0 | 0 | 0 | 0 | 0 | 1 | -90 | 90 | -0.041752 | -0.010596 | 0.041763 | 0.010602
117 | 115 | 1.6028 | 1.0258 | 2.6916e-09 | 0 | 0 | 0 | 0 | 0 | 1 | -90 | 90 | 0.004345 | 0.0010881 | -0.0043447 | -0.0010882
56 | 112 | 2.7611 | 1.7671 | 4.6367e-09 | 0 | 0 | 0 | 0 | 0 | 1 | -90 | 90 | 0.016178 | 0.0040757 | -0.01617 | -0.004071
56 | 110 | 1.8694 | 1.1964 | 3.1392e-09 | 0 | 0 | 0 | 0 | 0 | 1 | -90 | 90 | 0.0015457 | 0.00038694 | -0.0015456 | -0.00038721
112 | 144 | 1.3182 | 0.84367 | 2.2137e-09 | 0 | 0 | 0 | 0 | 0 | 1 | -90 | 90 | 0.015728 | 0.0039601 | -0.015724 | -0.003958
110 | 111 | 1.0558 | 0.67569 | 1.7729e-09 | 0 | 0 | 0 | 0 | 0 | 1 | -90 | 90 | 0.00047903 | 0.00011989 | -0.00047903 | -0.00012006
57 | 201 | 0.15227 | 0.09745 | 2.5569e-10 | 0 | 0 | 0 | 0 | 0 | 1 | -90 | 90 | 0.0007664 | 0.00019205 | -0.0007664 | -0.00019208
57 | 55 | 4.8034 | 3.0742 | 8.0662e-09 | 0 | 0 | 0 | 0 | 0 | 1 | -90 | 90 | -0.0007664 | -0.00019205 | 0.00076643 | 0.0001913
55 | 53 | 1.4879 | 0.95223 | 2.4985e-09 | 0 | 0 | 0 | 0 | 0 | 1 | -90 | 90 | -0.00076643 | -0.0001913 | 0.00076644 | 0.00019106
65 | 67 | 1.7521 | 1.1213 | 2.9422e-09 | 0 | 0 | 0 | 0 | 0 | 1 | -90 | 90 | 0.01209 | 0.0030288 | -0.012088 | -0.0030272
17 | 20 | 15.84 | 10.1376 | 2.66e-08 | 0 | 0 | 0 | 0 | 0 | 1 | -90 | 90 | 0.00066505 | 0.00016358 | -0.00066497 | -0.00016605
17 | 142 | 2.3217 | 1.4859 | 3.8988e-09 | 0 | 0 | 0 | 0 | 0 | 1 | -90 | 90 | -0.012675 | -0.0031801 | 0.01268 | 0.0031824
20 | 199 | 3.8372 | 2.4558 | 6.4437e-09 | 0 | 0 | 0 | 0 | 0 | 1 | -90 | 90 | 0.00066497 | 0.00016605 | -0.00066495 | -0.00016665
142 | 139 | 5.0849 | 3.2543 | 8.5389e-09 | 0 | 0 | 0 | 0 | 0 | 1 | -90 | 90 | -0.013449 | -0.0033751 | 0.013459 | 0.0033809
139 | 141 | 0.4121 | 0.26375 | 6.9203e-10 | 0 | 0 | 0 | 0 | 0 | 1 | -90 | 90 | 0.0010142 | 0.00025411 | -0.0010142 | -0.00025417
139 | 137 | 0.88168 | 0.56428 | 1.4806e-09 | 0 | 0 | 0 | 0 | 0 | 1 | -90 | 90 | -0.014473 | -0.003635 | 0.014475 | 0.0036362
21 | 22 | 0.6905 | 0.44192 | 3.4786e-09 | 0 | 0 | 0 | 0 | 0 | 1 | -90 | 90 | -0.089449 | -0.022644 | 0.089509 | 0.022682
21 | 23 | 0.90921 | 0.5819 | 4.5804e-09 | 0 | 0 | 0 | 0 | 0 | 1 | -90 | 90 | 0.088124 | 0.022312 | -0.088048 | -0.022263
22 | 24 | 0.028102 | 0.017985 | 1.4157e-10 | 0 | 0 | 0 | 0 | 0 | 1 | -90 | 90 | -0.089692 | -0.022728 | 0.089694 | 0.022729
23 | 25 | 0.14911 | 0.095433 | 7.5121e-10 | 0 | 0 | 0 | 0 | 0 | 1 | -90 | 90 | 0.056884 | 0.014413 | -0.056878 | -0.014409
23 | 26 | 4.0818 | 2.6123 | 6.8544e-09 | 0 | 0 | 0 | 0 | 0 | 1 | -90 | 90 | 0.031164 | 0.0078508 | -0.031121 | -0.0078239
24 | 123 | 0.49066 | 0.31402 | 2.4719e-09 | 0 | 0 | 0 | 0 | 0 | 1 | -90 | 90 | -0.090358 | -0.022896 | 0.090402 | 0.022923
25 | 102 | 0.32461 | 0.20775 | 1.6353e-09 | 0 | 0 | 0 | 0 | 0 | 1 | -90 | 90 | 0.056878 | 0.014409 | -0.056867 | -0.014402
26 | 92 | 0.51455 | 0.32931 | 8.6407e-10 | 0 | 0 | 0 | 0 | 0 | 1 | -90 | 90 | 0.03043 | 0.0076508 | -0.030425 | -0.0076475
123 | 78 | 3.1724 | 2.0303 | 5.3273e-09 | 0 | 0 | 0 | 0 | 0 | 1 | -90 | 90 | 0.0060841 | 0.0015248 | -0.0060828 | -0.0015245
123 | 122 | 0.38728 | 0.24786 | 1.951e-09 | 0 | 0 | 0 | 0 | 0 | 1 | -90 | 90 | -0.096486 | -0.024448 | 0.096525 | 0.024473
102 | 70 | 0.6766 | 0.43302 | 3.4086e-09 | 0 | 0 | 0 | 0 | 0 | 1 | -90 | 90 | 0.056536 | 0.014319 | -0.056512 | -0.014304
92 | 93 | 2.5352 | 1.6225 | 4.2573e-09 | 0 | 0 | 0 | 0 | 0 | 1 | -90 | 90 | 0.00070652 | 0.00017666 | -0.0007065 | -0.00017707
92 | 46 | 1.436 | 0.91907 | 2.4115e-09 | 0 | 0 | 0 | 0 | 0 | 1 | -90 | 90 | 0.029719 | 0.0074709 | -0.029705 | -0.0074623
122 | 121 | 1.0685 | 0.68382 | 5.3827e-09 | 0 | 0 | 0 | 0 | 0 | 1 | -90 | 90 | -0.096911 | -0.024569 | 0.097019 | 0.024638
70 | 71 | 5.594 | 3.5802 | 9.3938e-09 | 0 | 0 | 0 | 0 | 0 | 1 | -90 | 90 | 0.01475 | 0.0037024 | -0.014737 | -0.0036949
46 | 44 | 0.46593 | 0.29819 | 7.8242e-10 | 0 | 0 | 0 | 0 | 0 | 1 | -90 | 90 | 0.026241 | 0.0065941 | -0.026237 | -0.0065919
27 | 28 | 2.152 | 1.3772 | 3.6137e-09 | 0 | 0 | 0 | 0 | 0 | 1 | -90 | 90 | 0.0010317 | 0.00025777 | -0.0010317 | -0.0002581
27 | 29 | 2.1492 | 1.3755 | 3.6091e-09 | 0 | 0 | 0 | 0 | 0 | 1 | -90 | 90 | -0.0012845 | -0.00032113 | 0.0012846 | 0.00032081
28 | 30 | 2.9487 | 1.8872 | 4.9516e-09 | 0 | 0 | 0 | 0 | 0 | 1 | -90 | 90 | 0.00083787 | 0.00020952 | -0.00083785 | -0.00020999
29 | 31 | 2.3016 | 1.4731 | 3.8651e-09 | 0 | 0 | 0 | 0 | 0 | 1 | -90 | 90 | -0.0020852 | -0.00052147 | 0.0020853 | 0.00052117
31 | 82 | 1.2539 | 0.8025 | 2.1057e-09 | 0 | 0 | 0 | 0 | 0 | 1 | -90 | 90 | -0.0035236 | -0.00088163 | 0.0035237 | 0.00088153
82 | 81 | 0.85039 | 0.54425 | 1.428e-09 | 0 | 0 | 0 | 0 | 0 | 1 | -90 | 90 | -0.0037854 | -0.00094712 | 0.0037856 | 0.00094707
81 | 83 | 23.0075 | 14.7248 | 3.8636e-08 | 0 | 0 | 0 | 0 | 0 | 1 | -90 | 90 | -0.0042312 | -0.0010588 | 0.0042357 | 0.0010579
32 | 33 | 2.2801 | 1.4593 | 3.8289e-09 | 0 | 0 | 0 | 0 | 0 | 1 | -90 | 90 | -0.0078277 | -0.0019603 | 0.0078292 | 0.001961
32 | 34 | 0.98977 | 0.63346 | 1.6621e-09 | 0 | 0 | 0 | 0 | 0 | 1 | -90 | 90 | 0.0074637 | 0.0018691 | -0.007463 | -0.0018689
33 | 35 | 0.35348 | 0.22623 | 5.9359e-10 | 0 | 0 | 0 | 0 | 0 | 1 | -90 | 90 | -0.0087724 | -0.0021973 | 0.0087727 | 0.0021975
34 | 36 | 15.617 | 9.9949 | 2.6225e-08 | 0 | 0 | 0 | 0 | 0 | 1 | -90 | 90 | 0.0049778 | 0.001246 | -0.0049735 | -0.0012458
35 | 106 | 3.7934 | 2.4278 | 6.3702e-09 | 0 | 0 | 0 | 0 | 0 | 1 | -90 | 90 | 0.0021148 | 0.0005287 | -0.0021146 | -0.00052919
35 | 67 | 0.85504 | 0.54723 | 1.4358e-09 | 0 | 0 | 0 | 0 | 0 | 1 | -90 | 90 | -0.010887 | -0.0027262 | 0.010889 | 0.0027268
36 | 113 | 3.105 | 1.9872 | 5.2142e-09 | 0 | 0 | 0 | 0 | 0 | 1 | -90 | 90 | 0.0044838 | 0.001123 | -0.0044831 | -0.0011231
106 | 108 | 1.8237 | 1.1672 | 3.0625e-09 | 0 | 0 | 0 | 0 | 0 | 1 | -90 | 90 | 0.0014037 | 0.00035103 | -0.0014037 | -0.0003513
113 | 136 | 0.58573 | 0.37487 | 9.836e-10 | 0 | 0 | 0 | 0 | 0 | 1 | -90 | 90 | 0.00018657 | 4.6665e-05 | -0.00018657 | -4.6759e-05
113 | 131 | 1.1689 | 0.74808 | 1.9629e-09 | 0 | 0 | 0 | 0 | 0 | 1 | -90 | 90 | 0.0042965 | 0.0010764 | -0.0042963 | -0.0010765
108 | 107 | 1.6336 | 1.0455 | 2.7433e-09 | 0 | 0 | 0 | 0 | 0 | 1 | -90 | 90 | 0.00083165 | 0.00020794 | -0.00083163 | -0.00020819
131 | 130 | 0.42807 | 0.27396 | 7.1884e-10 | 0 | 0 | 0 | 0 | 0 | 1 | -90 | 90 | 0.0039096 | 0.00097958 | -0.0039096 | -0.0009796
37 | 38 | 0.69869 | 0.44716 | 1.1733e-09 | 0 | 0 | 0 | 0 | 0 | 1 | -90 | 90 | 0.0090921 | 0.0022786 | -0.0090915 | -0.0022783
37 | 39 | 1.7655 | 1.1299 | 2.9647e-09 | 0 | 0 | 0 | 0 | 0 | 1 | -90 | 90 | -0.012927 | -0.0032396 | 0.01293 | 0.0032414
38 | 40 | 1.956 | 1.2518 | 3.2846e-09 | 0 | 0 | 0 | 0 | 0 | 1 | -90 | 90 | 0.0034835 | 0.00087284 | -0.0034832 | -0.00087298
39 | 41 | 1.5624 | 0.99992 | 2.6237e-09 | 0 | 0 | 0 | 0 | 0 | 1 | -90 | 90 | -0.01901 | -0.0047654 | 0.019017 | 0.0047692
41 | 58 | 0.31536 | 0.20183 | 5.2957e-10 | 0 | 0 | 0 | 0 | 0 | 1 | -90 | 90 | -0.02698 | -0.006765 | 0.026983 | 0.0067666
58 | 59 | 1.068 | 0.68355 | 1.7935e-09 | 0 | 0 | 0 | 0 | 0 | 1 | -90 | 90 | -0.079005 | -0.019855 | 0.079079 | 0.019902
58 | 60 | 2.7642 | 1.7691 | 4.6419e-09 | 0 | 0 | 0 | 0 | 0 | 1 | -90 | 90 | 0.052022 | 0.013088 | -0.051939 | -0.013035
59 | 120 | 1.2241 | 0.78341 | 4.1111e-09 | 0 | 0 | 0 | 0 | 0 | 1 | -90 | 90 | -0.16843 | -0.04243 | 0.16881 | 0.042676
59 | 172 | 0.030921 | 0.019789 | 5.1924e-11 | 0 | 0 | 0 | 0 | 0 | 1 | -90 | 90 | 0.089347 | 0.022528 | -0.089345 | -0.022526
60 | 88 | 1.5978 | 1.0226 | 2.6832e-09 | 0 | 0 | 0 | 0 | 0 | 1 | -90 | 90 | 0.051939 | 0.013035 | -0.051891 | -0.013005
42 | 43 | 0.31658 | 0.20261 | 5.3163e-10 | 0 | 0 | 0 | 0 | 0 | 1 | -90 | 90 | 0.022005 | 0.0055222 | -0.022003 | -0.0055212
42 | 44 | 3.6677 | 2.3473 | 6.159e-09 | 0 | 0 | 0 | 0 | 0 | 1 | -90 | 90 | -0.024805 | -0.006224 | 0.02483 | 0.0062391
43 | 45 | 0.17806 | 0.11396 | 2.9901e-10 | 0 | 0 | 0 | 0 | 0 | 1 | -90 | 90 | 0.021619 | 0.005425 | -0.021618 | -0.0054244
45 | 103 | 6.2422 | 3.995 | 1.0482e-08 | 0 | 0 | 0 | 0 | 0 | 1 | -90 | 90 | 0.015412 | 0.0038691 | -0.015396 | -0.0038597
103 | 104 | 0.12942 | 0.08283 | 2.1734e-10 | 0 | 0 | 0 | 0 | 0 | 1 | -90 | 90 | 0.01337 | 0.003352 | -0.01337 | -0.0033518
104 | 105 | 2.1522 | 1.3774 | 3.6141e-09 | 0 | 0 | 0 | 0 | 0 | 1 | -90 | 90 | 0.011665 | 0.0029246 | -0.011662 | -0.0029229
47 | 48 | 0.51163 | 0.32744 | 2.5775e-09 | 0 | 0 | 0 | 0 | 0 | 1 | -90 | 90 | -0.29269 | -0.074417 | 0.29317 | 0.074724
47 | 49 | 1.0342 | 0.66189 | 5.2101e-09 | 0 | 0 | 0 | 0 | 0 | 1 | -90 | 90 | 0.27943 | 0.071094 | -0.27855 | -0.070529
48 | 50 | 0.72675 | 0.46512 | 3.6612e-09 | 0 | 0 | 0 | 0 | 0 | 1 | -90 | 90 | -0.29779 | -0.075881 | 0.29849 | 0.07633
49 | 51 | 0.48021 | 0.30733 | 2.4192e-09 | 0 | 0 | 0 | 0 | 0 | 1 | -90 | 90 | 0.17933 | 0.045428 | -0.17916 | -0.045319
49 | 52 | 0.4616 | 0.29543 | 2.3255e-09 | 0 | 0 | 0 | 0 | 0 | 1 | -90 | 90 | 0.099216 | 0.025102 | -0.099166 | -0.02507
50 | 87 | 0.52065 | 0.33322 | 2.6229e-09 | 0 | 0 | 0 | 0 | 0 | 1 | -90 | 90 | -0.31342 | -0.080072 | 0.31397 | 0.080427
50 | 85 | 0.82546 | 0.5283 | 1.3862e-09 | 0 | 0 | 0 | 0 | 0 | 1 | -90 | 90 | 0.014924 | 0.0037417 | -0.014922 | -0.0037406
51 | 119 | 0.17959 | 0.11494 | 9.0472e-10 | 0 | 0 | 0 | 0 | 0 | 1 | -90 | 90 | 0.17431 | 0.044104 | -0.17425 | -0.044066
52 | 159 | 0.29502 | 0.18881 | 1.4862e-09 | 0 | 0 | 0 | 0 | 0 | 1 | -90 | 90 | 0.085901 | 0.021745 | -0.085877 | -0.02173
87 | 98 | 1.0712 | 0.68555 | 5.3964e-09 | 0 | 0 | 0 | 0 | 0 | 1 | -90 | 90 | -0.31397 | -0.080427 | 0.31511 | 0.081156
85 | 86 | 4.6393 | 2.9692 | 7.7906e-09 | 0 | 0 | 0 | 0 | 0 | 1 | -90 | 90 | 0.0089927 | 0.0022546 | -0.0089886 | -0.0022528
119 | 120 | 0.20909 | 0.13381 | 1.0533e-09 | 0 | 0 | 0 | 0 | 0 | 1 | -90 | 90 | 0.17135 | 0.043337 | -0.17128 | -0.043294
159 | 161 | 0.17876 | 0.11441 | 9.0055e-10 | 0 | 0 | 0 | 0 | 0 | 1 | -90 | 90 | 0.066994 | 0.016995 | -0.066985 | -0.016989
159 | 157 | 1.5507 | 0.99246 | 2.6041e-09 | 0 | 0 | 0 | 0 | 0 | 1 | -90 | 90 | 0.018883 | 0.0047354 | -0.018877 | -0.0047318
98 | 99 | 0.74959 | 0.47974 | 3.7763e-09 | 0 | 0 | 0 | 0 | 0 | 1 | -90 | 90 | -0.32895 | -0.084624 | 0.32982 | 0.085181
161 | 163 | 1.3237 | 0.84715 | 6.6684e-09 | 0 | 0 | 0 | 0 | 0 | 1 | -90 | 90 | 0.06421 | 0.016294 | -0.06415 | -0.016256
157 | 158 | 0.87102 | 0.55745 | 1.4627e-09 | 0 | 0 | 0 | 0 | 0 | 1 | -90 | 90 | 0.015881 | 0.0039809 | -0.015878 | -0.0039795
144 | 140 | 1.4225 | 0.9104 | 2.3887e-09 | 0 | 0 | 0 | 0 | 0 | 1 | -90 | 90 | 0.015404 | 0.0038778 | -0.015401 | -0.0038756
172 | 90 | 0.95045 | 0.60829 | 1.5961e-09 | 0 | 0 | 0 | 0 | 0 | 1 | -90 | 90 | 0.086287 | 0.02176 | -0.086209 | -0.02171
90 | 173 | 3.3859 | 2.1669 | 5.6858e-09 | 0 | 0 | 0 | 0 | 0 | 1 | -90 | 90 | 0.022984 | 0.0057683 | -0.022964 | -0.0057561
90 | 89 | 3.9055 | 2.4995 | 6.5585e-09 | 0 | 0 | 0 | 0 | 0 | 1 | -90 | 90 | 0.063225 | 0.015941 | -0.063052 | -0.015831
63 | 64 | 4.0724 | 2.6063 | 6.8386e-09 | 0 | 0 | 0 | 0 | 0 | 1 | -90 | 90 | -0.020388 | -0.0051144 | 0.020407 | 0.0051259
63 | 61 | 1.5046 | 0.96293 | 2.5266e-09 | 0 | 0 | 0 | 0 | 0 | 1 | -90 | 90 | 0.020388 | 0.0051144 | -0.020381 | -0.0051102
64 | 89 | 1.4666 | 0.9386 | 2.4628e-09 | 0 | 0 | 0 | 0 | 0 | 1 | -90 | 90 | -0.020407 | -0.0051259 | 0.020414 | 0.0051301
61 | 62 | 3.2111 | 2.0551 | 5.3923e-09 | 0 | 0 | 0 | 0 | 0 | 1 | -90 | 90 | 0.014007 | 0.0035126 | -0.013999 | -0.0035086
89 | 169 | 1.3513 | 0.8648 | 2.2691e-09 | 0 | 0 | 0 | 0 | 0 | 1 | -90 | 90 | 0.0047811 | 0.0011982 | -0.0047808 | -0.0011982
89 | 166 | 1.6163 | 1.0344 | 2.7142e-09 | 0 | 0 | 0 | 0 | 0 | 1 | -90 | 90 | 0.037857 | 0.0095028 | -0.037831 | -0.0094865
166 | 167 | 3.166 | 2.0263 | 5.3166e-09 | 0 | 0 | 0 | 0 | 0 | 1 | -90 | 90 | 0.018157 | 0.0045557 | -0.018145 | -0.0045488
173 | 192 | 0.42198 | 0.27006 | 7.0861e-10 | 0 | 0 | 0 | 0 | 0 | 1 | -90 | 90 | 0.01745 | 0.0043743 | -0.017449 | -0.0043735
71 | 198 | 3.108 | 1.9891 | 5.2192e-09 | 0 | 0 | 0 | 0 | 0 | 1 | -90 | 90 | 0.00083739 | 0.00020937 | -0.00083737 | -0.00020986
71 | 126 | 5.1991 | 3.3274 | 8.7307e-09 | 0 | 0 | 0 | 0 | 0 | 1 | -90 | 90 | 0.013899 | 0.0034855 | -0.013888 | -0.0034794
126 | 127 | 6.2269 | 3.9852 | 1.0457e-08 | 0 | 0 | 0 | 0 | 0 | 1 | -90 | 90 | 0.0097002 | 0.0024302 | -0.0096938 | -0.0024271
126 | 124 | 1.5493 | 0.99155 | 2.6017e-09 | 0 | 0 | 0 | 0 | 0 | 1 | -90 | 90 | 0.0041881 | 0.0010492 | -0.0041878 | -0.0010492
127 | 195 | 3.382 | 2.1645 | 5.6793e-09 | 0 | 0 | 0 | 0 | 0 | 1 | -90 | 90 | 0.0071054 | 0.0017787 | -0.0071036 | -0.001778
127 | 196 | 0.9713 | 0.62163 | 1.6311e-09 | 0 | 0 | 0 | 0 | 0 | 1 | -90 | 90 | 0.0025884 | 0.00064845 | -0.0025883 | -0.00064857
124 | 125 | 2.778 | 1.7779 | 4.6651e-09 | 0 | 0 | 0 | 0 | 0 | 1 | -90 | 90 | 0.0033891 | 0.00084906 | -0.0033887 | -0.0008493
74 | 76 | 2.2319 | 1.4284 | 3.748e-09 | 0 | 0 | 0 | 0 | 0 | 1 | -90 | 90 | -0.067101 | -0.016817 | 0.067209 | 0.016886
76 | 79 | 0.18349 | 0.11743 | 9.2438e-10 | 0 | 0 | 0 | 0 | 0 | 1 | -90 | 90 | 0.16726 | 0.04228 | -0.1672 | -0.042245
76 | 80 | 0.77222 | 0.49422 | 3.8903e-09 | 0 | 0 | 0 | 0 | 0 | 1 | -90 | 90 | -0.23447 | -0.059166 | 0.23492 | 0.059458
79 | 121 | 0.22659 | 0.14502 | 1.1415e-09 | 0 | 0 | 0 | 0 | 0 | 1 | -90 | 90 | 0.11455 | 0.029047 | -0.11451 | -0.029027
80 | 100 | 0.22423 | 0.14351 | 1.1296e-09 | 0 | 0 | 0 | 0 | 0 | 1 | -90 | 90 | -0.23712 | -0.060008 | 0.23726 | 0.060095
77 | 121 | 3.593 | 2.2995 | 6.0336e-09 | 0 | 0 | 0 | 0 | 0 | 1 | -90 | 90 | -0.017482 | -0.0043815 | 0.017494 | 0.0043885
100 | 99 | 0.99565 | 0.63722 | 5.0159e-09 | 0 | 0 | 0 | 0 | 0 | 1 | -90 | 90 | -0.23726 | -0.060095 | 0.23786 | 0.060478
99 | 101 | 5.0794 | 3.2508 | 8.5296e-09 | 0 | 0 | 0 | 0 | 0 | 1 | -90 | 90 | 0.045197 | 0.011387 | -0.045087 | -0.011317
83 | 84 | 2.0739 | 1.3273 | 3.4827e-09 | 0 | 0 | 0 | 0 | 0 | 1 | -90 | 90 | -0.0060763 | -0.0015192 | 0.0060771 | 0.0015194
84 | 190 | 7.7447 | 4.9566 | 1.3006e-08 | 0 | 0 | 0 | 0 | 0 | 1 | -90 | 90 | -0.0060771 | -0.0015194 | 0.0060803 | 0.0015202
190 | 194 | 11.8195 | 7.5645 | 1.9848e-08 | 0 | 0 | 0 | 0 | 0 | 1 | -90 | 90 | -0.0060803 | -0.0015202 | 0.0060851 | 0.0015214
194 | 179 | 2.9739 | 1.9033 | 4.994e-09 | 0 | 0 | 0 | 0 | 0 | 1 | -90 | 90 | -0.0080426 | -0.002012 | 0.0080447 | 0.0020128
167 | 168 | 2.0948 | 1.3407 | 3.5177e-09 | 0 | 0 | 0 | 0 | 0 | 1 | -90 | 90 | 0.011597 | 0.0029077 | -0.011594 | -0.002906
192 | 191 | 1.2241 | 0.78341 | 2.0556e-09 | 0 | 0 | 0 | 0 | 0 | 1 | -90 | 90 | 0.01071 | 0.0026847 | -0.010709 | -0.0026838
115 | 114 | 0.22182 | 0.14196 | 3.7249e-10 | 0 | 0 | 0 | 0 | 0 | 1 | -90 | 90 | 0.0036499 | 0.00091404 | -0.0036498 | -0.00091406
94 | 95 | 1.6787 | 1.0744 | 2.819e-09 | 0 | 0 | 0 | 0 | 0 | 1 | -90 | 90 | -0.00091258 | -0.0002287 | 0.00091259 | 0.00022844
94 | 96 | 0.075573 | 0.048367 | 1.2691e-10 | 0 | 0 | 0 | 0 | 0 | 1 | -90 | 90 | 0.00051482 | 0.00012901 | -0.00051482 | -0.00012903
95 | 97 | 0.34914 | 0.22345 | 5.863e-10 | 0 | 0 | 0 | 0 | 0 | 1 | -90 | 90 | -0.0013396 | -0.00033545 | 0.0013396 | 0.0003354
97 | 118 | 1.2093 | 0.77395 | 2.0307e-09 | 0 | 0 | 0 | 0 | 0 | 1 | -90 | 90 | -0.001804 | -0.0004518 | 0.0018041 | 0.00045163
118 | 116 | 0.75711 | 0.48455 | 1.2714e-09 | 0 | 0 | 0 | 0 | 0 | 1 | -90 | 90 | -0.0025703 | -0.00064365 | 0.0025703 | 0.00064357
116 | 114 | 0.50476 | 0.32305 | 8.4763e-10 | 0 | 0 | 0 | 0 | 0 | 1 | -90 | 90 | -0.0029745 | -0.00074486 | 0.0029745 | 0.00074481
101 | 200 | 2.0652 | 1.3217 | 3.468e-09 | 0 | 0 | 0 | 0 | 0 | 1 | -90 | 90 | 0.045087 | 0.011317 | -0.045042 | -0.011289
105 | 177 | 1.3173 | 0.84307 | 2.2121e-09 | 0 | 0 | 0 | 0 | 0 | 1 | -90 | 90 | 0.010484 | 0.0026275 | -0.010482 | -0.0026267
177 | 178 | 1.2121 | 0.77576 | 2.0355e-09 | 0 | 0 | 0 | 0 | 0 | 1 | -90 | 90 | 0.010199 | 0.0025559 | -0.010198 | -0.0025552
178 | 179 | 14.108 | 9.0291 | 2.3691e-08 | 0 | 0 | 0 | 0 | 0 | 1 | -90 | 90 | 0.0091145 | 0.0022837 | -0.0091017 | -0.0022777
107 | 109 | 1.4574 | 0.93275 | 2.4474e-09 | 0 | 0 | 0 | 0 | 0 | 1 | -90 | 90 | 0.00036912 | 9.2275e-05 | -0.00036912 | -9.2509e-05
140 | 138 | 8.1256 | 5.2004 | 1.3645e-08 | 0 | 0 | 0 | 0 | 0 | 1 | -90 | 90 | 0.015161 | 0.0038155 | -0.01514 | -0.0038034
130 | 129 | 1.4608 | 0.93493 | 2.4531e-09 | 0 | 0 | 0 | 0 | 0 | 1 | -90 | 90 | 0.00093127 | 0.00023317 | -0.00093126 | -0.00023339
195 | 135 | 1.1512 | 0.73675 | 1.9331e-09 | 0 | 0 | 0 | 0 | 0 | 1 | -90 | 90 | 0.0050531 | 0.0012641 | -0.0050527 | -0.0012641
196 | 197 | 0.89173 | 0.5707 | 1.4974e-09 | 0 | 0 | 0 | 0 | 0 | 1 | -90 | 90 | 0.0020071 | 0.0005029 | -0.0020071 | -0.00050302
135 | 133 | 0.11297 | 0.072299 | 1.897e-10 | 0 | 0 | 0 | 0 | 0 | 1 | -90 | 90 | 0.0042188 | 0.0010551 | -0.0042188 | -0.0010551
155 | 154 | 1.853 | 1.1859 | 3.1117e-09 | 0 | 0 | 0 | 0 | 0 | 1 | -90 | 90 | -0.0044993 | -0.0011276 | 0.0044997 | 0.0011276
154 | 156 | 0.20057 | 0.12837 | 3.3681e-10 | 0 | 0 | 0 | 0 | 0 | 1 | -90 | 90 | -0.0062438 | -0.0015647 | 0.0062439 | 0.0015647
132 | 133 | 8.8209 | 5.6454 | 1.4813e-08 | 0 | 0 | 0 | 0 | 0 | 1 | -90 | 90 | -0.0036803 | -0.00092108 | 0.0036816 | 0.00092048
132 | 134 | 9.0517 | 5.7931 | 1.52e-08 | 0 | 0 | 0 | 0 | 0 | 1 | -90 | 90 | 0.0021576 | 0.00053944 | -0.0021571 | -0.00054062
137 | 138 | 0.80234 | 0.5135 | 1.3473e-09 | 0 | 0 | 0 | 0 | 0 | 1 | -90 | 90 | -0.014726 | -0.0036992 | 0.014728 | 0.0037003
145 | 146 | 0.8198 | 0.52467 | 4.13e-09 | 0 | 0 | 0 | 0 | 0 | 1 | -90 | 90 | 0.049395 | 0.012423 | -0.049372 | -0.012409
145 | 147 | 5.0823 | 3.2527 | 2.5604e-08 | 0 | 0 | 0 | 0 | 0 | 1 | -90 | 90 | -0.051898 | -0.01305 | 0.052052 | 0.013146
146 | 148 | 1.9393 | 1.2411 | 3.2566e-09 | 0 | 0 | 0 | 0 | 0 | 1 | -90 | 90 | 0.007482 | 0.0018753 | -0.0074807 | -0.0018748
146 | 149 | 2.2116 | 1.4154 | 1.1142e-08 | 0 | 0 | 0 | 0 | 0 | 1 | -90 | 90 | 0.04189 | 0.010534 | -0.041847 | -0.010507
147 | 151 | 2.8677 | 1.8354 | 1.4447e-08 | 0 | 0 | 0 | 0 | 0 | 1 | -90 | 90 | -0.052052 | -0.013146 | 0.052138 | 0.0132
148 | 152 | 1.0733 | 0.68689 | 1.8023e-09 | 0 | 0 | 0 | 0 | 0 | 1 | -90 | 90 | 0.0050799 | 0.0012731 | -0.0050796 | -0.0012731
149 | 150 | 0.48289 | 0.30905 | 2.4327e-09 | 0 | 0 | 0 | 0 | 0 | 1 | -90 | 90 | 0.032113 | 0.0080667 | -0.032107 | -0.0080633
149 | 156 | 2.4485 | 1.567 | 4.1116e-09 | 0 | 0 | 0 | 0 | 0 | 1 | -90 | 90 | 0.0097339 | 0.00244 | -0.0097313 | -0.0024388
151 | 165 | 2.6954 | 1.725 | 1.3579e-08 | 0 | 0 | 0 | 0 | 0 | 1 | -90 | 90 | -0.052138 | -0.0132 | 0.05222 | 0.013251
152 | 153 | 0.099243 | 0.063516 | 1.6666e-10 | 0 | 0 | 0 | 0 | 0 | 1 | -90 | 90 | 0.0026497 | 0.00066406 | -0.0026497 | -0.00066407
150 | 183 | 2.7355 | 1.7507 | 1.3781e-08 | 0 | 0 | 0 | 0 | 0 | 1 | -90 | 90 | 0.032107 | 0.0080633 | -0.032076 | -0.0080444
183 | 181 | 0.050149 | 0.032095 | 2.5264e-10 | 0 | 0 | 0 | 0 | 0 | 1 | -90 | 90 | 0.03026 | 0.0075894 | -0.03026 | -0.0075891
165 | 164 | 0.061927 | 0.039633 | 3.1197e-10 | 0 | 0 | 0 | 0 | 0 | 1 | -90 | 90 | -0.055027 | -0.013954 | 0.055029 | 0.013956
181 | 180 | 0.89525 | 0.57296 | 4.5101e-09 | 0 | 0 | 0 | 0 | 0 | 1 | -90 | 90 | 0.03026 | 0.0075891 | -0.030251 | -0.0075836
184 | 186 | 0.66079 | 0.4229 | 3.3289e-09 | 0 | 0 | 0 | 0 | 0 | 1 | -90 | 90 | 0.015386 | 0.003857 | -0.015384 | -0.0038562
184 | 182 | 0.24086 | 0.15415 | 1.2134e-09 | 0 | 0 | 0 | 0 | 0 | 1 | -90 | 90 | -0.015386 | -0.003857 | 0.015386 | 0.0038573
186 | 187 | 1.3227 | 0.84651 | 4.4423e-09 | 0 | 0 | 0 | 0 | 0 | 1 | -90 | 90 | 0.013238 | 0.0033184 | -0.013236 | -0.0033172
182 | 185 | 0.42289 | 0.27065 | 2.1305e-09 | 0 | 0 | 0 | 0 | 0 | 1 | -90 | 90 | 0.013521 | 0.0033896 | -0.013521 | -0.0033892
182 | 180 | 0.042526 | 0.027216 | 2.1424e-10 | 0 | 0 | 0 | 0 | 0 | 1 | -90 | 90 | -0.028908 | -0.0072469 | 0.028908 | 0.0072471
164 | 163 | 0.99969 | 0.6398 | 5.0362e-09 | 0 | 0 | 0 | 0 | 0 | 1 | -90 | 90 | -0.058895 | -0.014924 | 0.058933 | 0.014948
158 | 160 | 0.23509 | 0.15046 | 3.9477e-10 | 0 | 0 | 0 | 0 | 0 | 1 | -90 | 90 | 0.003439 | 0.00086188 | -0.003439 | -0.0008619
163 | 162 | 2.0466 | 1.3098 | 3.4367e-09 | 0 | 0 | 0 | 0 | 0 | 1 | -90 | 90 | 0.0025999 | 0.00065133 | -0.0025998 | -0.00065156
168 | 170 | 2.4085 | 1.5414 | 4.0445e-09 | 0 | 0 | 0 | 0 | 0 | 1 | -90 | 90 | 0.0086956 | 0.0021797 | -0.0086936 | -0.0021788
168 | 171 | 1.3293 | 0.85076 | 2.2323e-09 | 0 | 0 | 0 | 0 | 0 | 1 | -90 | 90 | 0.0028987 | 0.00072631 | -0.0028985 | -0.00072644
170 | 174 | 0.55346 | 0.35422 | 9.2941e-10 | 0 | 0 | 0 | 0 | 0 | 1 | -90 | 90 | 0.0054895 | 0.0013758 | -0.0054893 | -0.0013758
191 | 193 | 1.2905 | 0.82592 | 2.1671e-09 | 0 | 0 | 0 | 0 | 0 | 1 | -90 | 90 | 0.005205 | 0.0013044 | -0.0052046 | -0.0013044
185 | 189 | 3.9316 | 2.5162 | 6.6022e-09 | 0 | 0 | 0 | 0 | 0 | 1 | -90 | 90 | 0.0086824 | 0.0021767 | -0.0086791 | -0.0021752
187 | 188 | 0.17873 | 0.11439 | 3.0013e-10 | 0 | 0 | 0 | 0 | 0 | 1 | -90 | 90 | 0.0073365 | 0.0018387 | -0.0073364 | -0.0018387