## bus_data
BUS_I | BUS_TYPE | Pd | Qd | Gs | Bs | area | Vm | Va | baseKV | zone | Vmax | Vmin
33 | 1 | 0 | 0 | 0 | 0 | 1 | 0.99798 | -0.042815 | 0.4 | 1 | 1.1 | 0.9
29 | 1 | 0 | 0 | 0 | 0 | 1 | 0.99951 | -0.0098392 | 0.4 | 1 | 1.1 | 0.9
153 | 1 | 0 | 0 | 0 | 0 | 1 | 0.99784 | -0.045727 | 0.4 | 1 | 1.1 | 0.9
265 | 1 | 0.00054412 | 0.00013637 | 0 | 0 | 1 | 0.99795 | -0.043236 | 0.4 | 1 | 1.1 | 0.9
263 | 1 | 0.00021825 | 5.47e-05 | 0 | 0 | 1 | 0.99906 | -0.018588 | 0.4 | 1 | 1.1 | 0.9
252 | 1 | 0.00023265 | 5.8308e-05 | 0 | 0 | 1 | 0.99908 | -0.018227 | 0.4 | 1 | 1.1 | 0.9
266 | 1 | 0.00018051 | 4.5241e-05 | 0 | 0 | 1 | 0.99784 | -0.04579 | 0.4 | 1 | 1.1 | 0.9
178 | 1 | 0.00072129 | 0.00018077 | 0 | 0 | 1 | 0.99796 | -0.039975 | 0.4 | 1 | 1.1 | 0.9
30 | 1 | 0 | 0 | 0 | 0 | 1 | 0.99845 | -0.030445 | 0.4 | 1 | 1.1 | 0.9
211 | 1 | 0.00015827 | 3.9666e-05 | 0 | 0 | 1 | 0.99795 | -0.040154 | 0.4 | 1 | 1.1 | 0.9
212 | 1 | 0.00079021 | 0.00019805 | 0 | 0 | 1 | 0.99795 | -0.040213 | 0.4 | 1 | 1.1 | 0.9
213 | 1 | 0.0050993 | 0.001278 | 0 | 0 | 1 | 0.99968 | -0.0063202 | 0.4 | 1 | 1.1 | 0.9
214 | 3 | 0.0083393 | 0.00209 | 0 | 0 | 1 | 1 | 0 | 0.4 | 1 | 1.1 | 0.9
274 | 1 | 0.00016765 | 4.2016e-05 | 0 | 0 | 1 | 0.9999 | -0.0020211 | 0.4 | 1 | 1.1 | 0.9
215 | 1 | 0 | 0 | 0 | 0 | 1 | 0.99912 | -0.017316 | 0.4 | 1 | 1.1 | 0.9
251 | 1 | 0.00023028 | 5.7713e-05 | 0 | 0 | 1 | 0.99908 | -0.018053 | 0.4 | 1 | 1.1 | 0.9
250 | 1 | 0.00053018 | 0.00013287 | 0 | 0 | 1 | 0.99907 | -0.01825 | 0.4 | 1 | 1.1 | 0.9

## generator_data
GEN_BUS | PG | QG | QMAX | QMIN | VG | MBASE | GEN_STATUS | PMAX | PMIN
214 | 0.017219 | 0.0042437 | 10 | -10 | 1 | 100 | 1 | 10 | 0

## branch_data
F_BUS | T_BUS | BR_R | BR_X | BR_B | RATE_A | RATE_B | RATE_C | TAP | SHIFT | BR_STATUS | ANGMIN | ANGMAX | P_in | Q_in | P_out | Q_out
33 | 29 | 185.4151 | 118.6656 | 3.1136e-07 | 0 | 0 | 0 | 0 | 0 | 1 | -90 | 90 | -0.00072467 | -0.00016967 | 0.00072569 | 0.00013927
33 | 153 | 66.505 | 42.5632 | 1.1168e-07 | 0 | 0 | 0 | 0 | 0 | 1 | -90 | 90 | 0.00018054 | 3.3875e-05 | -0.00018051 | -4.4982e-05
33 | 265 | 3.4523 | 2.2095 | 5.7974e-09 | 0 | 0 | 0 | 0 | 0 | 1 | -90 | 90 | 0.00054413 | 0.0001358 | -0.00054412 | -0.00013637
29 | 30 | 54.448 | 34.8467 | 9.1433e-08 | 0 | 0 | 0 | 0 | 0 | 1 | -90 | 90 | 0.0016722 | 0.00040644 | -0.0016705 | -0.00041453
29 | 213 | 4.1771 | 2.6733 | 7.0145e-09 | 0 | 0 | 0 | 0 | 0 | 1 | -90 | 90 | -0.0036097 | -0.00084139 | 0.0036103 | 0.00084106
29 | 215 | 27.2854 | 17.4627 | 4.582e-08 | 0 | 0 | 0 | 0 | 0 | 1 | -90 | 90 | 0.0012118 | 0.00029569 | -0.0012114 | -0.00029999
153 | 266 | 1.5501 | 0.99205 | 2.603e-09 | 0 | 0 | 0 | 0 | 0 | 1 | -90 | 90 | 0.00018051 | 4.4982e-05 | -0.00018051 | -4.5241e-05
263 | 252 | 7.3364 | 4.6953 | 1.232e-08 | 0 | 0 | 0 | 0 | 0 | 1 | -90 | 90 | -0.00021825 | -5.47e-05 | 0.00021826 | 5.3472e-05
252 | 251 | 1.7147 | 1.0974 | 2.8795e-09 | 0 | 0 | 0 | 0 | 0 | 1 | -90 | 90 | -0.00045091 | -0.00011178 | 0.00045091 | 0.0001115
178 | 30 | 25.4 | 16.256 | 4.2654e-08 | 0 | 0 | 0 | 0 | 0 | 1 | -90 | 90 | -0.0016698 | -0.00041829 | 0.0016705 | 0.00041453
178 | 211 | 0.84083 | 0.53813 | 1.412e-09 | 0 | 0 | 0 | 0 | 0 | 1 | -90 | 90 | 0.00094849 | 0.00023752 | -0.00094849 | -0.00023766
211 | 212 | 0.33621 | 0.21518 | 5.6459e-10 | 0 | 0 | 0 | 0 | 0 | 1 | -90 | 90 | 0.00079022 | 0.00019799 | -0.00079021 | -0.00019805
213 | 214 | 3.1914 | 2.0425 | 5.3592e-09 | 0 | 0 | 0 | 0 | 0 | 1 | -90 | 90 | -0.0087096 | -0.0021191 | 0.0087121 | 0.0021202
214 | 274 | 50.7234 | 32.463 | 8.5178e-08 | 0 | 0 | 0 | 0 | 0 | 1 | -90 | 90 | 0.00016766 | 3.3509e-05 | -0.00016765 | -4.2016e-05
215 | 251 | 4.808 | 3.0771 | 8.0738e-09 | 0 | 0 | 0 | 0 | 0 | 1 | -90 | 90 | 0.00068121 | 0.00016842 | -0.00068119 | -0.00016921
215 | 250 | 7.8611 | 5.0311 | 1.3201e-08 | 0 | 0 | 0 | 0 | 0 | 1 | -90 | 90 | 0.0005302 | 0.00013157 | -0.00053018 | -0.00013287